## bus_data
BUS_I | BUS_TYPE | Pd | Qd | Gs | Bs | area | Vm | Va | baseKV | zone | Vmax | Vmin
1 | 1 | 0.0013831 | 0.00034665 | 0 | 0 | 1 | 0.98575 | -0.27496 | 0.4 | 1 | 1.1 | 0.9
220 | 1 | 0.0012285 | 0.0003079 | 0 | 0 | 1 | 0.98793 | -0.23256 | 0.4 | 1 | 1.1 | 0.9
109 | 1 | 0 | 0 | 0 | 0 | 1 | 0.98276 | -0.33355 | 0.4 | 1 | 1.1 | 0.9
61 | 1 | 0.0013454 | 0.00033719 | 0 | 0 | 1 | 0.995 | -0.095869 | 0.4 | 1 | 1.1 | 0.9
62 | 1 | 0 | 0 | 0 | 0 | 1 | 0.99506 | -0.094604 | 0.4 | 1 | 1.1 | 0.9
182 | 1 | 8.427e-05 | 2.112e-05 | 0 | 0 | 1 | 0.99417 | -0.11197 | 0.4 | 1 | 1.1 | 0.9
63 | 1 | 0.00082103 | 0.00020577 | 0 | 0 | 1 | 0.99449 | -0.10563 | 0.4 | 1 | 1.1 | 0.9
64 | 1 | 0.0015209 | 0.00038118 | 0 | 0 | 1 | 0.99526 | -0.090757 | 0.4 | 1 | 1.1 | 0.9
219 | 1 | 0.0011571 | 0.00028999 | 0 | 0 | 1 | 0.99255 | -0.14294 | 0.4 | 1 | 1.1 | 0.9
65 | 1 | 0 | 0 | 0 | 0 | 1 | 0.99757 | -0.04638 | 0.4 | 1 | 1.1 | 0.9
68 | 3 | 0 | 0 | 0 | 0 | 1 | 1 | 0 | 0.4 | 1 | 1.1 | 0.9
66 | 1 | 0.0016915 | 0.00042392 | 0 | 0 | 1 | 0.99803 | -0.037893 | 0.4 | 1 | 1.1 | 0.9
67 | 1 | 0.0032913 | 0.00082488 | 0 | 0 | 1 | 0.99784 | -0.041503 | 0.4 | 1 | 1.1 | 0.9
69 | 1 | 0.0040902 | 0.0010251 | 0 | 0 | 1 | 0.99778 | -0.042591 | 0.4 | 1 | 1.1 | 0.9
133 | 1 | 0 | 0 | 0 | 0 | 1 | 0.9943 | -0.10975 | 0.4 | 1 | 1.1 | 0.9
88 | 1 | 0.00065604 | 0.00016442 | 0 | 0 | 1 | 0.98014 | -0.3852 | 0.4 | 1 | 1.1 | 0.9
89 | 1 | 5.4972e-05 | 1.3777e-05 | 0 | 0 | 1 | 0.98012 | -0.38543 | 0.4 | 1 | 1.1 | 0.9
90 | 1 | 0 | 0 | 0 | 0 | 1 | 0.98015 | -0.38481 | 0.4 | 1 | 1.1 | 0.9
91 | 1 | 0.00024036 | 6.024e-05 | 0 | 0 | 1 | 0.98012 | -0.38544 | 0.4 | 1 | 1.1 | 0.9
92 | 1 | 0 | 0 | 0 | 0 | 1 | 0.98008 | -0.38636 | 0.4 | 1 | 1.1 | 0.9
93 | 1 | 0.0001894 | 4.7469e-05 | 0 | 0 | 1 | 0.98019 | -0.3842 | 0.4 | 1 | 1.1 | 0.9
94 | 1 | 0.00013465 | 3.3747e-05 | 0 | 0 | 1 | 0.98002 | -0.38744 | 0.4 | 1 | 1.1 | 0.9
95 | 1 | 0.00014406 | 3.6106e-05 | 0 | 0 | 1 | 0.98023 | -0.38329 | 0.4 | 1 | 1.1 | 0.9
101 | 1 | 0.00022664 | 5.68e-05 | 0 | 0 | 1 | 0.98002 | -0.38752 | 0.4 | 1 | 1.1 | 0.9
96 | 1 | 0 | 0 | 0 | 0 | 1 | 0.98051 | -0.37782 | 0.4 | 1 | 1.1 | 0.9
97 | 1 | 0.0010817 | 0.0002711 | 0 | 0 | 1 | 0.9804 | -0.37994 | 0.4 | 1 | 1.1 | 0.9
98 | 1 | 0 | 0 | 0 | 0 | 1 | 0.98127 | -0.36289 | 0.4 | 1 | 1.1 | 0.9
99 | 1 | 0 | 0 | 0 | 0 | 1 | 0.98026 | -0.38277 | 0.4 | 1 | 1.1 | 0.9
100 | 1 | 0.00074937 | 0.00018781 | 0 | 0 | 1 | 0.98177 | -0.35291 | 0.4 | 1 | 1.1 | 0.9
126 | 1 | 0 | 0 | 0 | 0 | 1 | 0.98024 | -0.38301 | 0.4 | 1 | 1.1 | 0.9
108 | 1 | 0 | 0 | 0 | 0 | 1 | 0.9816 | -0.35636 | 0.4 | 1 | 1.1 | 0.9
102 | 1 | 0.00033667 | 8.4377e-05 | 0 | 0 | 1 | 0.98001 | -0.38761 | 0.4 | 1 | 1.1 | 0.9
106 | 1 | 0.0014078 | 0.00035282 | 0 | 0 | 1 | 0.98153 | -0.35772 | 0.4 | 1 | 1.1 | 0.9
107 | 1 | 0.00062856 | 0.00015753 | 0 | 0 | 1 | 0.98151 | -0.35801 | 0.4 | 1 | 1.1 | 0.9
113 | 1 | 0.0016686 | 0.00041819 | 0 | 0 | 1 | 0.98271 | -0.33447 | 0.4 | 1 | 1.1 | 0.9
110 | 1 | 0 | 0 | 0 | 0 | 1 | 0.99057 | -0.18131 | 0.4 | 1 | 1.1 | 0.9
111 | 1 | 0.0017259 | 0.00043256 | 0 | 0 | 1 | 0.99033 | -0.18592 | 0.4 | 1 | 1.1 | 0.9
112 | 1 | 0 | 0 | 0 | 0 | 1 | 0.99081 | -0.17659 | 0.4 | 1 | 1.1 | 0.9
129 | 1 | 0 | 0 | 0 | 0 | 1 | 0.99073 | -0.1782 | 0.4 | 1 | 1.1 | 0.9
125 | 1 | 0.0022944 | 0.00057503 | 0 | 0 | 1 | 0.97997 | -0.38848 | 0.4 | 1 | 1.1 | 0.9
130 | 1 | 0.0021313 | 0.00053416 | 0 | 0 | 1 | 0.98993 | -0.19361 | 0.4 | 1 | 1.1 | 0.9
131 | 1 | 0.00010491 | 2.6294e-05 | 0 | 0 | 1 | 0.99429 | -0.10984 | 0.4 | 1 | 1.1 | 0.9
132 | 1 | 0.00054939 | 0.00013769 | 0 | 0 | 1 | 0.99429 | -0.10992 | 0.4 | 1 | 1.1 | 0.9
136 | 1 | 0.00029728 | 7.4506e-05 | 0 | 0 | 1 | 0.99173 | -0.1595 | 0.4 | 1 | 1.1 | 0.9
134 | 1 | 0.00040564 | 0.00010166 | 0 | 0 | 1 | 0.99146 | -0.16477 | 0.4 | 1 | 1.1 | 0.9
135 | 1 | 9.5207e-05 | 2.3861e-05 | 0 | 0 | 1 | 0.99123 | -0.16926 | 0.4 | 1 | 1.1 | 0.9
137 | 1 | 0.00011505 | 2.8834e-05 | 0 | 0 | 1 | 0.99117 | -0.17045 | 0.4 | 1 | 1.1 | 0.9
138 | 1 | 0.00022582 | 5.6597e-05 | 0 | 0 | 1 | 0.99089 | -0.17589 | 0.4 | 1 | 1.1 | 0.9
191 | 1 | 0.00015476 | 3.8785e-05 | 0 | 0 | 1 | 0.99064 | -0.18071 | 0.4 | 1 | 1.1 | 0.9
158 | 1 | 6.4713e-05 | 1.6218e-05 | 0 | 0 | 1 | 0.98551 | -0.28105 | 0.4 | 1 | 1.1 | 0.9
159 | 1 | 0 | 0 | 0 | 0 | 1 | 0.98653 | -0.26108 | 0.4 | 1 | 1.1 | 0.9
160 | 1 | 0.00098713 | 0.0002474 | 0 | 0 | 1 | 0.98539 | -0.28347 | 0.4 | 1 | 1.1 | 0.9
194 | 1 | 0.00021257 | 5.3274e-05 | 0 | 0 | 1 | 0.98757 | -0.24061 | 0.4 | 1 | 1.1 | 0.9
185 | 1 | 0.00015784 | 3.9558e-05 | 0 | 0 | 1 | 0.98449 | -0.30103 | 0.4 | 1 | 1.1 | 0.9
177 | 1 | 0.00056283 | 0.00014106 | 0 | 0 | 1 | 0.99408 | -0.11382 | 0.4 | 1 | 1.1 | 0.9
178 | 1 | 0.00042806 | 0.00010728 | 0 | 0 | 1 | 0.99412 | -0.11301 | 0.4 | 1 | 1.1 | 0.9
179 | 1 | 0.0002 | 5.0125e-05 | 0 | 0 | 1 | 0.99407 | -0.11389 | 0.4 | 1 | 1.1 | 0.9
180 | 1 | 0 | 0 | 0 | 0 | 1 | 0.99414 | -0.11261 | 0.4 | 1 | 1.1 | 0.9
181 | 1 | 0.00032226 | 8.0767e-05 | 0 | 0 | 1 | 0.99407 | -0.11401 | 0.4 | 1 | 1.1 | 0.9
183 | 1 | 8.5184e-05 | 2.1349e-05 | 0 | 0 | 1 | 0.99407 | -0.11401 | 0.4 | 1 | 1.1 | 0.9
184 | 1 | 0.0012805 | 0.00032092 | 0 | 0 | 1 | 0.98438 | -0.30325 | 0.4 | 1 | 1.1 | 0.9
186 | 1 | 0.00010056 | 2.5202e-05 | 0 | 0 | 1 | 0.98437 | -0.3034 | 0.4 | 1 | 1.1 | 0.9
187 | 1 | 0.00011462 | 2.8726e-05 | 0 | 0 | 1 | 0.98434 | -0.304 | 0.4 | 1 | 1.1 | 0.9
196 | 1 | 0.00034615 | 8.6753e-05 | 0 | 0 | 1 | 0.98363 | -0.31815 | 0.4 | 1 | 1.1 | 0.9
189 | 1 | 0 | 0 | 0 | 0 | 1 | 0.98768 | -0.23849 | 0.4 | 1 | 1.1 | 0.9
195 | 1 | 0.00071813 | 0.00017998 | 0 | 0 | 1 | 0.98865 | -0.21952 | 0.4 | 1 | 1.1 | 0.9
190 | 1 | 0.0012721 | 0.00031883 | 0 | 0 | 1 | 0.98757 | -0.24068 | 0.4 | 1 | 1.1 | 0.9
192 | 1 | 0 | 0 | 0 | 0 | 1 | 0.99054 | -0.18268 | 0.4 | 1 | 1.1 | 0.9
193 | 1 | 0 | 0 | 0 | 0 | 1 | 0.98968 | -0.19951 | 0.4 | 1 | 1.1 | 0.9
214 | 1 | 0 | 0 | 0 | 0 | 1 | 0.98947 | -0.20354 | 0.4 | 1 | 1.1 | 0.9
216 | 1 | 0.0001248 | 3.1278e-05 | 0 | 0 | 1 | 0.98965 | -0.2 | 0.4 | 1 | 1.1 | 0.9
212 | 1 | 0 | 0 | 0 | 0 | 1 | 0.98884 | -0.21587 | 0.4 | 1 | 1.1 | 0.9
197 | 1 | 0.00020228 | 5.0696e-05 | 0 | 0 | 1 | 0.98354 | -0.31983 | 0.4 | 1 | 1.1 | 0.9
198 | 1 | 0.00044253 | 0.00011091 | 0 | 0 | 1 | 0.98342 | -0.32212 | 0.4 | 1 | 1.1 | 0.9
204 | 1 | 0.00010009 | 2.5086e-05 | 0 | 0 | 1 | 0.98339 | -0.3228 | 0.4 | 1 | 1.1 | 0.9
199 | 1 | 0.00021421 | 5.3685e-05 | 0 | 0 | 1 | 0.98309 | -0.32879 | 0.4 | 1 | 1.1 | 0.9
200 | 1 | 0.00024575 | 6.159e-05 | 0 | 0 | 1 | 0.98309 | -0.32876 | 0.4 | 1 | 1.1 | 0.9
201 | 1 | 0.00059333 | 0.0001487 | 0 | 0 | 1 | 0.98307 | -0.32914 | 0.4 | 1 | 1.1 | 0.9
202 | 1 | 0 | 0 | 0 | 0 | 1 | 0.98328 | -0.32495 | 0.4 | 1 | 1.1 | 0.9
203 | 1 | 0 | 0 | 0 | 0 | 1 | 0.98301 | -0.33024 | 0.4 | 1 | 1.1 | 0.9
205 | 1 | 0 | 0 | 0 | 0 | 1 | 0.98298 | -0.33087 | 0.4 | 1 | 1.1 | 0.9
206 | 1 | 0.00018917 | 4.7411e-05 | 0 | 0 | 1 | 0.98297 | -0.33111 | 0.4 | 1 | 1.1 | 0.9
217 | 1 | 0.00026611 | 6.6693e-05 | 0 | 0 | 1 | 0.98297 | -0.33107 | 0.4 | 1 | 1.1 | 0.9
218 | 1 | 0.00050532 | 0.00012664 | 0 | 0 | 1 | 0.98295 | -0.33138 | 0.4 | 1 | 1.1 | 0.9
207 | 1 | 7.7545e-05 | 1.9435e-05 | 0 | 0 | 1 | 0.9891 | -0.21087 | 0.4 | 1 | 1.1 | 0.9
208 | 1 | 0 | 0 | 0 | 0 | 1 | 0.98915 | -0.20982 | 0.4 | 1 | 1.1 | 0.9
209 | 1 | 0 | 0 | 0 | 0 | 1 | 0.98905 | -0.21184 | 0.4 | 1 | 1.1 | 0.9
211 | 1 | 0.00066675 | 0.0001671 | 0 | 0 | 1 | 0.98932 | -0.20649 | 0.4 | 1 | 1.1 | 0.9
213 | 1 | 0.00013192 | 3.3063e-05 | 0 | 0 | 1 | 0.98904 | -0.21193 | 0.4 | 1 | 1.1 | 0.9
215 | 1 | 0.00044134 | 0.00011061 | 0 | 0 | 1 | 0.9896 | -0.20107 | 0.4 | 1 | 1.1 | 0.9

## generator_data
GEN_BUS | PG | QG | QMAX | QMIN | VG | MBASE | GEN_STATUS | PMAX | PMIN
68 | 0.043719 | 0.011041 | 10 | -10 | 1 | 100 | 1 | 10 | 0

## branch_data
F_BUS | T_BUS | BR_R | BR_X | BR_B | RATE_A | RATE_B | RATE_C | TAP | SHIFT | BR_STATUS | ANGMIN | ANGMAX | P_in | Q_in | P_out | Q_out
1 | 220 | 16.4477 | 10.5266 | 2.762e-08 | 0 | 0 | 0 | 0 | 0 | 1 | -90 | 90 | -0.01124 | -0.0028134 | 0.011263 | 0.0028253
1 | 109 | 25.7985 | 16.511 | 4.3323e-08 | 0 | 0 | 0 | 0 | 0 | 1 | -90 | 90 | 0.0098569 | 0.0024668 | -0.0098295 | -0.0024534
220 | 130 | 13.6733 | 8.7509 | 2.2961e-08 | 0 | 0 | 0 | 0 | 0 | 1 | -90 | 90 | -0.012491 | -0.0031331 | 0.012515 | 0.0031458
109 | 113 | 2.4045 | 1.5389 | 4.0378e-09 | 0 | 0 | 0 | 0 | 0 | 1 | -90 | 90 | 0.0016687 | 0.00041785 | -0.0016686 | -0.0004182
109 | 100 | 10.2318 | 6.5484 | 1.7182e-08 | 0 | 0 | 0 | 0 | 0 | 1 | -90 | 90 | 0.0081608 | 0.0020356 | -0.0081533 | -0.0020324
61 | 62 | 1.8406 | 1.178 | 3.0908e-09 | 0 | 0 | 0 | 0 | 0 | 1 | -90 | 90 | -0.0030294 | -0.00075151 | 0.0030296 | 0.00075132
61 | 182 | 42.1342 | 26.9659 | 7.0755e-08 | 0 | 0 | 0 | 0 | 0 | 1 | -90 | 90 | 0.001684 | 0.00041432 | -0.0016827 | -0.0004205
62 | 63 | 2.6647 | 1.7054 | 4.4748e-09 | 0 | 0 | 0 | 0 | 0 | 1 | -90 | 90 | 0.01843 | 0.0046513 | -0.01842 | -0.0046455
62 | 64 | 0.79814 | 0.51081 | 1.3403e-09 | 0 | 0 | 0 | 0 | 0 | 1 | -90 | 90 | -0.02146 | -0.0054026 | 0.021464 | 0.005405
182 | 180 | 1.7592 | 1.1259 | 2.9541e-09 | 0 | 0 | 0 | 0 | 0 | 1 | -90 | 90 | 0.0015985 | 0.00039938 | -0.0015984 | -0.00039964
63 | 219 | 9.4205 | 6.0291 | 1.582e-08 | 0 | 0 | 0 | 0 | 0 | 1 | -90 | 90 | 0.017599 | 0.0044397 | -0.017568 | -0.0044212
64 | 65 | 8.6164 | 5.5145 | 1.4469e-08 | 0 | 0 | 0 | 0 | 0 | 1 | -90 | 90 | -0.022985 | -0.0057862 | 0.023033 | 0.005816
219 | 112 | 9.0671 | 5.8029 | 1.5226e-08 | 0 | 0 | 0 | 0 | 0 | 1 | -90 | 90 | 0.016411 | 0.0041312 | -0.016384 | -0.0041158
65 | 68 | 9.0468 | 5.7899 | 1.5192e-08 | 0 | 0 | 0 | 0 | 0 | 1 | -90 | 90 | -0.023033 | -0.005816 | 0.023085 | 0.0058473
68 | 66 | 8.2396 | 5.2733 | 1.3836e-08 | 0 | 0 | 0 | 0 | 0 | 1 | -90 | 90 | 0.020634 | 0.0051941 | -0.020597 | -0.0051716
66 | 67 | 0.85343 | 0.5462 | 1.4331e-09 | 0 | 0 | 0 | 0 | 0 | 1 | -90 | 90 | 0.018905 | 0.0047477 | -0.018902 | -0.0047458
67 | 69 | 1.187 | 0.7597 | 1.9933e-09 | 0 | 0 | 0 | 0 | 0 | 1 | -90 | 90 | 0.0040904 | 0.001025 | -0.0040902 | -0.0010251
67 | 133 | 26.41 | 16.9024 | 4.435e-08 | 0 | 0 | 0 | 0 | 0 | 1 | -90 | 90 | 0.01152 | 0.0028958 | -0.011483 | -0.0028763
133 | 136 | 20.3082 | 12.9972 | 3.4103e-08 | 0 | 0 | 0 | 0 | 0 | 1 | -90 | 90 | 0.010828 | 0.0027125 | -0.010803 | -0.0026995
133 | 131 | 0.60147 | 0.38494 | 1.01e-09 | 0 | 0 | 0 | 0 | 0 | 1 | -90 | 90 | 0.00065431 | 0.00016378 | -0.0006543 | -0.00016388
88 | 89 | 3.3857 | 2.1668 | 5.6855e-09 | 0 | 0 | 0 | 0 | 0 | 1 | -90 | 90 | 0.00029533 | 7.3452e-05 | -0.00029533 | -7.3996e-05
88 | 90 | 1.7501 | 1.1201 | 2.9389e-09 | 0 | 0 | 0 | 0 | 0 | 1 | -90 | 90 | -0.00095137 | -0.00023787 | 0.00095138 | 0.0002376
89 | 91 | 0.1374 | 0.087938 | 2.3074e-10 | 0 | 0 | 0 | 0 | 0 | 1 | -90 | 90 | 0.00024036 | 6.0218e-05 | -0.00024036 | -6.0241e-05
90 | 92 | 9.4473 | 6.0463 | 1.5865e-08 | 0 | 0 | 0 | 0 | 0 | 1 | -90 | 90 | 0.00069804 | 0.00017211 | -0.00069799 | -0.0001736
90 | 93 | 1.5884 | 1.0166 | 2.6674e-09 | 0 | 0 | 0 | 0 | 0 | 1 | -90 | 90 | -0.0016494 | -0.00040971 | 0.0016495 | 0.00040949
92 | 94 | 6.6634 | 4.2645 | 1.119e-08 | 0 | 0 | 0 | 0 | 0 | 1 | -90 | 90 | 0.00069799 | 0.0001736 | -0.00069795 | -0.00017465
93 | 95 | 2.1326 | 1.3648 | 3.5812e-09 | 0 | 0 | 0 | 0 | 0 | 1 | -90 | 90 | -0.0018389 | -0.00045696 | 0.001839 | 0.00045667
94 | 101 | 0.59148 | 0.37855 | 9.9325e-10 | 0 | 0 | 0 | 0 | 0 | 1 | -90 | 90 | 0.0005633 | 0.00014091 | -0.0005633 | -0.000141
95 | 96 | 11.7996 | 7.5517 | 1.9815e-08 | 0 | 0 | 0 | 0 | 0 | 1 | -90 | 90 | -0.001983 | -0.00049277 | 0.0019835 | 0.00049119
101 | 102 | 1.115 | 0.71359 | 1.8724e-09 | 0 | 0 | 0 | 0 | 0 | 1 | -90 | 90 | 0.00033667 | 8.42e-05 | -0.00033667 | -8.4379e-05
96 | 97 | 2.7049 | 1.7312 | 4.5423e-09 | 0 | 0 | 0 | 0 | 0 | 1 | -90 | 90 | 0.0033773 | 0.00084394 | -0.003377 | -0.00084416
96 | 98 | 11.9552 | 7.6513 | 2.0076e-08 | 0 | 0 | 0 | 0 | 0 | 1 | -90 | 90 | -0.0053609 | -0.0013351 | 0.0053647 | 0.0013356
97 | 99 | 5.2997 | 3.3918 | 8.8996e-09 | 0 | 0 | 0 | 0 | 0 | 1 | -90 | 90 | 0.0022953 | 0.00057305 | -0.002295 | -0.00057371
98 | 100 | 7.998 | 5.1187 | 1.3431e-08 | 0 | 0 | 0 | 0 | 0 | 1 | -90 | 90 | -0.0053647 | -0.0013356 | 0.0053672 | 0.001336
99 | 126 | 0.45344 | 0.2902 | 7.6144e-10 | 0 | 0 | 0 | 0 | 0 | 1 | -90 | 90 | 0.002295 | 0.00057371 | -0.002295 | -0.00057376
100 | 108 | 7.3052 | 4.6753 | 1.2267e-08 | 0 | 0 | 0 | 0 | 0 | 1 | -90 | 90 | 0.0020368 | 0.00050868 | -0.0020364 | -0.00050965
126 | 125 | 10.256 | 6.5639 | 1.7223e-08 | 0 | 0 | 0 | 0 | 0 | 1 | -90 | 90 | 0.002295 | 0.00057376 | -0.0022944 | -0.00057503
108 | 106 | 2.886 | 1.8471 | 4.8464e-09 | 0 | 0 | 0 | 0 | 0 | 1 | -90 | 90 | 0.0020364 | 0.00050965 | -0.0020363 | -0.00051004
106 | 107 | 2.0208 | 1.2933 | 3.3935e-09 | 0 | 0 | 0 | 0 | 0 | 1 | -90 | 90 | 0.00062857 | 0.00015721 | -0.00062856 | -0.00015753
110 | 111 | 11.7175 | 7.4992 | 1.9677e-08 | 0 | 0 | 0 | 0 | 0 | 1 | -90 | 90 | 0.0017263 | 0.00043087 | -0.0017259 | -0.00043256
110 | 112 | 11.9748 | 7.6638 | 2.0109e-08 | 0 | 0 | 0 | 0 | 0 | 1 | -90 | 90 | -0.0017263 | -0.00043087 | 0.0017267 | 0.00042914
112 | 129 | 0.48422 | 0.3099 | 8.1313e-10 | 0 | 0 | 0 | 0 | 0 | 1 | -90 | 90 | 0.014658 | 0.0036867 | -0.014657 | -0.0036861
129 | 130 | 4.6333 | 2.9653 | 7.7805e-09 | 0 | 0 | 0 | 0 | 0 | 1 | -90 | 90 | 0.014657 | 0.0036861 | -0.014646 | -0.0036799
131 | 132 | 0.63113 | 0.40392 | 1.0598e-09 | 0 | 0 | 0 | 0 | 0 | 1 | -90 | 90 | 0.00054939 | 0.00013759 | -0.00054939 | -0.00013769
136 | 134 | 2.2057 | 1.4116 | 3.7039e-09 | 0 | 0 | 0 | 0 | 0 | 1 | -90 | 90 | 0.010506 | 0.002625 | -0.010503 | -0.0026237
134 | 135 | 1.9564 | 1.2521 | 3.2854e-09 | 0 | 0 | 0 | 0 | 0 | 1 | -90 | 90 | 0.010097 | 0.002522 | -0.010095 | -0.002521
135 | 137 | 0.52436 | 0.33559 | 8.8054e-10 | 0 | 0 | 0 | 0 | 0 | 1 | -90 | 90 | 0.0099999 | 0.0024971 | -0.0099993 | -0.0024968
137 | 138 | 2.4131 | 1.5444 | 4.0522e-09 | 0 | 0 | 0 | 0 | 0 | 1 | -90 | 90 | 0.0098843 | 0.002468 | -0.0098817 | -0.0024668
138 | 191 | 2.1913 | 1.4025 | 3.6799e-09 | 0 | 0 | 0 | 0 | 0 | 1 | -90 | 90 | 0.0096559 | 0.0024102 | -0.0096537 | -0.0024091
191 | 192 | 0.91254 | 0.58403 | 1.5324e-09 | 0 | 0 | 0 | 0 | 0 | 1 | -90 | 90 | 0.0094989 | 0.0023703 | -0.009498 | -0.0023699
158 | 159 | 14.8814 | 9.5241 | 2.499e-08 | 0 | 0 | 0 | 0 | 0 | 1 | -90 | 90 | -0.0058188 | -0.0014474 | 0.0058243 | 0.0014484
158 | 160 | 1.8222 | 1.1662 | 3.0599e-09 | 0 | 0 | 0 | 0 | 0 | 1 | -90 | 90 | 0.0057541 | 0.0014311 | -0.0057534 | -0.001431
159 | 194 | 15.2629 | 9.7682 | 2.5631e-08 | 0 | 0 | 0 | 0 | 0 | 1 | -90 | 90 | -0.0058243 | -0.0014484 | 0.0058299 | 0.0014496
160 | 185 | 15.9332 | 10.1972 | 2.6756e-08 | 0 | 0 | 0 | 0 | 0 | 1 | -90 | 90 | 0.0047663 | 0.0011836 | -0.0047623 | -0.0011837
194 | 189 | 1.2575 | 0.80482 | 2.1117e-09 | 0 | 0 | 0 | 0 | 0 | 1 | -90 | 90 | -0.0073146 | -0.0018216 | 0.0073154 | 0.0018219
194 | 190 | 0.23621 | 0.15118 | 3.9667e-10 | 0 | 0 | 0 | 0 | 0 | 1 | -90 | 90 | 0.0012721 | 0.00031879 | -0.0012721 | -0.00031883
185 | 184 | 2.0871 | 1.3357 | 3.5048e-09 | 0 | 0 | 0 | 0 | 0 | 1 | -90 | 90 | 0.0046045 | 0.0011441 | -0.004604 | -0.0011441
177 | 178 | 3.0853 | 1.9746 | 5.1811e-09 | 0 | 0 | 0 | 0 | 0 | 1 | -90 | 90 | -0.0011703 | -0.00029301 | 0.0011703 | 0.00029252
177 | 179 | 0.51085 | 0.32694 | 8.5785e-10 | 0 | 0 | 0 | 0 | 0 | 1 | -90 | 90 | 0.00060745 | 0.00015195 | -0.00060745 | -0.00015203
178 | 180 | 1.0915 | 0.69853 | 1.8328e-09 | 0 | 0 | 0 | 0 | 0 | 1 | -90 | 90 | -0.0015984 | -0.00039981 | 0.0015984 | 0.00039964
179 | 181 | 1.2351 | 0.79044 | 2.074e-09 | 0 | 0 | 0 | 0 | 0 | 1 | -90 | 90 | 0.00040745 | 0.00010191 | -0.00040745 | -0.00010211
181 | 183 | 0.031493 | 0.020156 | 5.2886e-11 | 0 | 0 | 0 | 0 | 0 | 1 | -90 | 90 | 8.5184e-05 | 2.1344e-05 | -8.5184e-05 | -2.1349e-05
184 | 186 | 0.19228 | 0.12306 | 3.229e-10 | 0 | 0 | 0 | 0 | 0 | 1 | -90 | 90 | 0.0033235 | 0.00082322 | -0.0033235 | -0.00082324
186 | 187 | 0.80796 | 0.5171 | 1.3568e-09 | 0 | 0 | 0 | 0 | 0 | 1 | -90 | 90 | 0.003223 | 0.00079804 | -0.0032229 | -0.00079811
187 | 196 | 19.6241 | 12.5594 | 3.2954e-08 | 0 | 0 | 0 | 0 | 0 | 1 | -90 | 90 | 0.0031082 | 0.00076939 | -0.0031062 | -0.00077125
196 | 197 | 2.621 | 1.6775 | 4.4014e-09 | 0 | 0 | 0 | 0 | 0 | 1 | -90 | 90 | 0.00276 | 0.00068449 | -0.0027598 | -0.00068478
189 | 195 | 11.3005 | 7.2323 | 1.8977e-08 | 0 | 0 | 0 | 0 | 0 | 1 | -90 | 90 | -0.0073154 | -0.0018219 | 0.007322 | 0.0018242
195 | 212 | 1.9833 | 1.2693 | 3.3305e-09 | 0 | 0 | 0 | 0 | 0 | 1 | -90 | 90 | -0.0080401 | -0.0020042 | 0.0080415 | 0.0020048
192 | 193 | 7.7633 | 4.9685 | 1.3037e-08 | 0 | 0 | 0 | 0 | 0 | 1 | -90 | 90 | 0.009498 | 0.0023699 | -0.0094905 | -0.0023663
193 | 214 | 1.9795 | 1.2669 | 3.324e-09 | 0 | 0 | 0 | 0 | 0 | 1 | -90 | 90 | 0.0089243 | 0.0022268 | -0.0089226 | -0.002226
193 | 216 | 3.8007 | 2.4325 | 6.3824e-09 | 0 | 0 | 0 | 0 | 0 | 1 | -90 | 90 | 0.00056618 | 0.00013955 | -0.00056616 | -0.00014017
214 | 211 | 1.4453 | 0.92496 | 2.427e-09 | 0 | 0 | 0 | 0 | 0 | 1 | -90 | 90 | 0.0089226 | 0.002226 | -0.0089213 | -0.0022254
216 | 215 | 10.5301 | 6.7393 | 1.7683e-08 | 0 | 0 | 0 | 0 | 0 | 1 | -90 | 90 | 0.00044136 | 0.00010889 | -0.00044134 | -0.00011061
212 | 209 | 2.1888 | 1.4008 | 3.6755e-09 | 0 | 0 | 0 | 0 | 0 | 1 | -90 | 90 | -0.0080415 | -0.0020048 | 0.008043 | 0.0020054
197 | 198 | 3.8554 | 2.4674 | 6.4742e-09 | 0 | 0 | 0 | 0 | 0 | 1 | -90 | 90 | 0.0025575 | 0.00063408 | -0.0025572 | -0.00063453
198 | 204 | 1.383 | 0.88515 | 2.3225e-09 | 0 | 0 | 0 | 0 | 0 | 1 | -90 | 90 | 0.0021147 | 0.00052362 | -0.0021146 | -0.0005238
204 | 202 | 4.5992 | 2.9435 | 7.7233e-09 | 0 | 0 | 0 | 0 | 0 | 1 | -90 | 90 | 0.0020146 | 0.00049872 | -0.0020144 | -0.00049933
199 | 200 | 0.054527 | 0.034897 | 9.1566e-11 | 0 | 0 | 0 | 0 | 0 | 1 | -90 | 90 | -0.0017682 | -0.00043884 | 0.0017682 | 0.00043883
199 | 201 | 0.96641 | 0.6185 | 1.6229e-09 | 0 | 0 | 0 | 0 | 0 | 1 | -90 | 90 | 0.001554 | 0.00038516 | -0.001554 | -0.0003853
200 | 202 | 8.1469 | 5.214 | 1.3681e-08 | 0 | 0 | 0 | 0 | 0 | 1 | -90 | 90 | -0.002014 | -0.00050042 | 0.0020144 | 0.00049933
201 | 203 | 4.9457 | 3.1652 | 8.3051e-09 | 0 | 0 | 0 | 0 | 0 | 1 | -90 | 90 | 0.00096069 | 0.00023659 | -0.00096064 | -0.00023736
203 | 205 | 10.1232 | 6.4788 | 1.7e-08 | 0 | 0 | 0 | 0 | 0 | 1 | -90 | 90 | 0.00026612 | 6.4535e-05 | -0.00026611 | -6.6172e-05
203 | 206 | 5.3921 | 3.4509 | 9.0548e-09 | 0 | 0 | 0 | 0 | 0 | 1 | -90 | 90 | 0.00069452 | 0.00017283 | -0.00069449 | -0.00017369
205 | 217 | 3.2201 | 2.0609 | 5.4074e-09 | 0 | 0 | 0 | 0 | 0 | 1 | -90 | 90 | 0.00026611 | 6.6172e-05 | -0.0002661 | -6.6693e-05
206 | 218 | 2.3216 | 1.4859 | 3.8987e-09 | 0 | 0 | 0 | 0 | 0 | 1 | -90 | 90 | 0.00050532 | 0.00012627 | -0.00050532 | -0.00012665
207 | 208 | 0.55661 | 0.35623 | 9.347e-10 | 0 | 0 | 0 | 0 | 0 | 1 | -90 | 90 | -0.0082529 | -0.0020576 | 0.0082533 | 0.0020578
207 | 209 | 0.52003 | 0.33282 | 8.7327e-10 | 0 | 0 | 0 | 0 | 0 | 1 | -90 | 90 | 0.0081753 | 0.0020382 | -0.0081749 | -0.002038
208 | 211 | 1.7633 | 1.1285 | 2.9611e-09 | 0 | 0 | 0 | 0 | 0 | 1 | -90 | 90 | -0.0082533 | -0.0020578 | 0.0082546 | 0.0020583
209 | 213 | 2.726 | 1.7447 | 4.5777e-09 | 0 | 0 | 0 | 0 | 0 | 1 | -90 | 90 | 0.00013192 | 3.2615e-05 | -0.00013192 | -3.3063e-05