## bus_data
BUS_I | BUS_TYPE | Pd | Qd | Gs | Bs | area | Vm | Va | baseKV | zone | Vmax | Vmin
1 | 1 | 0.016875 | 0.0042293 | 0 | 0 | 1 | 0.97187 | -0.54286 | 0.4 | 1 | 1.1 | 0.9
2 | 1 | 0.0036669 | 0.000919 | 0 | 0 | 1 | 0.97179 | -0.54446 | 0.4 | 1 | 1.1 | 0.9
3 | 1 | 0 | 0 | 0 | 0 | 1 | 0.97263 | -0.52786 | 0.4 | 1 | 1.1 | 0.9
4 | 1 | 0.0017508 | 0.00043879 | 0 | 0 | 1 | 0.97177 | -0.54485 | 0.4 | 1 | 1.1 | 0.9
5 | 1 | 0 | 0 | 0 | 0 | 1 | 0.97348 | -0.51106 | 0.4 | 1 | 1.1 | 0.9
6 | 1 | 0.0012825 | 0.00032142 | 0 | 0 | 1 | 0.97254 | -0.52962 | 0.4 | 1 | 1.1 | 0.9
12 | 1 | 0.0040744 | 0.0010211 | 0 | 0 | 1 | 0.97448 | -0.4913 | 0.4 | 1 | 1.1 | 0.9
22 | 1 | 0.027755 | 0.006956 | 0 | 0 | 1 | 0.97257 | -0.52905 | 0.4 | 1 | 1.1 | 0.9
55 | 1 | 0 | 0 | 0 | 0 | 1 | 0.97247 | -0.53107 | 0.4 | 1 | 1.1 | 0.9
9 | 1 | 0 | 0 | 0 | 0 | 1 | 0.97583 | -0.46476 | 0.4 | 1 | 1.1 | 0.9
23 | 1 | 0.017857 | 0.0044753 | 0 | 0 | 1 | 0.9722 | -0.53624 | 0.4 | 1 | 1.1 | 0.9
53 | 1 | 0.0013659 | 0.00034233 | 0 | 0 | 1 | 0.97228 | -0.53482 | 0.4 | 1 | 1.1 | 0.9
7 | 1 | 0.013142 | 0.0032936 | 0 | 0 | 1 | 0.97614 | -0.45866 | 0.4 | 1 | 1.1 | 0.9
8 | 1 | 0.024773 | 0.0062087 | 0 | 0 | 1 | 0.97796 | -0.42311 | 0.4 | 1 | 1.1 | 0.9
10 | 1 | 0.0052917 | 0.0013262 | 0 | 0 | 1 | 0.98049 | -0.37366 | 0.4 | 1 | 1.1 | 0.9
13 | 1 | 0 | 0 | 0 | 0 | 1 | 0.9816 | -0.35208 | 0.4 | 1 | 1.1 | 0.9
11 | 1 | 0 | 0 | 0 | 0 | 1 | 0.99324 | -0.12805 | 0.4 | 1 | 1.1 | 0.9
37 | 1 | 0.0049108 | 0.0012308 | 0 | 0 | 1 | 0.99184 | -0.15483 | 0.4 | 1 | 1.1 | 0.9
36 | 1 | 0.0058754 | 0.0014725 | 0 | 0 | 1 | 0.99432 | -0.10762 | 0.4 | 1 | 1.1 | 0.9
14 | 1 | 0 | 0 | 0 | 0 | 1 | 0.98155 | -0.35311 | 0.4 | 1 | 1.1 | 0.9
15 | 1 | 0.012473 | 0.0031259 | 0 | 0 | 1 | 0.98341 | -0.317 | 0.4 | 1 | 1.1 | 0.9
132 | 1 | 0.003818 | 0.00095688 | 0 | 0 | 1 | 0.9917 | -0.15756 | 0.4 | 1 | 1.1 | 0.9
130 | 1 | 0.0049066 | 0.0012297 | 0 | 0 | 1 | 0.9914 | -0.16334 | 0.4 | 1 | 1.1 | 0.9
20 | 1 | 0.0147 | 0.0036842 | 0 | 0 | 1 | 0.99773 | -0.042943 | 0.4 | 1 | 1.1 | 0.9
129 | 1 | 0.0013924 | 0.00034896 | 0 | 0 | 1 | 0.98129 | -0.35814 | 0.4 | 1 | 1.1 | 0.9
33 | 1 | 0 | 0 | 0 | 0 | 1 | 0.98483 | -0.28946 | 0.4 | 1 | 1.1 | 0.9
128 | 1 | 0.0034982 | 0.00087673 | 0 | 0 | 1 | 0.98109 | -0.36218 | 0.4 | 1 | 1.1 | 0.9
31 | 1 | 0.0027848 | 0.00069793 | 0 | 0 | 1 | 0.98585 | -0.26984 | 0.4 | 1 | 1.1 | 0.9
16 | 1 | 0.014821 | 0.0037144 | 0 | 0 | 1 | 0.99976 | -0.0045458 | 0.4 | 1 | 1.1 | 0.9
17 | 1 | 0.0098611 | 0.0024714 | 0 | 0 | 1 | 0.99941 | -0.011286 | 0.4 | 1 | 1.1 | 0.9
18 | 3 | 0 | 0 | 0 | 0 | 1 | 1 | 0 | 0.4 | 1 | 1.1 | 0.9
19 | 1 | 0.0042994 | 0.0010775 | 0 | 0 | 1 | 0.99906 | -0.018142 | 0.4 | 1 | 1.1 | 0.9
21 | 1 | 0 | 0 | 0 | 0 | 1 | 0.9968 | -0.06078 | 0.4 | 1 | 1.1 | 0.9
69 | 1 | 0.0047654 | 0.0011943 | 0 | 0 | 1 | 0.99885 | -0.022138 | 0.4 | 1 | 1.1 | 0.9
39 | 1 | 0.006867 | 0.001721 | 0 | 0 | 1 | 0.996 | -0.076265 | 0.4 | 1 | 1.1 | 0.9
42 | 1 | 0.0042466 | 0.0010643 | 0 | 0 | 1 | 0.99512 | -0.092673 | 0.4 | 1 | 1.1 | 0.9
70 | 1 | 0.0022065 | 0.00055299 | 0 | 0 | 1 | 0.99863 | -0.026377 | 0.4 | 1 | 1.1 | 0.9
38 | 1 | 0.012885 | 0.0032293 | 0 | 0 | 1 | 0.99596 | -0.076898 | 0.4 | 1 | 1.1 | 0.9
43 | 1 | 0.0062926 | 0.0015771 | 0 | 0 | 1 | 0.99366 | -0.12063 | 0.4 | 1 | 1.1 | 0.9
24 | 1 | 0.0091123 | 0.0022838 | 0 | 0 | 1 | 0.98834 | -0.2232 | 0.4 | 1 | 1.1 | 0.9
25 | 1 | 0 | 0 | 0 | 0 | 1 | 0.99013 | -0.18847 | 0.4 | 1 | 1.1 | 0.9
26 | 1 | 0 | 0 | 0 | 0 | 1 | 0.98803 | -0.22921 | 0.4 | 1 | 1.1 | 0.9
27 | 1 | 0 | 0 | 0 | 0 | 1 | 0.99184 | -0.15552 | 0.4 | 1 | 1.1 | 0.9
28 | 1 | 0.002433 | 0.00060978 | 0 | 0 | 1 | 0.98627 | -0.26286 | 0.4 | 1 | 1.1 | 0.9
29 | 1 | 0.002144 | 0.00053733 | 0 | 0 | 1 | 0.98698 | -0.24952 | 0.4 | 1 | 1.1 | 0.9
30 | 1 | 0.0077583 | 0.0019444 | 0 | 0 | 1 | 0.98772 | -0.23512 | 0.4 | 1 | 1.1 | 0.9
44 | 1 | 0.0043246 | 0.0010838 | 0 | 0 | 1 | 0.99311 | -0.13128 | 0.4 | 1 | 1.1 | 0.9
90 | 1 | 0.0011534 | 0.00028908 | 0 | 0 | 1 | 0.98557 | -0.27652 | 0.4 | 1 | 1.1 | 0.9
92 | 1 | 0.011488 | 0.0028792 | 0 | 0 | 1 | 0.98646 | -0.25975 | 0.4 | 1 | 1.1 | 0.9
91 | 1 | 0.0030257 | 0.00075831 | 0 | 0 | 1 | 0.98364 | -0.314 | 0.4 | 1 | 1.1 | 0.9
93 | 1 | 0.0046874 | 0.0011748 | 0 | 0 | 1 | 0.98634 | -0.26199 | 0.4 | 1 | 1.1 | 0.9
32 | 1 | 0 | 0 | 0 | 0 | 1 | 0.98651 | -0.25718 | 0.4 | 1 | 1.1 | 0.9
35 | 1 | 0.0026876 | 0.00067359 | 0 | 0 | 1 | 0.98738 | -0.24041 | 0.4 | 1 | 1.1 | 0.9
34 | 1 | 0.0046664 | 0.0011695 | 0 | 0 | 1 | 0.99155 | -0.16046 | 0.4 | 1 | 1.1 | 0.9
61 | 1 | 0 | 0 | 0 | 0 | 1 | 0.9916 | -0.1595 | 0.4 | 1 | 1.1 | 0.9
68 | 1 | 0.00255 | 0.0006391 | 0 | 0 | 1 | 0.98777 | -0.23285 | 0.4 | 1 | 1.1 | 0.9
62 | 1 | 0.004204 | 0.0010536 | 0 | 0 | 1 | 0.99166 | -0.15839 | 0.4 | 1 | 1.1 | 0.9
66 | 1 | 0 | 0 | 0 | 0 | 1 | 0.9887 | -0.21502 | 0.4 | 1 | 1.1 | 0.9
131 | 1 | 0.004309 | 0.0010799 | 0 | 0 | 1 | 0.99085 | -0.17375 | 0.4 | 1 | 1.1 | 0.9
40 | 1 | 0.0030546 | 0.00076557 | 0 | 0 | 1 | 0.99591 | -0.077975 | 0.4 | 1 | 1.1 | 0.9
45 | 1 | 0.0028345 | 0.00071038 | 0 | 0 | 1 | 0.98028 | -0.37974 | 0.4 | 1 | 1.1 | 0.9
46 | 1 | 0 | 0 | 0 | 0 | 1 | 0.98033 | -0.37881 | 0.4 | 1 | 1.1 | 0.9
47 | 1 | 0 | 0 | 0 | 0 | 1 | 0.98089 | -0.36782 | 0.4 | 1 | 1.1 | 0.9
48 | 1 | 0 | 0 | 0 | 0 | 1 | 0.98006 | -0.38411 | 0.4 | 1 | 1.1 | 0.9
73 | 1 | 0.0030116 | 0.00075478 | 0 | 0 | 1 | 0.98127 | -0.36043 | 0.4 | 1 | 1.1 | 0.9
52 | 1 | 0 | 0 | 0 | 0 | 1 | 0.97995 | -0.38629 | 0.4 | 1 | 1.1 | 0.9
49 | 1 | 0.0027361 | 0.00068572 | 0 | 0 | 1 | 0.97991 | -0.38707 | 0.4 | 1 | 1.1 | 0.9
72 | 1 | 0 | 0 | 0 | 0 | 1 | 0.9813 | -0.35976 | 0.4 | 1 | 1.1 | 0.9
83 | 1 | 0.002974 | 0.00074537 | 0 | 0 | 1 | 0.97983 | -0.38856 | 0.4 | 1 | 1.1 | 0.9
50 | 1 | 0.0025511 | 0.00063937 | 0 | 0 | 1 | 0.97974 | -0.39029 | 0.4 | 1 | 1.1 | 0.9
51 | 1 | 0.0027166 | 0.00068086 | 0 | 0 | 1 | 0.97974 | -0.39032 | 0.4 | 1 | 1.1 | 0.9
82 | 1 | 0.0017776 | 0.0004455 | 0 | 0 | 1 | 0.97974 | -0.39042 | 0.4 | 1 | 1.1 | 0.9
54 | 1 | 0.0014837 | 0.00037186 | 0 | 0 | 1 | 0.97217 | -0.53695 | 0.4 | 1 | 1.1 | 0.9
56 | 1 | 0.0040711 | 0.0010203 | 0 | 0 | 1 | 0.97214 | -0.53741 | 0.4 | 1 | 1.1 | 0.9
57 | 1 | 0.0036334 | 0.0009106 | 0 | 0 | 1 | 0.98793 | -0.22992 | 0.4 | 1 | 1.1 | 0.9
58 | 1 | 0.012059 | 0.0030222 | 0 | 0 | 1 | 0.9879 | -0.23067 | 0.4 | 1 | 1.1 | 0.9
59 | 1 | 0.003194 | 0.00080049 | 0 | 0 | 1 | 0.98817 | -0.22541 | 0.4 | 1 | 1.1 | 0.9
60 | 1 | 0.0035757 | 0.00089617 | 0 | 0 | 1 | 0.98817 | -0.22539 | 0.4 | 1 | 1.1 | 0.9
63 | 1 | 0.0033326 | 0.00083522 | 0 | 0 | 1 | 0.98844 | -0.22004 | 0.4 | 1 | 1.1 | 0.9
64 | 1 | 0.0033855 | 0.00084849 | 0 | 0 | 1 | 0.98891 | -0.21105 | 0.4 | 1 | 1.1 | 0.9
65 | 1 | 0.0032677 | 0.00081897 | 0 | 0 | 1 | 0.98892 | -0.21079 | 0.4 | 1 | 1.1 | 0.9
67 | 1 | 0.0053833 | 0.0013492 | 0 | 0 | 1 | 0.99077 | -0.17537 | 0.4 | 1 | 1.1 | 0.9
86 | 1 | 0 | 0 | 0 | 0 | 1 | 0.99853 | -0.028278 | 0.4 | 1 | 1.1 | 0.9
87 | 1 | 0.0028654 | 0.00071815 | 0 | 0 | 1 | 0.99846 | -0.029619 | 0.4 | 1 | 1.1 | 0.9
71 | 1 | 0.0025781 | 0.00064614 | 0 | 0 | 1 | 0.98125 | -0.36078 | 0.4 | 1 | 1.1 | 0.9
74 | 1 | 0 | 0 | 0 | 0 | 1 | 0.98201 | -0.34584 | 0.4 | 1 | 1.1 | 0.9
122 | 1 | 0 | 0 | 0 | 0 | 1 | 0.98244 | -0.3375 | 0.4 | 1 | 1.1 | 0.9
111 | 1 | 0.0026064 | 0.00065322 | 0 | 0 | 1 | 0.98182 | -0.34961 | 0.4 | 1 | 1.1 | 0.9
123 | 1 | 0.0013593 | 0.00034067 | 0 | 0 | 1 | 0.98137 | -0.35844 | 0.4 | 1 | 1.1 | 0.9
110 | 1 | 0.0017898 | 0.00044856 | 0 | 0 | 1 | 0.98159 | -0.35401 | 0.4 | 1 | 1.1 | 0.9
75 | 1 | 0.0017272 | 0.00043287 | 0 | 0 | 1 | 0.98131 | -0.35963 | 0.4 | 1 | 1.1 | 0.9
76 | 1 | 0.0022472 | 0.0005632 | 0 | 0 | 1 | 0.98132 | -0.35936 | 0.4 | 1 | 1.1 | 0.9
77 | 1 | 0.0031676 | 0.00079387 | 0 | 0 | 1 | 0.98122 | -0.36134 | 0.4 | 1 | 1.1 | 0.9
78 | 1 | 0.0025863 | 0.00064818 | 0 | 0 | 1 | 0.98147 | -0.35634 | 0.4 | 1 | 1.1 | 0.9
79 | 1 | 0.0030301 | 0.00075942 | 0 | 0 | 1 | 0.98121 | -0.36148 | 0.4 | 1 | 1.1 | 0.9
80 | 1 | 0.0020913 | 0.00052412 | 0 | 0 | 1 | 0.98149 | -0.35612 | 0.4 | 1 | 1.1 | 0.9
81 | 1 | 0.0017766 | 0.00044526 | 0 | 0 | 1 | 0.98149 | -0.3561 | 0.4 | 1 | 1.1 | 0.9
84 | 1 | 0.010936 | 0.0027407 | 0 | 0 | 1 | 0.98057 | -0.37227 | 0.4 | 1 | 1.1 | 0.9
88 | 1 | 0.002759 | 0.00069147 | 0 | 0 | 1 | 0.99834 | -0.031944 | 0.4 | 1 | 1.1 | 0.9
89 | 1 | 0.00199 | 0.00049875 | 0 | 0 | 1 | 0.99832 | -0.032347 | 0.4 | 1 | 1.1 | 0.9
94 | 1 | 0.0015475 | 0.00038784 | 0 | 0 | 1 | 0.98575 | -0.27349 | 0.4 | 1 | 1.1 | 0.9
100 | 1 | 0.003785 | 0.00094861 | 0 | 0 | 1 | 0.98572 | -0.27403 | 0.4 | 1 | 1.1 | 0.9
101 | 1 | 0.0029275 | 0.0007337 | 0 | 0 | 1 | 0.98552 | -0.27803 | 0.4 | 1 | 1.1 | 0.9
95 | 1 | 0.0037108 | 0.00093001 | 0 | 0 | 1 | 0.98462 | -0.29548 | 0.4 | 1 | 1.1 | 0.9
96 | 1 | 0.0064114 | 0.0016069 | 0 | 0 | 1 | 0.98464 | -0.29518 | 0.4 | 1 | 1.1 | 0.9
97 | 1 | 0.0030214 | 0.00075722 | 0 | 0 | 1 | 0.98457 | -0.29647 | 0.4 | 1 | 1.1 | 0.9
98 | 1 | 0.0026031 | 0.00065241 | 0 | 0 | 1 | 0.98488 | -0.29038 | 0.4 | 1 | 1.1 | 0.9
104 | 1 | 0.0041797 | 0.0010475 | 0 | 0 | 1 | 0.98493 | -0.28945 | 0.4 | 1 | 1.1 | 0.9
103 | 1 | 0.0036359 | 0.00091124 | 0 | 0 | 1 | 0.98498 | -0.28859 | 0.4 | 1 | 1.1 | 0.9
102 | 1 | 0.0024777 | 0.00062097 | 0 | 0 | 1 | 0.98526 | -0.28298 | 0.4 | 1 | 1.1 | 0.9
105 | 1 | 0.0006206 | 0.00015554 | 0 | 0 | 1 | 0.97992 | -0.38687 | 0.4 | 1 | 1.1 | 0.9
106 | 1 | 0.0032127 | 0.00080518 | 0 | 0 | 1 | 0.97988 | -0.38754 | 0.4 | 1 | 1.1 | 0.9
107 | 1 | 0 | 0 | 0 | 0 | 1 | 0.97997 | -0.38572 | 0.4 | 1 | 1.1 | 0.9
108 | 1 | 0.0012003 | 0.00030083 | 0 | 0 | 1 | 0.9801 | -0.38324 | 0.4 | 1 | 1.1 | 0.9
109 | 1 | 0.0011426 | 0.00028637 | 0 | 0 | 1 | 0.97981 | -0.38903 | 0.4 | 1 | 1.1 | 0.9
120 | 1 | 0.000946 | 0.00023709 | 0 | 0 | 1 | 0.98043 | -0.37685 | 0.4 | 1 | 1.1 | 0.9
115 | 1 | 0.0021778 | 0.00054582 | 0 | 0 | 1 | 0.97967 | -0.39176 | 0.4 | 1 | 1.1 | 0.9
118 | 1 | 0 | 0 | 0 | 0 | 1 | 0.98059 | -0.37362 | 0.4 | 1 | 1.1 | 0.9
113 | 1 | 0 | 0 | 0 | 0 | 1 | 0.97956 | -0.39387 | 0.4 | 1 | 1.1 | 0.9
112 | 1 | 0.0018538 | 0.0004646 | 0 | 0 | 1 | 0.97937 | -0.39767 | 0.4 | 1 | 1.1 | 0.9
114 | 1 | 0.0026897 | 0.0006741 | 0 | 0 | 1 | 0.97933 | -0.39828 | 0.4 | 1 | 1.1 | 0.9
116 | 1 | 0 | 0 | 0 | 0 | 1 | 0.97949 | -0.39525 | 0.4 | 1 | 1.1 | 0.9
127 | 1 | 0.0035914 | 0.00090008 | 0 | 0 | 1 | 0.97907 | -0.40356 | 0.4 | 1 | 1.1 | 0.9
126 | 1 | 0.0034246 | 0.00085827 | 0 | 0 | 1 | 0.97906 | -0.40371 | 0.4 | 1 | 1.1 | 0.9
117 | 1 | 0.0048467 | 0.0012147 | 0 | 0 | 1 | 0.98048 | -0.37579 | 0.4 | 1 | 1.1 | 0.9
119 | 1 | 0.0031431 | 0.00078773 | 0 | 0 | 1 | 0.98047 | -0.37608 | 0.4 | 1 | 1.1 | 0.9
121 | 1 | 0 | 0 | 0 | 0 | 1 | 0.98078 | -0.36992 | 0.4 | 1 | 1.1 | 0.9
133 | 1 | 0.0019208 | 0.0004814 | 0 | 0 | 1 | 0.98074 | -0.37062 | 0.4 | 1 | 1.1 | 0.9
124 | 1 | 0 | 0 | 0 | 0 | 1 | 0.98111 | -0.36342 | 0.4 | 1 | 1.1 | 0.9
125 | 1 | 0.003265 | 0.00081829 | 0 | 0 | 1 | 0.98106 | -0.36438 | 0.4 | 1 | 1.1 | 0.9

## generator_data
GEN_BUS | PG | QG | QMAX | QMIN | VG | MBASE | GEN_STATUS | PMAX | PMIN
18 | 0.4867 | 0.12461 | 10 | -10 | 1 | 100 | 1 | 10 | 0

## branch_data
F_BUS | T_BUS | BR_R | BR_X | BR_B | RATE_A | RATE_B | RATE_C | TAP | SHIFT | BR_STATUS | ANGMIN | ANGMAX | P_in | Q_in | P_out | Q_out
1 | 2 | 1.249 | 0.79939 | 2.0975e-09 | 0 | 0 | 0 | 0 | 0 | 1 | -90 | 90 | 0.0054179 | 0.0013578 | -0.0054175 | -0.0013577
1 | 3 | 2.8512 | 1.8248 | 4.7879e-09 | 0 | 0 | 0 | 0 | 0 | 1 | -90 | 90 | -0.022292 | -0.0055872 | 0.022308 | 0.005597
2 | 4 | 0.95706 | 0.61252 | 1.6072e-09 | 0 | 0 | 0 | 0 | 0 | 1 | -90 | 90 | 0.0017508 | 0.00043868 | -0.0017507 | -0.00043881
3 | 5 | 2.3379 | 1.4963 | 3.9259e-09 | 0 | 0 | 0 | 0 | 0 | 1 | -90 | 90 | -0.030514 | -0.0076539 | 0.030539 | 0.0076692
3 | 6 | 0.91143 | 0.58331 | 1.5305e-09 | 0 | 0 | 0 | 0 | 0 | 1 | -90 | 90 | 0.008206 | 0.002057 | -0.0082053 | -0.0020567
5 | 12 | 1.104 | 0.70654 | 1.8539e-09 | 0 | 0 | 0 | 0 | 0 | 1 | -90 | 90 | -0.076194 | -0.019129 | 0.076266 | 0.019175
5 | 22 | 1.6741 | 1.0714 | 2.8113e-09 | 0 | 0 | 0 | 0 | 0 | 1 | -90 | 90 | 0.045655 | 0.01146 | -0.045616 | -0.011435
6 | 55 | 0.89097 | 0.57022 | 1.4962e-09 | 0 | 0 | 0 | 0 | 0 | 1 | -90 | 90 | 0.0069229 | 0.0017352 | -0.0069224 | -0.0017351
12 | 9 | 1.4107 | 0.90287 | 2.369e-09 | 0 | 0 | 0 | 0 | 0 | 1 | -90 | 90 | -0.080341 | -0.020196 | 0.080443 | 0.020261
22 | 23 | 1.7072 | 1.0926 | 2.8669e-09 | 0 | 0 | 0 | 0 | 0 | 1 | -90 | 90 | 0.017862 | 0.0044791 | -0.017856 | -0.0044755
55 | 53 | 2.2915 | 1.4666 | 3.848e-09 | 0 | 0 | 0 | 0 | 0 | 1 | -90 | 90 | 0.0069224 | 0.0017351 | -0.0069212 | -0.0017346
9 | 7 | 0.32449 | 0.20767 | 5.4491e-10 | 0 | 0 | 0 | 0 | 0 | 1 | -90 | 90 | -0.080443 | -0.020261 | 0.080466 | 0.020276
53 | 54 | 1.6252 | 1.0401 | 2.7291e-09 | 0 | 0 | 0 | 0 | 0 | 1 | -90 | 90 | 0.0055553 | 0.0013923 | -0.0055547 | -0.0013922
7 | 8 | 1.6301 | 1.0433 | 2.7374e-09 | 0 | 0 | 0 | 0 | 0 | 1 | -90 | 90 | -0.093608 | -0.02357 | 0.093767 | 0.023671
8 | 10 | 1.7997 | 1.1518 | 6.0444e-09 | 0 | 0 | 0 | 0 | 0 | 1 | -90 | 90 | -0.11854 | -0.02988 | 0.11882 | 0.030059
10 | 13 | 0.75433 | 0.48277 | 2.5335e-09 | 0 | 0 | 0 | 0 | 0 | 1 | -90 | 90 | -0.12411 | -0.031385 | 0.12424 | 0.031467
13 | 14 | 0.28187 | 0.1804 | 4.7334e-10 | 0 | 0 | 0 | 0 | 0 | 1 | -90 | 90 | 0.015839 | 0.0039735 | -0.015838 | -0.003973
13 | 15 | 1.0903 | 0.69776 | 3.6617e-09 | 0 | 0 | 0 | 0 | 0 | 1 | -90 | 90 | -0.14008 | -0.035441 | 0.14032 | 0.035591
11 | 37 | 0.52703 | 0.3373 | 1.7701e-09 | 0 | 0 | 0 | 0 | 0 | 1 | -90 | 90 | 0.22711 | 0.057983 | -0.22682 | -0.057795
11 | 36 | 0.40315 | 0.25802 | 1.354e-09 | 0 | 0 | 0 | 0 | 0 | 1 | -90 | 90 | -0.22711 | -0.057983 | 0.22733 | 0.058126
37 | 132 | 0.94828 | 0.6069 | 1.5924e-09 | 0 | 0 | 0 | 0 | 0 | 1 | -90 | 90 | 0.012691 | 0.003181 | -0.012689 | -0.0031801
37 | 130 | 0.1813 | 0.11603 | 6.089e-10 | 0 | 0 | 0 | 0 | 0 | 1 | -90 | 90 | 0.20921 | 0.053384 | -0.20913 | -0.053329
36 | 20 | 1.2491 | 0.7994 | 4.195e-09 | 0 | 0 | 0 | 0 | 0 | 1 | -90 | 90 | -0.23321 | -0.059599 | 0.23394 | 0.060067
14 | 129 | 1.3706 | 0.87716 | 2.3016e-09 | 0 | 0 | 0 | 0 | 0 | 1 | -90 | 90 | 0.015838 | 0.003973 | -0.015834 | -0.0039708
15 | 33 | 0.78797 | 0.5043 | 2.6464e-09 | 0 | 0 | 0 | 0 | 0 | 1 | -90 | 90 | -0.15279 | -0.038717 | 0.15299 | 0.038846
132 | 62 | 0.41057 | 0.26276 | 6.8945e-10 | 0 | 0 | 0 | 0 | 0 | 1 | -90 | 90 | 0.0088712 | 0.0022233 | -0.0088708 | -0.0022231
130 | 131 | 0.22712 | 0.14536 | 7.628e-10 | 0 | 0 | 0 | 0 | 0 | 1 | -90 | 90 | 0.20422 | 0.052099 | -0.20412 | -0.052033
20 | 18 | 0.78402 | 0.50177 | 2.6332e-09 | 0 | 0 | 0 | 0 | 0 | 1 | -90 | 90 | -0.24864 | -0.063751 | 0.24916 | 0.064083
129 | 128 | 1.2091 | 0.77383 | 2.0304e-09 | 0 | 0 | 0 | 0 | 0 | 1 | -90 | 90 | 0.014442 | 0.0036218 | -0.014439 | -0.0036202
33 | 31 | 0.56285 | 0.36023 | 1.8904e-09 | 0 | 0 | 0 | 0 | 0 | 1 | -90 | 90 | -0.15299 | -0.038846 | 0.15314 | 0.038939
128 | 84 | 3.9785 | 2.5462 | 6.6809e-09 | 0 | 0 | 0 | 0 | 0 | 1 | -90 | 90 | 0.010941 | 0.0027435 | -0.010935 | -0.0027408
31 | 32 | 0.35749 | 0.22879 | 1.2006e-09 | 0 | 0 | 0 | 0 | 0 | 1 | -90 | 90 | -0.15592 | -0.039636 | 0.15602 | 0.039697
16 | 17 | 1.0499 | 0.67191 | 1.763e-09 | 0 | 0 | 0 | 0 | 0 | 1 | -90 | 90 | 0.028769 | 0.0072168 | -0.02876 | -0.0072111
16 | 18 | 0.46753 | 0.29922 | 7.851e-10 | 0 | 0 | 0 | 0 | 0 | 1 | -90 | 90 | -0.043589 | -0.010931 | 0.043599 | 0.010937
17 | 19 | 1.6244 | 1.0396 | 2.7279e-09 | 0 | 0 | 0 | 0 | 0 | 1 | -90 | 90 | 0.018898 | 0.0047397 | -0.018892 | -0.004736
18 | 21 | 1.4188 | 0.90802 | 4.7651e-09 | 0 | 0 | 0 | 0 | 0 | 1 | -90 | 90 | 0.19394 | 0.04959 | -0.19337 | -0.049227
19 | 69 | 1.2254 | 0.78423 | 2.0577e-09 | 0 | 0 | 0 | 0 | 0 | 1 | -90 | 90 | 0.014593 | 0.0036585 | -0.01459 | -0.0036569
21 | 39 | 3.0213 | 1.9336 | 5.0735e-09 | 0 | 0 | 0 | 0 | 0 | 1 | -90 | 90 | 0.022824 | 0.0057263 | -0.022807 | -0.005716
21 | 42 | 0.84107 | 0.53829 | 2.8248e-09 | 0 | 0 | 0 | 0 | 0 | 1 | -90 | 90 | 0.17055 | 0.043501 | -0.17028 | -0.043333
69 | 70 | 1.929 | 1.2346 | 3.2393e-09 | 0 | 0 | 0 | 0 | 0 | 1 | -90 | 90 | 0.0098247 | 0.0024626 | -0.0098227 | -0.0024616
39 | 38 | 0.17665 | 0.11306 | 2.9664e-10 | 0 | 0 | 0 | 0 | 0 | 1 | -90 | 90 | 0.01594 | 0.0039949 | -0.01594 | -0.0039947
42 | 43 | 0.75404 | 0.48259 | 2.5325e-09 | 0 | 0 | 0 | 0 | 0 | 1 | -90 | 90 | 0.16604 | 0.042269 | -0.16581 | -0.042126
70 | 86 | 1.1158 | 0.7141 | 1.8737e-09 | 0 | 0 | 0 | 0 | 0 | 1 | -90 | 90 | 0.0076162 | 0.0019087 | -0.0076156 | -0.0019084
38 | 40 | 1.5665 | 1.0025 | 2.6305e-09 | 0 | 0 | 0 | 0 | 0 | 1 | -90 | 90 | 0.0030548 | 0.00076541 | -0.0030546 | -0.00076557
43 | 44 | 0.29793 | 0.19068 | 1.0006e-09 | 0 | 0 | 0 | 0 | 0 | 1 | -90 | 90 | 0.15952 | 0.040549 | -0.15944 | -0.040497
24 | 25 | 2.192 | 1.4029 | 3.6809e-09 | 0 | 0 | 0 | 0 | 0 | 1 | -90 | 90 | -0.069632 | -0.017504 | 0.069748 | 0.017578
24 | 26 | 0.43565 | 0.27882 | 7.3158e-10 | 0 | 0 | 0 | 0 | 0 | 1 | -90 | 90 | 0.06052 | 0.015221 | -0.060502 | -0.01521
25 | 27 | 0.94344 | 0.6038 | 3.1686e-09 | 0 | 0 | 0 | 0 | 0 | 1 | -90 | 90 | -0.15469 | -0.039141 | 0.15493 | 0.039298
25 | 28 | 3.8656 | 2.474 | 6.4913e-09 | 0 | 0 | 0 | 0 | 0 | 1 | -90 | 90 | 0.084941 | 0.021563 | -0.084638 | -0.02137
26 | 29 | 1.6866 | 1.0794 | 2.8322e-09 | 0 | 0 | 0 | 0 | 0 | 1 | -90 | 90 | 0.052742 | 0.013264 | -0.052691 | -0.013232
26 | 30 | 3.3339 | 2.1337 | 5.5985e-09 | 0 | 0 | 0 | 0 | 0 | 1 | -90 | 90 | 0.0077604 | 0.0019453 | -0.0077582 | -0.0019444
27 | 44 | 0.69626 | 0.44561 | 2.3384e-09 | 0 | 0 | 0 | 0 | 0 | 1 | -90 | 90 | -0.15493 | -0.039297 | 0.15511 | 0.039413
28 | 90 | 0.72788 | 0.46584 | 1.2223e-09 | 0 | 0 | 0 | 0 | 0 | 1 | -90 | 90 | 0.082205 | 0.02076 | -0.082151 | -0.020726
29 | 92 | 0.88483 | 0.56629 | 1.4859e-09 | 0 | 0 | 0 | 0 | 0 | 1 | -90 | 90 | 0.050547 | 0.012695 | -0.050522 | -0.012679
90 | 91 | 2.0192 | 1.2923 | 3.3908e-09 | 0 | 0 | 0 | 0 | 0 | 1 | -90 | 90 | 0.080997 | 0.020437 | -0.080852 | -0.020344
92 | 93 | 0.25004 | 0.16002 | 4.1988e-10 | 0 | 0 | 0 | 0 | 0 | 1 | -90 | 90 | 0.039034 | 0.0097998 | -0.03903 | -0.0097971
91 | 122 | 1.3114 | 0.83927 | 2.2021e-09 | 0 | 0 | 0 | 0 | 0 | 1 | -90 | 90 | 0.077827 | 0.019586 | -0.077739 | -0.019531
93 | 94 | 1.4612 | 0.93517 | 2.4537e-09 | 0 | 0 | 0 | 0 | 0 | 1 | -90 | 90 | 0.034342 | 0.0086223 | -0.034323 | -0.0086105
32 | 35 | 0.47383 | 0.30325 | 1.5914e-09 | 0 | 0 | 0 | 0 | 0 | 1 | -90 | 90 | -0.15602 | -0.039697 | 0.15614 | 0.039778
35 | 68 | 0.21043 | 0.13467 | 7.0672e-10 | 0 | 0 | 0 | 0 | 0 | 1 | -90 | 90 | -0.15883 | -0.040451 | 0.15889 | 0.040488
34 | 61 | 0.91036 | 0.58263 | 1.5287e-09 | 0 | 0 | 0 | 0 | 0 | 1 | -90 | 90 | -0.0046664 | -0.0011695 | 0.0046666 | 0.0011695
61 | 62 | 1.0479 | 0.67069 | 1.7598e-09 | 0 | 0 | 0 | 0 | 0 | 1 | -90 | 90 | -0.0046666 | -0.0011695 | 0.0046668 | 0.0011695
68 | 66 | 0.48844 | 0.3126 | 1.6405e-09 | 0 | 0 | 0 | 0 | 0 | 1 | -90 | 90 | -0.16144 | -0.041127 | 0.16158 | 0.041216
66 | 64 | 0.093949 | 0.060127 | 3.1553e-10 | 0 | 0 | 0 | 0 | 0 | 1 | -90 | 90 | -0.18739 | -0.04769 | 0.18742 | 0.047713
66 | 63 | 0.85274 | 0.54575 | 1.432e-09 | 0 | 0 | 0 | 0 | 0 | 1 | -90 | 90 | 0.02581 | 0.0064742 | -0.025804 | -0.0064704
131 | 67 | 0.035955 | 0.023011 | 1.2076e-10 | 0 | 0 | 0 | 0 | 0 | 1 | -90 | 90 | 0.19981 | 0.050953 | -0.19979 | -0.050943
45 | 46 | 1.4119 | 0.90364 | 2.371e-09 | 0 | 0 | 0 | 0 | 0 | 1 | -90 | 90 | -0.0028344 | -0.00071039 | 0.0028345 | 0.00071025
46 | 47 | 3.0371 | 1.9438 | 5.1001e-09 | 0 | 0 | 0 | 0 | 0 | 1 | -90 | 90 | -0.015596 | -0.0039093 | 0.015604 | 0.003914
46 | 48 | 1.7903 | 1.1458 | 3.0064e-09 | 0 | 0 | 0 | 0 | 0 | 1 | -90 | 90 | 0.012762 | 0.003199 | -0.012758 | -0.0031972
47 | 73 | 2.0454 | 1.3091 | 3.4348e-09 | 0 | 0 | 0 | 0 | 0 | 1 | -90 | 90 | -0.015604 | -0.003914 | 0.01561 | 0.0039172
48 | 52 | 3.1436 | 2.0119 | 5.2789e-09 | 0 | 0 | 0 | 0 | 0 | 1 | -90 | 90 | 0.0029746 | 0.00074474 | -0.0029743 | -0.00074505
48 | 49 | 1.3026 | 0.83367 | 2.1874e-09 | 0 | 0 | 0 | 0 | 0 | 1 | -90 | 90 | 0.0097837 | 0.0024525 | -0.0097824 | -0.0024518
73 | 72 | 0.15421 | 0.098697 | 2.5897e-10 | 0 | 0 | 0 | 0 | 0 | 1 | -90 | 90 | -0.018621 | -0.004672 | 0.018622 | 0.0046723
52 | 83 | 3.2824 | 2.1007 | 5.512e-09 | 0 | 0 | 0 | 0 | 0 | 1 | -90 | 90 | 0.0029743 | 0.00074505 | -0.002974 | -0.00074538
49 | 50 | 1.9653 | 1.2578 | 3.3003e-09 | 0 | 0 | 0 | 0 | 0 | 1 | -90 | 90 | 0.0070463 | 0.0017661 | -0.0070452 | -0.0017657
72 | 74 | 2.8379 | 1.8162 | 4.7656e-09 | 0 | 0 | 0 | 0 | 0 | 1 | -90 | 90 | -0.0212 | -0.0053183 | 0.021214 | 0.0053268
72 | 71 | 1.6975 | 1.0864 | 2.8506e-09 | 0 | 0 | 0 | 0 | 0 | 1 | -90 | 90 | 0.0025782 | 0.00064596 | -0.0025781 | -0.00064615
50 | 51 | 0.022058 | 0.014117 | 3.7042e-11 | 0 | 0 | 0 | 0 | 0 | 1 | -90 | 90 | 0.0044942 | 0.0011263 | -0.0044942 | -0.0011263
51 | 82 | 0.24885 | 0.15926 | 4.1788e-10 | 0 | 0 | 0 | 0 | 0 | 1 | -90 | 90 | 0.0017776 | 0.00044547 | -0.0017775 | -0.00044551
54 | 56 | 0.47791 | 0.30587 | 8.0255e-10 | 0 | 0 | 0 | 0 | 0 | 1 | -90 | 90 | 0.0040711 | 0.0010203 | -0.004071 | -0.0010204
57 | 58 | 0.27464 | 0.17577 | 4.6119e-10 | 0 | 0 | 0 | 0 | 0 | 1 | -90 | 90 | 0.012059 | 0.0030225 | -0.012059 | -0.0030222
57 | 59 | 1.2578 | 0.80502 | 2.1123e-09 | 0 | 0 | 0 | 0 | 0 | 1 | -90 | 90 | -0.015693 | -0.0039331 | 0.015696 | 0.003935
59 | 60 | 0.0040862 | 0.0026151 | 6.8618e-12 | 0 | 0 | 0 | 0 | 0 | 1 | -90 | 90 | -0.01889 | -0.0047355 | 0.01889 | 0.0047355
60 | 63 | 1.0414 | 0.66652 | 1.7489e-09 | 0 | 0 | 0 | 0 | 0 | 1 | -90 | 90 | -0.022466 | -0.0056317 | 0.022471 | 0.0056352
64 | 65 | 0.0059736 | 0.0038231 | 2.0062e-11 | 0 | 0 | 0 | 0 | 0 | 1 | -90 | 90 | -0.19081 | -0.048562 | 0.19081 | 0.048563
65 | 67 | 0.80952 | 0.5181 | 2.7188e-09 | 0 | 0 | 0 | 0 | 0 | 1 | -90 | 90 | -0.19408 | -0.049382 | 0.19441 | 0.049594
86 | 87 | 0.78687 | 0.5036 | 1.3214e-09 | 0 | 0 | 0 | 0 | 0 | 1 | -90 | 90 | 0.0076156 | 0.0019084 | -0.0076151 | -0.0019082
87 | 88 | 2.1873 | 1.3998 | 3.673e-09 | 0 | 0 | 0 | 0 | 0 | 1 | -90 | 90 | 0.0047496 | 0.0011901 | -0.0047491 | -0.0011901
74 | 122 | 0.85484 | 0.5471 | 1.4355e-09 | 0 | 0 | 0 | 0 | 0 | 1 | -90 | 90 | -0.042248 | -0.010602 | 0.042265 | 0.010613
74 | 111 | 0.77513 | 0.49609 | 1.3017e-09 | 0 | 0 | 0 | 0 | 0 | 1 | -90 | 90 | 0.021034 | 0.0052753 | -0.02103 | -0.005273
122 | 123 | 2.5562 | 1.636 | 4.2926e-09 | 0 | 0 | 0 | 0 | 0 | 1 | -90 | 90 | 0.035475 | 0.0089179 | -0.035439 | -0.0088957
111 | 110 | 1.0313 | 0.66003 | 1.7318e-09 | 0 | 0 | 0 | 0 | 0 | 1 | -90 | 90 | 0.018424 | 0.0046198 | -0.01842 | -0.0046175
123 | 124 | 0.63126 | 0.40401 | 1.0601e-09 | 0 | 0 | 0 | 0 | 0 | 1 | -90 | 90 | 0.03408 | 0.008555 | -0.034072 | -0.0085499
110 | 81 | 0.54348 | 0.34783 | 9.1265e-10 | 0 | 0 | 0 | 0 | 0 | 1 | -90 | 90 | 0.01663 | 0.0041689 | -0.016628 | -0.0041679
75 | 76 | 0.14474 | 0.092634 | 2.4306e-10 | 0 | 0 | 0 | 0 | 0 | 1 | -90 | 90 | -0.0079253 | -0.0019863 | 0.0079254 | 0.0019863
75 | 77 | 1.1891 | 0.76103 | 1.9968e-09 | 0 | 0 | 0 | 0 | 0 | 1 | -90 | 90 | 0.0061981 | 0.0015534 | -0.0061976 | -0.0015533
76 | 78 | 1.2815 | 0.82017 | 2.152e-09 | 0 | 0 | 0 | 0 | 0 | 1 | -90 | 90 | -0.010173 | -0.0025495 | 0.010174 | 0.0025503
77 | 79 | 0.20896 | 0.13373 | 3.509e-10 | 0 | 0 | 0 | 0 | 0 | 1 | -90 | 90 | 0.0030301 | 0.00075941 | -0.0030301 | -0.00075943
78 | 80 | 0.075044 | 0.048028 | 1.2602e-10 | 0 | 0 | 0 | 0 | 0 | 1 | -90 | 90 | -0.01276 | -0.0031985 | 0.01276 | 0.0031985
80 | 81 | 0.0057546 | 0.003683 | 9.6636e-12 | 0 | 0 | 0 | 0 | 0 | 1 | -90 | 90 | -0.014852 | -0.0037227 | 0.014852 | 0.0037227
88 | 89 | 0.90456 | 0.57892 | 1.519e-09 | 0 | 0 | 0 | 0 | 0 | 1 | -90 | 90 | 0.0019901 | 0.00049863 | -0.00199 | -0.00049875
94 | 100 | 0.072356 | 0.046308 | 1.215e-10 | 0 | 0 | 0 | 0 | 0 | 1 | -90 | 90 | 0.032776 | 0.0082227 | -0.032775 | -0.0082222
100 | 101 | 0.60071 | 0.38445 | 1.0088e-09 | 0 | 0 | 0 | 0 | 0 | 1 | -90 | 90 | 0.02899 | 0.0072736 | -0.028985 | -0.0072701
101 | 102 | 0.82701 | 0.52928 | 1.3888e-09 | 0 | 0 | 0 | 0 | 0 | 1 | -90 | 90 | 0.026057 | 0.0065364 | -0.026051 | -0.0065326
95 | 96 | 0.1946 | 0.12454 | 3.2678e-10 | 0 | 0 | 0 | 0 | 0 | 1 | -90 | 90 | -0.0067322 | -0.0016871 | 0.0067323 | 0.0016871
95 | 97 | 1.4264 | 0.91288 | 2.3953e-09 | 0 | 0 | 0 | 0 | 0 | 1 | -90 | 90 | 0.0030215 | 0.00075709 | -0.0030213 | -0.00075723
96 | 98 | 1.586 | 1.015 | 2.6633e-09 | 0 | 0 | 0 | 0 | 0 | 1 | -90 | 90 | -0.013144 | -0.003294 | 0.013147 | 0.0032957
98 | 104 | 0.25768 | 0.16491 | 4.3271e-10 | 0 | 0 | 0 | 0 | 0 | 1 | -90 | 90 | -0.01575 | -0.0039481 | 0.015751 | 0.0039485
104 | 103 | 0.18751 | 0.12001 | 3.1488e-10 | 0 | 0 | 0 | 0 | 0 | 1 | -90 | 90 | -0.01993 | -0.004996 | 0.019931 | 0.0049965
103 | 102 | 1.0369 | 0.66364 | 1.7413e-09 | 0 | 0 | 0 | 0 | 0 | 1 | -90 | 90 | -0.023567 | -0.0059078 | 0.023573 | 0.0059116
105 | 106 | 0.90444 | 0.57884 | 1.5188e-09 | 0 | 0 | 0 | 0 | 0 | 1 | -90 | 90 | 0.0032128 | 0.00080512 | -0.0032127 | -0.0008052
105 | 107 | 1.285 | 0.82243 | 2.1579e-09 | 0 | 0 | 0 | 0 | 0 | 1 | -90 | 90 | -0.0038334 | -0.00096066 | 0.0038336 | 0.00096058
107 | 108 | 0.57114 | 0.36553 | 9.5909e-10 | 0 | 0 | 0 | 0 | 0 | 1 | -90 | 90 | -0.018723 | -0.0046938 | 0.018725 | 0.0046951
107 | 109 | 0.95487 | 0.61112 | 1.6035e-09 | 0 | 0 | 0 | 0 | 0 | 1 | -90 | 90 | 0.014889 | 0.0037332 | -0.014887 | -0.0037319
108 | 120 | 1.3814 | 0.88412 | 2.3198e-09 | 0 | 0 | 0 | 0 | 0 | 1 | -90 | 90 | -0.019925 | -0.004996 | 0.019931 | 0.0049996
109 | 115 | 0.85634 | 0.54806 | 1.438e-09 | 0 | 0 | 0 | 0 | 0 | 1 | -90 | 90 | 0.013744 | 0.0034455 | -0.013742 | -0.0034445
120 | 118 | 0.66727 | 0.42705 | 1.1205e-09 | 0 | 0 | 0 | 0 | 0 | 1 | -90 | 90 | -0.020877 | -0.0052367 | 0.020881 | 0.0052387
115 | 113 | 0.78647 | 0.50334 | 1.3207e-09 | 0 | 0 | 0 | 0 | 0 | 1 | -90 | 90 | 0.011565 | 0.0028987 | -0.011563 | -0.002898
118 | 121 | 0.55211 | 0.35335 | 9.2714e-10 | 0 | 0 | 0 | 0 | 0 | 1 | -90 | 90 | -0.028871 | -0.0072414 | 0.028876 | 0.0072446
118 | 117 | 1.1731 | 0.75081 | 1.97e-09 | 0 | 0 | 0 | 0 | 0 | 1 | -90 | 90 | 0.0079906 | 0.0020028 | -0.0079898 | -0.0020024
113 | 116 | 0.84523 | 0.54095 | 1.4194e-09 | 0 | 0 | 0 | 0 | 0 | 1 | -90 | 90 | 0.0070191 | 0.0017595 | -0.0070186 | -0.0017593
113 | 112 | 3.5926 | 2.2993 | 6.033e-09 | 0 | 0 | 0 | 0 | 0 | 1 | -90 | 90 | 0.0045443 | 0.0011386 | -0.0045435 | -0.0011386
112 | 114 | 0.97935 | 0.62678 | 1.6446e-09 | 0 | 0 | 0 | 0 | 0 | 1 | -90 | 90 | 0.0026897 | 0.00067401 | -0.0026897 | -0.00067411
116 | 127 | 5.0854 | 3.2546 | 8.5397e-09 | 0 | 0 | 0 | 0 | 0 | 1 | -90 | 90 | 0.0070186 | 0.0017593 | -0.0070159 | -0.0017584
127 | 126 | 0.19001 | 0.12161 | 3.1908e-10 | 0 | 0 | 0 | 0 | 0 | 1 | -90 | 90 | 0.0034245 | 0.00085828 | -0.0034245 | -0.00085829
117 | 119 | 0.39578 | 0.2533 | 6.6463e-10 | 0 | 0 | 0 | 0 | 0 | 1 | -90 | 90 | 0.0031431 | 0.00078771 | -0.0031431 | -0.00078775
121 | 133 | 1.5621 | 0.99975 | 2.6232e-09 | 0 | 0 | 0 | 0 | 0 | 1 | -90 | 90 | 0.0019209 | 0.0004812 | -0.0019208 | -0.00048141
121 | 124 | 0.91172 | 0.5835 | 1.531e-09 | 0 | 0 | 0 | 0 | 0 | 1 | -90 | 90 | -0.030797 | -0.0077258 | 0.030807 | 0.0077317
124 | 125 | 1.2738 | 0.81525 | 2.1391e-09 | 0 | 0 | 0 | 0 | 0 | 1 | -90 | 90 | 0.0032651 | 0.00081819 | -0.003265 | -0.0008183