## bus_data
BUS_I | BUS_TYPE | Pd | Qd | Gs | Bs | area | Vm | Va | baseKV | zone | Vmax | Vmin
1 | 1 | 0.0022775 | 0.00057079 | 0 | 0 | 1 | 0.98188 | -0.3476 | 0.4 | 1 | 1.1 | 0.9
2 | 1 | 0.001881 | 0.00047141 | 0 | 0 | 1 | 0.98236 | -0.33817 | 0.4 | 1 | 1.1 | 0.9
3 | 1 | 0.0042655 | 0.001069 | 0 | 0 | 1 | 0.98092 | -0.36628 | 0.4 | 1 | 1.1 | 0.9
4 | 1 | 0.0022444 | 0.00056251 | 0 | 0 | 1 | 0.98256 | -0.33431 | 0.4 | 1 | 1.1 | 0.9
5 | 1 | 0.001649 | 0.00041327 | 0 | 0 | 1 | 0.97985 | -0.38712 | 0.4 | 1 | 1.1 | 0.9
92 | 1 | 0.0021432 | 0.00053713 | 0 | 0 | 1 | 0.98281 | -0.32954 | 0.4 | 1 | 1.1 | 0.9
14 | 1 | 0.0043566 | 0.0010919 | 0 | 0 | 1 | 0.97898 | -0.40428 | 0.4 | 1 | 1.1 | 0.9
93 | 1 | 0.002233 | 0.00055964 | 0 | 0 | 1 | 0.98331 | -0.31972 | 0.4 | 1 | 1.1 | 0.9
13 | 1 | 0.0012783 | 0.00032037 | 0 | 0 | 1 | 0.97849 | -0.41386 | 0.4 | 1 | 1.1 | 0.9
6 | 1 | 0.0050098 | 0.0012556 | 0 | 0 | 1 | 0.98987 | -0.19307 | 0.4 | 1 | 1.1 | 0.9
7 | 1 | 0 | 0 | 0 | 0 | 1 | 0.99002 | -0.19026 | 0.4 | 1 | 1.1 | 0.9
8 | 1 | 0 | 0 | 0 | 0 | 1 | 0.98969 | -0.19658 | 0.4 | 1 | 1.1 | 0.9
9 | 1 | 0.0025515 | 0.00063947 | 0 | 0 | 1 | 0.99042 | -0.1825 | 0.4 | 1 | 1.1 | 0.9
10 | 1 | 0.0027283 | 0.00068378 | 0 | 0 | 1 | 0.98943 | -0.20162 | 0.4 | 1 | 1.1 | 0.9
11 | 1 | 0.0028527 | 0.00071496 | 0 | 0 | 1 | 0.98966 | -0.19724 | 0.4 | 1 | 1.1 | 0.9
12 | 1 | 0.0028716 | 0.0007197 | 0 | 0 | 1 | 0.98962 | -0.19801 | 0.4 | 1 | 1.1 | 0.9
44 | 1 | 0 | 0 | 0 | 0 | 1 | 0.99089 | -0.1733 | 0.4 | 1 | 1.1 | 0.9
50 | 1 | 0.0031457 | 0.00078839 | 0 | 0 | 1 | 0.98908 | -0.20838 | 0.4 | 1 | 1.1 | 0.9
26 | 1 | 0.0016057 | 0.00040242 | 0 | 0 | 1 | 0.98961 | -0.19806 | 0.4 | 1 | 1.1 | 0.9
149 | 1 | 0.0012145 | 0.00030439 | 0 | 0 | 1 | 0.98961 | -0.19819 | 0.4 | 1 | 1.1 | 0.9
47 | 1 | 0.0046061 | 0.0011544 | 0 | 0 | 1 | 0.99049 | -0.18104 | 0.4 | 1 | 1.1 | 0.9
42 | 1 | 0.0037503 | 0.00093991 | 0 | 0 | 1 | 0.99169 | -0.15797 | 0.4 | 1 | 1.1 | 0.9
51 | 1 | 0 | 0 | 0 | 0 | 1 | 0.98873 | -0.21524 | 0.4 | 1 | 1.1 | 0.9
15 | 1 | 0 | 0 | 0 | 0 | 1 | 0.9781 | -0.42147 | 0.4 | 1 | 1.1 | 0.9
16 | 1 | 0.0014202 | 0.00035593 | 0 | 0 | 1 | 0.97731 | -0.43687 | 0.4 | 1 | 1.1 | 0.9
17 | 1 | 0.0041883 | 0.0010497 | 0 | 0 | 1 | 0.97802 | -0.42301 | 0.4 | 1 | 1.1 | 0.9
23 | 1 | 0 | 0 | 0 | 0 | 1 | 0.9767 | -0.44887 | 0.4 | 1 | 1.1 | 0.9
141 | 1 | 0.0017142 | 0.00042962 | 0 | 0 | 1 | 0.97801 | -0.42326 | 0.4 | 1 | 1.1 | 0.9
24 | 1 | 0.0030425 | 0.00076252 | 0 | 0 | 1 | 0.9762 | -0.45871 | 0.4 | 1 | 1.1 | 0.9
25 | 1 | 0 | 0 | 0 | 0 | 1 | 0.97661 | -0.45061 | 0.4 | 1 | 1.1 | 0.9
18 | 1 | 0.0022899 | 0.00057391 | 0 | 0 | 1 | 0.97435 | -0.49524 | 0.4 | 1 | 1.1 | 0.9
19 | 1 | 0.0010953 | 0.0002745 | 0 | 0 | 1 | 0.97435 | -0.49514 | 0.4 | 1 | 1.1 | 0.9
20 | 1 | 0.0019428 | 0.00048691 | 0 | 0 | 1 | 0.97435 | -0.49524 | 0.4 | 1 | 1.1 | 0.9
21 | 1 | 0.0011743 | 0.00029431 | 0 | 0 | 1 | 0.97436 | -0.49509 | 0.4 | 1 | 1.1 | 0.9
22 | 1 | 0.0010858 | 0.00027213 | 0 | 0 | 1 | 0.97435 | -0.49524 | 0.4 | 1 | 1.1 | 0.9
72 | 1 | 0.0011605 | 0.00029085 | 0 | 0 | 1 | 0.97453 | -0.49166 | 0.4 | 1 | 1.1 | 0.9
70 | 1 | 0.0015351 | 0.00038473 | 0 | 0 | 1 | 0.97454 | -0.4915 | 0.4 | 1 | 1.1 | 0.9
65 | 1 | 0 | 0 | 0 | 0 | 1 | 0.97565 | -0.46968 | 0.4 | 1 | 1.1 | 0.9
104 | 1 | 0.002991 | 0.00074961 | 0 | 0 | 1 | 0.9765 | -0.45279 | 0.4 | 1 | 1.1 | 0.9
66 | 1 | 0.0011481 | 0.00028774 | 0 | 0 | 1 | 0.9753 | -0.47638 | 0.4 | 1 | 1.1 | 0.9
67 | 1 | 0.0014938 | 0.00037439 | 0 | 0 | 1 | 0.9756 | -0.47063 | 0.4 | 1 | 1.1 | 0.9
68 | 1 | 0 | 0 | 0 | 0 | 1 | 0.97544 | -0.47373 | 0.4 | 1 | 1.1 | 0.9
114 | 1 | 0.0045329 | 0.001136 | 0 | 0 | 1 | 0.97645 | -0.45394 | 0.4 | 1 | 1.1 | 0.9
46 | 1 | 0.0053287 | 0.0013355 | 0 | 0 | 1 | 0.98039 | -0.37604 | 0.4 | 1 | 1.1 | 0.9
35 | 1 | 0.0034404 | 0.00086224 | 0 | 0 | 1 | 0.9804 | -0.37589 | 0.4 | 1 | 1.1 | 0.9
52 | 1 | 0 | 0 | 0 | 0 | 1 | 0.98835 | -0.22256 | 0.4 | 1 | 1.1 | 0.9
103 | 1 | 0.0013393 | 0.00033566 | 0 | 0 | 1 | 0.97535 | -0.47549 | 0.4 | 1 | 1.1 | 0.9
89 | 1 | 0 | 0 | 0 | 0 | 1 | 0.97885 | -0.40609 | 0.4 | 1 | 1.1 | 0.9
153 | 1 | 0.0017809 | 0.00044634 | 0 | 0 | 1 | 0.97877 | -0.4077 | 0.4 | 1 | 1.1 | 0.9
106 | 1 | 0.0022828 | 0.00057212 | 0 | 0 | 1 | 0.97887 | -0.40571 | 0.4 | 1 | 1.1 | 0.9
28 | 1 | 0.0040133 | 0.0010058 | 0 | 0 | 1 | 0.98603 | -0.2672 | 0.4 | 1 | 1.1 | 0.9
29 | 1 | 0.0023138 | 0.00057989 | 0 | 0 | 1 | 0.98604 | -0.2669 | 0.4 | 1 | 1.1 | 0.9
30 | 1 | 0.0015863 | 0.00039756 | 0 | 0 | 1 | 0.98602 | -0.2673 | 0.4 | 1 | 1.1 | 0.9
31 | 1 | 0 | 0 | 0 | 0 | 1 | 0.98622 | -0.26341 | 0.4 | 1 | 1.1 | 0.9
58 | 1 | 0 | 0 | 0 | 0 | 1 | 0.98641 | -0.2598 | 0.4 | 1 | 1.1 | 0.9
62 | 1 | 0.0029892 | 0.00074916 | 0 | 0 | 1 | 0.98604 | -0.26698 | 0.4 | 1 | 1.1 | 0.9
96 | 1 | 0.0026503 | 0.00066424 | 0 | 0 | 1 | 0.98449 | -0.29689 | 0.4 | 1 | 1.1 | 0.9
55 | 1 | 0 | 0 | 0 | 0 | 1 | 0.98675 | -0.25323 | 0.4 | 1 | 1.1 | 0.9
60 | 1 | 0.0013612 | 0.00034114 | 0 | 0 | 1 | 0.98603 | -0.2671 | 0.4 | 1 | 1.1 | 0.9
32 | 1 | 0.0026513 | 0.00066449 | 0 | 0 | 1 | 0.98062 | -0.37156 | 0.4 | 1 | 1.1 | 0.9
33 | 1 | 0.0019417 | 0.00048664 | 0 | 0 | 1 | 0.98056 | -0.37271 | 0.4 | 1 | 1.1 | 0.9
34 | 1 | 0 | 0 | 0 | 0 | 1 | 0.98078 | -0.36829 | 0.4 | 1 | 1.1 | 0.9
36 | 1 | 0 | 0 | 0 | 0 | 1 | 0.97909 | -0.40131 | 0.4 | 1 | 1.1 | 0.9
37 | 1 | 0.0077777 | 0.0019493 | 0 | 0 | 1 | 0.98225 | -0.33981 | 0.4 | 1 | 1.1 | 0.9
83 | 1 | 0.0022741 | 0.00056995 | 0 | 0 | 1 | 0.97906 | -0.40194 | 0.4 | 1 | 1.1 | 0.9
80 | 1 | 0.0029463 | 0.00073841 | 0 | 0 | 1 | 0.97803 | -0.42214 | 0.4 | 1 | 1.1 | 0.9
38 | 1 | 0.0040321 | 0.0010105 | 0 | 0 | 1 | 0.98351 | -0.31538 | 0.4 | 1 | 1.1 | 0.9
105 | 1 | 0.0058797 | 0.0014736 | 0 | 0 | 1 | 0.97891 | -0.40485 | 0.4 | 1 | 1.1 | 0.9
81 | 1 | 0.0015102 | 0.00037849 | 0 | 0 | 1 | 0.97731 | -0.4362 | 0.4 | 1 | 1.1 | 0.9
39 | 1 | 0.0016971 | 0.00042533 | 0 | 0 | 1 | 0.98383 | -0.30913 | 0.4 | 1 | 1.1 | 0.9
40 | 1 | 0.0041065 | 0.0010292 | 0 | 0 | 1 | 0.9859 | -0.26918 | 0.4 | 1 | 1.1 | 0.9
49 | 1 | 0.0019249 | 0.00048244 | 0 | 0 | 1 | 0.98751 | -0.2381 | 0.4 | 1 | 1.1 | 0.9
48 | 1 | 0.0033679 | 0.00084406 | 0 | 0 | 1 | 0.98862 | -0.21685 | 0.4 | 1 | 1.1 | 0.9
41 | 1 | 0.010312 | 0.0025843 | 0 | 0 | 1 | 0.99259 | -0.14072 | 0.4 | 1 | 1.1 | 0.9
43 | 1 | 0.001718 | 0.00043058 | 0 | 0 | 1 | 0.99325 | -0.12821 | 0.4 | 1 | 1.1 | 0.9
45 | 1 | 0 | 0 | 0 | 0 | 1 | 0.99408 | -0.1124 | 0.4 | 1 | 1.1 | 0.9
146 | 1 | 0.0010079 | 0.0002526 | 0 | 0 | 1 | 0.99399 | -0.11414 | 0.4 | 1 | 1.1 | 0.9
144 | 1 | 0 | 0 | 0 | 0 | 1 | 0.99474 | -0.099651 | 0.4 | 1 | 1.1 | 0.9
147 | 1 | 0.0016208 | 0.00040621 | 0 | 0 | 1 | 0.99378 | -0.11812 | 0.4 | 1 | 1.1 | 0.9
145 | 1 | 0.004591 | 0.0011506 | 0 | 0 | 1 | 0.99584 | -0.078791 | 0.4 | 1 | 1.1 | 0.9
142 | 1 | 0.0043848 | 0.0010989 | 0 | 0 | 1 | 0.99338 | -0.12565 | 0.4 | 1 | 1.1 | 0.9
131 | 1 | 0 | 0 | 0 | 0 | 1 | 0.98829 | -0.2237 | 0.4 | 1 | 1.1 | 0.9
169 | 1 | 0.0019929 | 0.00049947 | 0 | 0 | 1 | 0.98811 | -0.22723 | 0.4 | 1 | 1.1 | 0.9
132 | 1 | 0.0042244 | 0.0010587 | 0 | 0 | 1 | 0.98814 | -0.2267 | 0.4 | 1 | 1.1 | 0.9
130 | 1 | 0.0022106 | 0.00055402 | 0 | 0 | 1 | 0.98826 | -0.22438 | 0.4 | 1 | 1.1 | 0.9
170 | 1 | 0.0013417 | 0.00033625 | 0 | 0 | 1 | 0.98807 | -0.22804 | 0.4 | 1 | 1.1 | 0.9
53 | 1 | 0.0049412 | 0.0012384 | 0 | 0 | 1 | 0.98794 | -0.23015 | 0.4 | 1 | 1.1 | 0.9
54 | 1 | 0.005127 | 0.0012849 | 0 | 0 | 1 | 0.98828 | -0.22371 | 0.4 | 1 | 1.1 | 0.9
56 | 1 | 0 | 0 | 0 | 0 | 1 | 0.99069 | -0.17727 | 0.4 | 1 | 1.1 | 0.9
57 | 1 | 0.0014487 | 0.00036309 | 0 | 0 | 1 | 0.98665 | -0.25516 | 0.4 | 1 | 1.1 | 0.9
97 | 1 | 0.0016144 | 0.00040461 | 0 | 0 | 1 | 0.99083 | -0.17448 | 0.4 | 1 | 1.1 | 0.9
98 | 1 | 0.0060553 | 0.0015176 | 0 | 0 | 1 | 0.99045 | -0.18182 | 0.4 | 1 | 1.1 | 0.9
99 | 1 | 0.0021769 | 0.00054559 | 0 | 0 | 1 | 0.98661 | -0.25596 | 0.4 | 1 | 1.1 | 0.9
143 | 1 | 0.0042367 | 0.0010618 | 0 | 0 | 1 | 0.99256 | -0.14146 | 0.4 | 1 | 1.1 | 0.9
156 | 1 | 0.005862 | 0.0014692 | 0 | 0 | 1 | 0.99031 | -0.18463 | 0.4 | 1 | 1.1 | 0.9
95 | 1 | 0.0023307 | 0.00058413 | 0 | 0 | 1 | 0.98386 | -0.30915 | 0.4 | 1 | 1.1 | 0.9
59 | 1 | 0.002243 | 0.00056214 | 0 | 0 | 1 | 0.9859 | -0.26968 | 0.4 | 1 | 1.1 | 0.9
61 | 1 | 0 | 0 | 0 | 0 | 1 | 0.98589 | -0.26988 | 0.4 | 1 | 1.1 | 0.9
63 | 1 | 0.0021981 | 0.00055089 | 0 | 0 | 1 | 0.98587 | -0.27023 | 0.4 | 1 | 1.1 | 0.9
64 | 1 | 0 | 0 | 0 | 0 | 1 | 0.98582 | -0.2712 | 0.4 | 1 | 1.1 | 0.9
150 | 1 | 0.00088212 | 0.00022108 | 0 | 0 | 1 | 0.98575 | -0.27264 | 0.4 | 1 | 1.1 | 0.9
77 | 1 | 0.0012398 | 0.00031073 | 0 | 0 | 1 | 0.9753 | -0.47648 | 0.4 | 1 | 1.1 | 0.9
107 | 1 | 0.0034912 | 0.00087498 | 0 | 0 | 1 | 0.97553 | -0.47203 | 0.4 | 1 | 1.1 | 0.9
78 | 1 | 0.0010222 | 0.00025618 | 0 | 0 | 1 | 0.97529 | -0.47659 | 0.4 | 1 | 1.1 | 0.9
101 | 1 | 0.0013663 | 0.00034243 | 0 | 0 | 1 | 0.97526 | -0.47726 | 0.4 | 1 | 1.1 | 0.9
71 | 1 | 0.0013752 | 0.00034466 | 0 | 0 | 1 | 0.97454 | -0.49148 | 0.4 | 1 | 1.1 | 0.9
73 | 1 | 0.0013081 | 0.00032784 | 0 | 0 | 1 | 0.97455 | -0.49134 | 0.4 | 1 | 1.1 | 0.9
74 | 1 | 0.0017461 | 0.00043761 | 0 | 0 | 1 | 0.97487 | -0.48498 | 0.4 | 1 | 1.1 | 0.9
75 | 1 | 0.0012566 | 0.00031493 | 0 | 0 | 1 | 0.97488 | -0.48478 | 0.4 | 1 | 1.1 | 0.9
76 | 1 | 0.0011707 | 0.0002934 | 0 | 0 | 1 | 0.97488 | -0.48474 | 0.4 | 1 | 1.1 | 0.9
79 | 1 | 0.001193 | 0.000299 | 0 | 0 | 1 | 0.97529 | -0.4767 | 0.4 | 1 | 1.1 | 0.9
82 | 1 | 0.0031978 | 0.00080145 | 0 | 0 | 1 | 0.97667 | -0.44869 | 0.4 | 1 | 1.1 | 0.9
139 | 1 | 0.0015622 | 0.00039153 | 0 | 0 | 1 | 0.97621 | -0.45767 | 0.4 | 1 | 1.1 | 0.9
138 | 1 | 0.0045385 | 0.0011374 | 0 | 0 | 1 | 0.97523 | -0.47687 | 0.4 | 1 | 1.1 | 0.9
134 | 1 | 0.0022762 | 0.00057047 | 0 | 0 | 1 | 0.97261 | -0.52857 | 0.4 | 1 | 1.1 | 0.9
133 | 1 | 0.0019158 | 0.00048016 | 0 | 0 | 1 | 0.97263 | -0.52831 | 0.4 | 1 | 1.1 | 0.9
136 | 1 | 0.0019043 | 0.00047725 | 0 | 0 | 1 | 0.97238 | -0.53319 | 0.4 | 1 | 1.1 | 0.9
135 | 1 | 0.0055738 | 0.0013969 | 0 | 0 | 1 | 0.97239 | -0.53305 | 0.4 | 1 | 1.1 | 0.9
129 | 1 | 0 | 0 | 0 | 0 | 1 | 0.97204 | -0.53994 | 0.4 | 1 | 1.1 | 0.9
137 | 1 | 0.0014611 | 0.0003662 | 0 | 0 | 1 | 0.97234 | -0.53392 | 0.4 | 1 | 1.1 | 0.9
127 | 1 | 0.00078413 | 0.00019652 | 0 | 0 | 1 | 0.97192 | -0.54236 | 0.4 | 1 | 1.1 | 0.9
94 | 1 | 0.0023325 | 0.00058459 | 0 | 0 | 1 | 0.98384 | -0.30952 | 0.4 | 1 | 1.1 | 0.9
155 | 1 | 0.0038899 | 0.0009749 | 0 | 0 | 1 | 0.99024 | -0.18596 | 0.4 | 1 | 1.1 | 0.9
100 | 1 | 0.0013201 | 0.00033085 | 0 | 0 | 1 | 0.97526 | -0.47726 | 0.4 | 1 | 1.1 | 0.9
102 | 1 | 0.00097944 | 0.00024547 | 0 | 0 | 1 | 0.97524 | -0.4776 | 0.4 | 1 | 1.1 | 0.9
108 | 1 | 0.0026884 | 0.00067377 | 0 | 0 | 1 | 0.97314 | -0.51816 | 0.4 | 1 | 1.1 | 0.9
109 | 1 | 0.0021707 | 0.00054402 | 0 | 0 | 1 | 0.97338 | -0.51349 | 0.4 | 1 | 1.1 | 0.9
110 | 1 | 0 | 0 | 0 | 0 | 1 | 0.97278 | -0.52533 | 0.4 | 1 | 1.1 | 0.9
111 | 1 | 0.0019 | 0.00047619 | 0 | 0 | 1 | 0.97345 | -0.51204 | 0.4 | 1 | 1.1 | 0.9
112 | 1 | 0 | 0 | 0 | 0 | 1 | 0.97262 | -0.52847 | 0.4 | 1 | 1.1 | 0.9
113 | 1 | 0.0048249 | 0.0012092 | 0 | 0 | 1 | 0.97271 | -0.52665 | 0.4 | 1 | 1.1 | 0.9
118 | 1 | 0 | 0 | 0 | 0 | 1 | 0.97425 | -0.49634 | 0.4 | 1 | 1.1 | 0.9
120 | 1 | 0.0025685 | 0.00064372 | 0 | 0 | 1 | 0.97468 | -0.48783 | 0.4 | 1 | 1.1 | 0.9
116 | 1 | 0.0018543 | 0.00046473 | 0 | 0 | 1 | 0.97388 | -0.50365 | 0.4 | 1 | 1.1 | 0.9
115 | 1 | 0.0026504 | 0.00066425 | 0 | 0 | 1 | 0.97351 | -0.51079 | 0.4 | 1 | 1.1 | 0.9
117 | 1 | 0.0045391 | 0.0011376 | 0 | 0 | 1 | 0.97345 | -0.51199 | 0.4 | 1 | 1.1 | 0.9
119 | 1 | 0.0013491 | 0.00033811 | 0 | 0 | 1 | 0.97325 | -0.51592 | 0.4 | 1 | 1.1 | 0.9
124 | 1 | 0.002994 | 0.00075038 | 0 | 0 | 1 | 0.97321 | -0.51675 | 0.4 | 1 | 1.1 | 0.9
122 | 1 | 0.002452 | 0.00061453 | 0 | 0 | 1 | 0.9732 | -0.51691 | 0.4 | 1 | 1.1 | 0.9
121 | 1 | 0.0023096 | 0.00057885 | 0 | 0 | 1 | 0.97316 | -0.51771 | 0.4 | 1 | 1.1 | 0.9
123 | 1 | 0.0031324 | 0.00078504 | 0 | 0 | 1 | 0.97315 | -0.51798 | 0.4 | 1 | 1.1 | 0.9
125 | 1 | 0.0036473 | 0.0009141 | 0 | 0 | 1 | 0.97186 | -0.54345 | 0.4 | 1 | 1.1 | 0.9
126 | 1 | 0.0028821 | 0.00072231 | 0 | 0 | 1 | 0.97177 | -0.54514 | 0.4 | 1 | 1.1 | 0.9
128 | 1 | 0.0020705 | 0.00051893 | 0 | 0 | 1 | 0.97177 | -0.54524 | 0.4 | 1 | 1.1 | 0.9
151 | 1 | 0.0035555 | 0.00089108 | 0 | 0 | 1 | 0.9979 | -0.039623 | 0.4 | 1 | 1.1 | 0.9
152 | 1 | 0.0046452 | 0.0011642 | 0 | 0 | 1 | 0.99803 | -0.037292 | 0.4 | 1 | 1.1 | 0.9
148 | 1 | 0.007452 | 0.0018676 | 0 | 0 | 1 | 0.99371 | -0.11946 | 0.4 | 1 | 1.1 | 0.9
154 | 3 | 0.0042039 | 0.0010536 | 0 | 0 | 1 | 1 | 0 | 0.4 | 1 | 1.1 | 0.9
171 | 1 | 0.0022045 | 0.0005525 | 0 | 0 | 1 | 0.98805 | -0.2284 | 0.4 | 1 | 1.1 | 0.9
172 | 1 | 0.0015944 | 0.0003996 | 0 | 0 | 1 | 0.98804 | -0.22863 | 0.4 | 1 | 1.1 | 0.9

## generator_data
GEN_BUS | PG | QG | QMAX | QMIN | VG | MBASE | GEN_STATUS | PMAX | PMIN
154 | 0.34521 | 0.088599 | 10 | -10 | 1 | 100 | 1 | 10 | 0

## branch_data
F_BUS | T_BUS | BR_R | BR_X | BR_B | RATE_A | RATE_B | RATE_C | TAP | SHIFT | BR_STATUS | ANGMIN | ANGMAX | P_in | Q_in | P_out | Q_out
1 | 2 | 0.64274 | 0.41135 | 1.0793e-09 | 0 | 0 | 0 | 0 | 0 | 1 | -90 | 90 | -0.063761 | -0.016096 | 0.063789 | 0.016114
1 | 3 | 1.3176 | 0.84325 | 2.2126e-09 | 0 | 0 | 0 | 0 | 0 | 1 | -90 | 90 | 0.061483 | 0.015525 | -0.061428 | -0.01549
2 | 4 | 0.25579 | 0.16371 | 4.2954e-10 | 0 | 0 | 0 | 0 | 0 | 1 | -90 | 90 | -0.06567 | -0.016586 | 0.065682 | 0.016594
3 | 5 | 1.5778 | 1.0098 | 2.6495e-09 | 0 | 0 | 0 | 0 | 0 | 1 | -90 | 90 | 0.057163 | 0.014421 | -0.057106 | -0.014385
4 | 92 | 0.30529 | 0.19539 | 5.1267e-10 | 0 | 0 | 0 | 0 | 0 | 1 | -90 | 90 | -0.067927 | -0.017156 | 0.067942 | 0.017166
5 | 14 | 1.3344 | 0.85405 | 2.2409e-09 | 0 | 0 | 0 | 0 | 0 | 1 | -90 | 90 | 0.055457 | 0.013972 | -0.055411 | -0.013943
92 | 93 | 0.61 | 0.3904 | 1.0244e-09 | 0 | 0 | 0 | 0 | 0 | 1 | -90 | 90 | -0.070086 | -0.017703 | 0.070119 | 0.017724
14 | 13 | 0.80807 | 0.51716 | 1.357e-09 | 0 | 0 | 0 | 0 | 0 | 1 | -90 | 90 | 0.051055 | 0.012851 | -0.051031 | -0.012836
93 | 94 | 0.6149 | 0.39354 | 1.0326e-09 | 0 | 0 | 0 | 0 | 0 | 1 | -90 | 90 | -0.072352 | -0.018284 | 0.072387 | 0.018306
13 | 15 | 0.65801 | 0.42112 | 1.105e-09 | 0 | 0 | 0 | 0 | 0 | 1 | -90 | 90 | 0.049753 | 0.012516 | -0.049735 | -0.012504
6 | 7 | 0.9108 | 0.58291 | 1.5295e-09 | 0 | 0 | 0 | 0 | 0 | 1 | -90 | 90 | -0.013556 | -0.0033972 | 0.013558 | 0.0033982
6 | 8 | 1.8021 | 1.1534 | 3.0262e-09 | 0 | 0 | 0 | 0 | 0 | 1 | -90 | 90 | 0.0085465 | 0.0021416 | -0.008545 | -0.002141
7 | 9 | 1.0335 | 0.66144 | 1.7355e-09 | 0 | 0 | 0 | 0 | 0 | 1 | -90 | 90 | -0.033029 | -0.0082858 | 0.033041 | 0.0082934
7 | 10 | 2.5646 | 1.6413 | 4.3066e-09 | 0 | 0 | 0 | 0 | 0 | 1 | -90 | 90 | 0.01947 | 0.0048876 | -0.01946 | -0.0048813
8 | 11 | 0.65371 | 0.41837 | 1.0978e-09 | 0 | 0 | 0 | 0 | 0 | 1 | -90 | 90 | 0.0044586 | 0.001117 | -0.0044585 | -0.0011171
8 | 12 | 1.5359 | 0.98295 | 2.5791e-09 | 0 | 0 | 0 | 0 | 0 | 1 | -90 | 90 | 0.0040864 | 0.0010239 | -0.0040862 | -0.001024
9 | 44 | 1.1382 | 0.72846 | 1.9114e-09 | 0 | 0 | 0 | 0 | 0 | 1 | -90 | 90 | -0.035592 | -0.0089329 | 0.035608 | 0.0089427
10 | 50 | 1.7737 | 1.1352 | 2.9786e-09 | 0 | 0 | 0 | 0 | 0 | 1 | -90 | 90 | 0.016732 | 0.0041975 | -0.016726 | -0.0041944
11 | 26 | 2.2212 | 1.4215 | 3.7299e-09 | 0 | 0 | 0 | 0 | 0 | 1 | -90 | 90 | 0.0016057 | 0.00040209 | -0.0016057 | -0.00040242
12 | 149 | 0.6627 | 0.42413 | 1.1128e-09 | 0 | 0 | 0 | 0 | 0 | 1 | -90 | 90 | 0.0012145 | 0.00030429 | -0.0012145 | -0.00030439
44 | 47 | 0.27303 | 0.17474 | 9.1698e-10 | 0 | 0 | 0 | 0 | 0 | 1 | -90 | 90 | 0.12636 | 0.032271 | -0.12631 | -0.032241
44 | 42 | 0.42109 | 0.2695 | 1.4142e-09 | 0 | 0 | 0 | 0 | 0 | 1 | -90 | 90 | -0.16197 | -0.041214 | 0.16209 | 0.041291
50 | 51 | 2.2153 | 1.4178 | 3.72e-09 | 0 | 0 | 0 | 0 | 0 | 1 | -90 | 90 | 0.013581 | 0.003406 | -0.013576 | -0.0034035
47 | 48 | 1.3076 | 0.83683 | 4.3915e-09 | 0 | 0 | 0 | 0 | 0 | 1 | -90 | 90 | 0.12171 | 0.031087 | -0.1215 | -0.030953
42 | 41 | 0.46373 | 0.29679 | 2.3362e-09 | 0 | 0 | 0 | 0 | 0 | 1 | -90 | 90 | -0.16584 | -0.04223 | 0.16598 | 0.042319
51 | 52 | 2.3609 | 1.511 | 3.9645e-09 | 0 | 0 | 0 | 0 | 0 | 1 | -90 | 90 | 0.013576 | 0.0034035 | -0.013571 | -0.0034008
15 | 16 | 1.509 | 0.96579 | 2.5341e-09 | 0 | 0 | 0 | 0 | 0 | 1 | -90 | 90 | 0.043832 | 0.011025 | -0.0438 | -0.011005
15 | 17 | 1.1153 | 0.7138 | 1.8729e-09 | 0 | 0 | 0 | 0 | 0 | 1 | -90 | 90 | 0.0059028 | 0.0014793 | -0.0059024 | -0.0014792
16 | 23 | 1.2132 | 0.77648 | 2.0374e-09 | 0 | 0 | 0 | 0 | 0 | 1 | -90 | 90 | 0.04238 | 0.010649 | -0.042355 | -0.010634
17 | 141 | 0.63264 | 0.40489 | 1.0624e-09 | 0 | 0 | 0 | 0 | 0 | 1 | -90 | 90 | 0.0017142 | 0.00042954 | -0.0017142 | -0.00042963
23 | 24 | 1.2095 | 0.77407 | 2.031e-09 | 0 | 0 | 0 | 0 | 0 | 1 | -90 | 90 | 0.03483 | 0.0087474 | -0.034814 | -0.0087371
23 | 25 | 0.99211 | 0.63495 | 1.666e-09 | 0 | 0 | 0 | 0 | 0 | 1 | -90 | 90 | 0.0075254 | 0.0018862 | -0.0075247 | -0.001886
24 | 65 | 1.4747 | 0.9438 | 2.4764e-09 | 0 | 0 | 0 | 0 | 0 | 1 | -90 | 90 | 0.031771 | 0.0079746 | -0.031755 | -0.0079642
25 | 104 | 1.2362 | 0.79116 | 2.0759e-09 | 0 | 0 | 0 | 0 | 0 | 1 | -90 | 90 | 0.0075247 | 0.001886 | -0.007524 | -0.0018857
18 | 19 | 0.079767 | 0.051051 | 1.3395e-10 | 0 | 0 | 0 | 0 | 0 | 1 | -90 | 90 | -0.0053184 | -0.001333 | 0.0053184 | 0.001333
18 | 20 | 0.006544 | 0.0041882 | 1.0989e-11 | 0 | 0 | 0 | 0 | 0 | 1 | -90 | 90 | 0.0030285 | 0.00075906 | -0.0030285 | -0.00075906
19 | 21 | 0.028514 | 0.018249 | 4.7883e-11 | 0 | 0 | 0 | 0 | 0 | 1 | -90 | 90 | -0.0064137 | -0.0016075 | 0.0064137 | 0.0016075
20 | 22 | 0.0070926 | 0.0045392 | 1.191e-11 | 0 | 0 | 0 | 0 | 0 | 1 | -90 | 90 | 0.0010858 | 0.00027214 | -0.0010858 | -0.00027214
21 | 72 | 1.9258 | 1.2325 | 3.234e-09 | 0 | 0 | 0 | 0 | 0 | 1 | -90 | 90 | -0.007588 | -0.0019018 | 0.0075892 | 0.0019023
72 | 70 | 0.078507 | 0.050245 | 1.3183e-10 | 0 | 0 | 0 | 0 | 0 | 1 | -90 | 90 | -0.0087497 | -0.0021932 | 0.0087497 | 0.0021932
70 | 71 | 0.0059279 | 0.0037939 | 9.9546e-12 | 0 | 0 | 0 | 0 | 0 | 1 | -90 | 90 | -0.010285 | -0.0025779 | 0.010285 | 0.0025779
65 | 66 | 1.316 | 0.84223 | 2.2099e-09 | 0 | 0 | 0 | 0 | 0 | 1 | -90 | 90 | 0.021762 | 0.0054607 | -0.021755 | -0.0054565
65 | 67 | 0.81814 | 0.52361 | 1.3739e-09 | 0 | 0 | 0 | 0 | 0 | 1 | -90 | 90 | 0.0049854 | 0.0012493 | -0.0049852 | -0.0012493
65 | 68 | 3.4496 | 2.2078 | 5.7929e-09 | 0 | 0 | 0 | 0 | 0 | 1 | -90 | 90 | 0.0050068 | 0.0012542 | -0.0050058 | -0.0012541
104 | 114 | 1.0827 | 0.6929 | 1.8181e-09 | 0 | 0 | 0 | 0 | 0 | 1 | -90 | 90 | 0.004533 | 0.0011361 | -0.0045328 | -0.0011361
66 | 77 | 0.019716 | 0.012618 | 3.3109e-11 | 0 | 0 | 0 | 0 | 0 | 1 | -90 | 90 | 0.020607 | 0.0051687 | -0.020607 | -0.0051687
67 | 107 | 1.7077 | 1.0929 | 2.8677e-09 | 0 | 0 | 0 | 0 | 0 | 1 | -90 | 90 | 0.0034914 | 0.00087488 | -0.0034911 | -0.00087501
68 | 103 | 1.5058 | 0.96373 | 2.5287e-09 | 0 | 0 | 0 | 0 | 0 | 1 | -90 | 90 | 0.0050058 | 0.0012541 | -0.0050054 | -0.0012541
46 | 35 | 0.1167 | 0.07469 | 1.9598e-10 | 0 | 0 | 0 | 0 | 0 | 1 | -90 | 90 | -0.0053286 | -0.0013355 | 0.0053286 | 0.0013355
35 | 33 | 1.5661 | 1.0023 | 2.6299e-09 | 0 | 0 | 0 | 0 | 0 | 1 | -90 | 90 | -0.0087689 | -0.0021978 | 0.0087703 | 0.0021984
52 | 131 | 0.77883 | 0.49845 | 1.3079e-09 | 0 | 0 | 0 | 0 | 0 | 1 | -90 | 90 | 0.006436 | 0.0016126 | -0.0064357 | -0.0016125
52 | 169 | 2.8644 | 1.8332 | 4.8102e-09 | 0 | 0 | 0 | 0 | 0 | 1 | -90 | 90 | 0.0071353 | 0.0017883 | -0.0071337 | -0.0017877
103 | 101 | 2.0497 | 1.3118 | 3.442e-09 | 0 | 0 | 0 | 0 | 0 | 1 | -90 | 90 | 0.0036661 | 0.00091842 | -0.0036658 | -0.00091855
89 | 153 | 3.8777 | 2.4817 | 6.5116e-09 | 0 | 0 | 0 | 0 | 0 | 1 | -90 | 90 | 0.001781 | 0.00044582 | -0.0017809 | -0.00044635
89 | 106 | 0.92891 | 0.5945 | 1.5599e-09 | 0 | 0 | 0 | 0 | 0 | 1 | -90 | 90 | -0.001781 | -0.00044582 | 0.0017811 | 0.00044569
106 | 105 | 0.9016 | 0.57702 | 1.514e-09 | 0 | 0 | 0 | 0 | 0 | 1 | -90 | 90 | -0.0040638 | -0.0010178 | 0.004064 | 0.0010178
28 | 29 | 0.23727 | 0.15185 | 3.9844e-10 | 0 | 0 | 0 | 0 | 0 | 1 | -90 | 90 | -0.0055995 | -0.0014034 | 0.0055996 | 0.0014034
28 | 30 | 0.26293 | 0.16827 | 4.4153e-10 | 0 | 0 | 0 | 0 | 0 | 1 | -90 | 90 | 0.0015863 | 0.00039752 | -0.0015863 | -0.00039756
29 | 31 | 1.9178 | 1.2274 | 3.2206e-09 | 0 | 0 | 0 | 0 | 0 | 1 | -90 | 90 | -0.0079134 | -0.0019833 | 0.0079147 | 0.0019838
31 | 58 | 0.89453 | 0.5725 | 1.5022e-09 | 0 | 0 | 0 | 0 | 0 | 1 | -90 | 90 | -0.017591 | -0.0044068 | 0.017594 | 0.0044086
31 | 62 | 1.6038 | 1.0264 | 2.6932e-09 | 0 | 0 | 0 | 0 | 0 | 1 | -90 | 90 | 0.009676 | 0.002423 | -0.0096743 | -0.0024223
58 | 96 | 2.0359 | 1.303 | 3.4189e-09 | 0 | 0 | 0 | 0 | 0 | 1 | -90 | 90 | 0.079889 | 0.020259 | -0.079747 | -0.020169
58 | 55 | 0.29625 | 0.1896 | 4.9748e-10 | 0 | 0 | 0 | 0 | 0 | 1 | -90 | 90 | -0.097483 | -0.024668 | 0.097514 | 0.024688
62 | 60 | 0.077815 | 0.049801 | 1.3067e-10 | 0 | 0 | 0 | 0 | 0 | 1 | -90 | 90 | 0.0066852 | 0.0016731 | -0.0066851 | -0.0016731
96 | 95 | 0.69474 | 0.44463 | 1.1667e-09 | 0 | 0 | 0 | 0 | 0 | 1 | -90 | 90 | 0.077097 | 0.019505 | -0.077051 | -0.019476
55 | 57 | 2.3231 | 1.4868 | 3.9011e-09 | 0 | 0 | 0 | 0 | 0 | 1 | -90 | 90 | 0.0036261 | 0.00090831 | -0.0036257 | -0.00090847
55 | 53 | 1.0032 | 0.64203 | 1.6846e-09 | 0 | 0 | 0 | 0 | 0 | 1 | -90 | 90 | -0.10114 | -0.025596 | 0.10125 | 0.025668
60 | 59 | 2.1098 | 1.3503 | 3.543e-09 | 0 | 0 | 0 | 0 | 0 | 1 | -90 | 90 | 0.005324 | 0.0013319 | -0.0053233 | -0.0013319
32 | 33 | 0.4621 | 0.29574 | 7.7599e-10 | 0 | 0 | 0 | 0 | 0 | 1 | -90 | 90 | 0.010713 | 0.0026853 | -0.010712 | -0.002685
32 | 34 | 1.0541 | 0.67466 | 1.7702e-09 | 0 | 0 | 0 | 0 | 0 | 1 | -90 | 90 | -0.013364 | -0.0033498 | 0.013366 | 0.003351
34 | 36 | 1.6934 | 1.0837 | 2.8436e-09 | 0 | 0 | 0 | 0 | 0 | 1 | -90 | 90 | 0.084426 | 0.021351 | -0.084293 | -0.021266
34 | 37 | 1.2638 | 0.80885 | 2.1223e-09 | 0 | 0 | 0 | 0 | 0 | 1 | -90 | 90 | -0.097792 | -0.024702 | 0.097926 | 0.024787
36 | 83 | 0.22262 | 0.14247 | 3.7383e-10 | 0 | 0 | 0 | 0 | 0 | 1 | -90 | 90 | 0.012219 | 0.0030622 | -0.012219 | -0.003062
36 | 80 | 1.2467 | 0.7979 | 2.0936e-09 | 0 | 0 | 0 | 0 | 0 | 1 | -90 | 90 | 0.072073 | 0.018203 | -0.072001 | -0.018158
37 | 38 | 1.0068 | 0.64433 | 1.6906e-09 | 0 | 0 | 0 | 0 | 0 | 1 | -90 | 90 | -0.1057 | -0.026736 | 0.10583 | 0.026815
83 | 105 | 1.2571 | 0.80451 | 2.1109e-09 | 0 | 0 | 0 | 0 | 0 | 1 | -90 | 90 | 0.0099449 | 0.0024921 | -0.0099436 | -0.0024914
80 | 81 | 0.8762 | 0.56077 | 1.4714e-09 | 0 | 0 | 0 | 0 | 0 | 1 | -90 | 90 | 0.069055 | 0.017419 | -0.069009 | -0.01739
38 | 39 | 0.24874 | 0.15919 | 4.1769e-10 | 0 | 0 | 0 | 0 | 0 | 1 | -90 | 90 | -0.10986 | -0.027826 | 0.10989 | 0.027847
81 | 82 | 0.79417 | 0.50827 | 1.3336e-09 | 0 | 0 | 0 | 0 | 0 | 1 | -90 | 90 | 0.067498 | 0.017011 | -0.067458 | -0.016986
39 | 40 | 1.5672 | 1.003 | 2.6318e-09 | 0 | 0 | 0 | 0 | 0 | 1 | -90 | 90 | -0.11159 | -0.028272 | 0.1118 | 0.028409
40 | 49 | 1.1805 | 0.7555 | 1.9823e-09 | 0 | 0 | 0 | 0 | 0 | 1 | -90 | 90 | -0.11591 | -0.029438 | 0.11608 | 0.029549
49 | 48 | 0.79564 | 0.50921 | 1.3361e-09 | 0 | 0 | 0 | 0 | 0 | 1 | -90 | 90 | -0.11801 | -0.030031 | 0.11813 | 0.030109
41 | 43 | 0.31684 | 0.20278 | 1.5962e-09 | 0 | 0 | 0 | 0 | 0 | 1 | -90 | 90 | -0.17629 | -0.044903 | 0.1764 | 0.044971
43 | 45 | 0.39726 | 0.25425 | 2.0013e-09 | 0 | 0 | 0 | 0 | 0 | 1 | -90 | 90 | -0.17811 | -0.045401 | 0.17825 | 0.045488
45 | 146 | 0.76627 | 0.49042 | 1.2868e-09 | 0 | 0 | 0 | 0 | 0 | 1 | -90 | 90 | 0.010084 | 0.0025278 | -0.010083 | -0.0025274
45 | 144 | 0.30331 | 0.19412 | 1.528e-09 | 0 | 0 | 0 | 0 | 0 | 1 | -90 | 90 | -0.18833 | -0.048016 | 0.18845 | 0.04809
146 | 147 | 1.94 | 1.2416 | 3.2578e-09 | 0 | 0 | 0 | 0 | 0 | 1 | -90 | 90 | 0.009075 | 0.0022748 | -0.0090732 | -0.002274
144 | 145 | 0.28688 | 0.18361 | 1.4453e-09 | 0 | 0 | 0 | 0 | 0 | 1 | -90 | 90 | -0.3266 | -0.083308 | 0.32693 | 0.083519
144 | 142 | 0.84278 | 0.53938 | 1.4153e-09 | 0 | 0 | 0 | 0 | 0 | 1 | -90 | 90 | 0.13815 | 0.035218 | -0.13797 | -0.035107
147 | 148 | 0.79616 | 0.50954 | 1.337e-09 | 0 | 0 | 0 | 0 | 0 | 1 | -90 | 90 | 0.0074525 | 0.0018678 | -0.007452 | -0.0018677
145 | 151 | 0.53281 | 0.341 | 2.6842e-09 | 0 | 0 | 0 | 0 | 0 | 1 | -90 | 90 | -0.33152 | -0.084669 | 0.33215 | 0.085071
142 | 143 | 0.52856 | 0.33828 | 8.8759e-10 | 0 | 0 | 0 | 0 | 0 | 1 | -90 | 90 | 0.13359 | 0.034008 | -0.13349 | -0.033943
131 | 132 | 3.1076 | 1.9889 | 5.2186e-09 | 0 | 0 | 0 | 0 | 0 | 1 | -90 | 90 | 0.004225 | 0.0010586 | -0.0042244 | -0.0010587
131 | 130 | 1.3364 | 0.85528 | 2.2441e-09 | 0 | 0 | 0 | 0 | 0 | 1 | -90 | 90 | 0.0022106 | 0.00055385 | -0.0022106 | -0.00055403
169 | 170 | 0.69126 | 0.4424 | 1.1608e-09 | 0 | 0 | 0 | 0 | 0 | 1 | -90 | 90 | 0.0051409 | 0.0012883 | -0.0051407 | -0.0012882
170 | 171 | 0.42145 | 0.26973 | 7.0773e-10 | 0 | 0 | 0 | 0 | 0 | 1 | -90 | 90 | 0.003799 | 0.00095199 | -0.0037989 | -0.00095201
53 | 54 | 0.2674 | 0.17114 | 4.4904e-10 | 0 | 0 | 0 | 0 | 0 | 1 | -90 | 90 | -0.10619 | -0.026906 | 0.10623 | 0.026927
54 | 56 | 1.8432 | 1.1796 | 3.0952e-09 | 0 | 0 | 0 | 0 | 0 | 1 | -90 | 90 | -0.11135 | -0.028212 | 0.1116 | 0.028371
56 | 97 | 0.096963 | 0.062056 | 1.6283e-10 | 0 | 0 | 0 | 0 | 0 | 1 | -90 | 90 | -0.12741 | -0.032335 | 0.12743 | 0.032346
56 | 98 | 1.2668 | 0.81077 | 2.1273e-09 | 0 | 0 | 0 | 0 | 0 | 1 | -90 | 90 | 0.015812 | 0.0039642 | -0.015809 | -0.0039622
57 | 99 | 1.6133 | 1.0325 | 2.7091e-09 | 0 | 0 | 0 | 0 | 0 | 1 | -90 | 90 | 0.002177 | 0.00054538 | -0.0021769 | -0.00054559
97 | 143 | 1.1373 | 0.7279 | 1.9099e-09 | 0 | 0 | 0 | 0 | 0 | 1 | -90 | 90 | -0.12905 | -0.03275 | 0.12925 | 0.032882
98 | 156 | 1.2647 | 0.80943 | 2.1238e-09 | 0 | 0 | 0 | 0 | 0 | 1 | -90 | 90 | 0.0097534 | 0.0024446 | -0.0097521 | -0.002444
156 | 155 | 1.5095 | 0.96606 | 2.5348e-09 | 0 | 0 | 0 | 0 | 0 | 1 | -90 | 90 | 0.0038901 | 0.00097481 | -0.0038899 | -0.0009749
95 | 94 | 0.021537 | 0.013784 | 3.6167e-11 | 0 | 0 | 0 | 0 | 0 | 1 | -90 | 90 | 0.074721 | 0.018892 | -0.074719 | -0.018891
59 | 61 | 0.28311 | 0.18119 | 4.7542e-10 | 0 | 0 | 0 | 0 | 0 | 1 | -90 | 90 | 0.0030804 | 0.00076972 | -0.0030803 | -0.00076974
61 | 63 | 0.69221 | 0.44301 | 1.1624e-09 | 0 | 0 | 0 | 0 | 0 | 1 | -90 | 90 | 0.0021981 | 0.00055081 | -0.0021981 | -0.0005509
61 | 64 | 6.5132 | 4.1684 | 1.0937e-08 | 0 | 0 | 0 | 0 | 0 | 1 | -90 | 90 | 0.00088223 | 0.00021894 | -0.00088217 | -0.00021996
64 | 150 | 7.0931 | 4.5396 | 1.1911e-08 | 0 | 0 | 0 | 0 | 0 | 1 | -90 | 90 | 0.00088217 | 0.00021996 | -0.00088211 | -0.00022108
77 | 78 | 0.024026 | 0.015377 | 4.0346e-11 | 0 | 0 | 0 | 0 | 0 | 1 | -90 | 90 | 0.019367 | 0.0048579 | -0.019367 | -0.0048579
78 | 79 | 0.025413 | 0.016264 | 4.2675e-11 | 0 | 0 | 0 | 0 | 0 | 1 | -90 | 90 | 0.018345 | 0.0046017 | -0.018345 | -0.0046016
101 | 100 | 0.006677 | 0.0042733 | 1.1212e-11 | 0 | 0 | 0 | 0 | 0 | 1 | -90 | 90 | 0.0022995 | 0.00057611 | -0.0022995 | -0.00057611
71 | 73 | 0.051911 | 0.033223 | 8.7173e-11 | 0 | 0 | 0 | 0 | 0 | 1 | -90 | 90 | -0.01166 | -0.0029226 | 0.01166 | 0.0029227
73 | 74 | 2.0884 | 1.3366 | 3.507e-09 | 0 | 0 | 0 | 0 | 0 | 1 | -90 | 90 | -0.012968 | -0.0032505 | 0.012972 | 0.0032527
74 | 75 | 0.059152 | 0.037857 | 9.9332e-11 | 0 | 0 | 0 | 0 | 0 | 1 | -90 | 90 | -0.014718 | -0.0036903 | 0.014718 | 0.0036904
75 | 76 | 0.0095867 | 0.0061355 | 1.6099e-11 | 0 | 0 | 0 | 0 | 0 | 1 | -90 | 90 | -0.015975 | -0.0040053 | 0.015975 | 0.0040053
76 | 79 | 2 | 1.28 | 3.3586e-09 | 0 | 0 | 0 | 0 | 0 | 1 | -90 | 90 | -0.017145 | -0.0042987 | 0.017152 | 0.0043026
82 | 139 | 0.5992 | 0.38348 | 1.0062e-09 | 0 | 0 | 0 | 0 | 0 | 1 | -90 | 90 | 0.06426 | 0.016184 | -0.064233 | -0.016167
139 | 138 | 1.3112 | 0.83916 | 2.2018e-09 | 0 | 0 | 0 | 0 | 0 | 1 | -90 | 90 | 0.062671 | 0.015775 | -0.062613 | -0.015739
138 | 120 | 0.80591 | 0.51578 | 1.3533e-09 | 0 | 0 | 0 | 0 | 0 | 1 | -90 | 90 | 0.058075 | 0.014601 | -0.058044 | -0.014582
134 | 133 | 0.49543 | 0.31708 | 8.3196e-10 | 0 | 0 | 0 | 0 | 0 | 1 | -90 | 90 | -0.0022761 | -0.00057049 | 0.0022762 | 0.00057043
133 | 113 | 1.6736 | 1.0711 | 2.8104e-09 | 0 | 0 | 0 | 0 | 0 | 1 | -90 | 90 | -0.0041919 | -0.0010506 | 0.0041923 | 0.0010506
136 | 135 | 0.30563 | 0.1956 | 5.1324e-10 | 0 | 0 | 0 | 0 | 0 | 1 | -90 | 90 | -0.0019042 | -0.00047727 | 0.0019042 | 0.00047723
135 | 112 | 2.5956 | 1.6612 | 4.3587e-09 | 0 | 0 | 0 | 0 | 0 | 1 | -90 | 90 | -0.0074779 | -0.0018742 | 0.0074795 | 0.0018748
129 | 137 | 2.7149 | 1.7375 | 4.5591e-09 | 0 | 0 | 0 | 0 | 0 | 1 | -90 | 90 | -0.0093857 | -0.0023527 | 0.0093884 | 0.002354
129 | 127 | 1.0922 | 0.69899 | 1.8341e-09 | 0 | 0 | 0 | 0 | 0 | 1 | -90 | 90 | 0.0093857 | 0.0023527 | -0.0093846 | -0.0023522
137 | 112 | 2.1302 | 1.3633 | 3.5772e-09 | 0 | 0 | 0 | 0 | 0 | 1 | -90 | 90 | -0.01085 | -0.0027202 | 0.010852 | 0.0027216
127 | 125 | 0.53631 | 0.34324 | 9.0061e-10 | 0 | 0 | 0 | 0 | 0 | 1 | -90 | 90 | 0.0086005 | 0.0021556 | -0.0086001 | -0.0021554
100 | 102 | 1.4951 | 0.95686 | 2.5107e-09 | 0 | 0 | 0 | 0 | 0 | 1 | -90 | 90 | 0.00097944 | 0.00024525 | -0.00097942 | -0.00024548
108 | 109 | 0.65988 | 0.42232 | 1.1081e-09 | 0 | 0 | 0 | 0 | 0 | 1 | -90 | 90 | -0.03005 | -0.0075378 | 0.030057 | 0.007542
108 | 110 | 1.113 | 0.71234 | 1.8691e-09 | 0 | 0 | 0 | 0 | 0 | 1 | -90 | 90 | 0.027362 | 0.006864 | -0.027352 | -0.0068582
109 | 111 | 0.19194 | 0.12284 | 3.2232e-10 | 0 | 0 | 0 | 0 | 0 | 1 | -90 | 90 | -0.032227 | -0.008086 | 0.032229 | 0.0080874
110 | 112 | 0.72586 | 0.46455 | 1.2189e-09 | 0 | 0 | 0 | 0 | 0 | 1 | -90 | 90 | 0.018335 | 0.0045981 | -0.018332 | -0.0045965
110 | 113 | 0.62053 | 0.39714 | 1.042e-09 | 0 | 0 | 0 | 0 | 0 | 1 | -90 | 90 | 0.0090176 | 0.0022601 | -0.0090171 | -0.0022598
111 | 118 | 1.9573 | 1.2527 | 3.2868e-09 | 0 | 0 | 0 | 0 | 0 | 1 | -90 | 90 | -0.034129 | -0.0085636 | 0.034155 | 0.0085797
118 | 120 | 0.65338 | 0.41816 | 1.0972e-09 | 0 | 0 | 0 | 0 | 0 | 1 | -90 | 90 | -0.055453 | -0.013924 | 0.055476 | 0.013938
118 | 116 | 1.4622 | 0.93578 | 2.4553e-09 | 0 | 0 | 0 | 0 | 0 | 1 | -90 | 90 | 0.021298 | 0.0053443 | -0.021291 | -0.0053397
116 | 115 | 1.5615 | 0.99937 | 2.6222e-09 | 0 | 0 | 0 | 0 | 0 | 1 | -90 | 90 | 0.019437 | 0.004875 | -0.01943 | -0.004871
115 | 117 | 0.30448 | 0.19487 | 5.113e-10 | 0 | 0 | 0 | 0 | 0 | 1 | -90 | 90 | 0.01678 | 0.0042067 | -0.016779 | -0.0042062
117 | 119 | 1.364 | 0.87295 | 2.2905e-09 | 0 | 0 | 0 | 0 | 0 | 1 | -90 | 90 | 0.01224 | 0.0030685 | -0.012238 | -0.0030673
119 | 124 | 0.32129 | 0.20563 | 5.3953e-10 | 0 | 0 | 0 | 0 | 0 | 1 | -90 | 90 | 0.010888 | 0.0027292 | -0.010888 | -0.0027289
124 | 122 | 0.087347 | 0.055902 | 1.4668e-10 | 0 | 0 | 0 | 0 | 0 | 1 | -90 | 90 | 0.0078941 | 0.0019785 | -0.007894 | -0.0019785
122 | 121 | 0.62579 | 0.40051 | 1.0509e-09 | 0 | 0 | 0 | 0 | 0 | 1 | -90 | 90 | 0.0054421 | 0.0013639 | -0.0054419 | -0.0013639
121 | 123 | 0.36794 | 0.23548 | 6.1787e-10 | 0 | 0 | 0 | 0 | 0 | 1 | -90 | 90 | 0.0031323 | 0.00078504 | -0.0031323 | -0.00078508
125 | 126 | 1.4466 | 0.92582 | 2.4292e-09 | 0 | 0 | 0 | 0 | 0 | 1 | -90 | 90 | 0.0049529 | 0.0012413 | -0.0049525 | -0.0012413
126 | 128 | 0.20743 | 0.13276 | 3.4833e-10 | 0 | 0 | 0 | 0 | 0 | 1 | -90 | 90 | 0.0020705 | 0.00051892 | -0.0020705 | -0.00051895
151 | 152 | 0.031431 | 0.020116 | 1.5834e-10 | 0 | 0 | 0 | 0 | 0 | 1 | -90 | 90 | -0.3357 | -0.085963 | 0.33574 | 0.085987
152 | 154 | 0.49702 | 0.31809 | 2.5039e-09 | 0 | 0 | 0 | 0 | 0 | 1 | -90 | 90 | -0.34039 | -0.087151 | 0.341 | 0.087545
171 | 172 | 0.61848 | 0.39583 | 1.0386e-09 | 0 | 0 | 0 | 0 | 0 | 1 | -90 | 90 | 0.0015944 | 0.00039951 | -0.0015944 | -0.0003996