## bus_data
BUS_I | BUS_TYPE | Pd | Qd | Gs | Bs | area | Vm | Va | baseKV | zone | Vmax | Vmin
1 | 1 | 0.0031452 | 0.00078825 | 0 | 0 | 1 | 0.99486 | -0.097778 | 0.4 | 1 | 1.1 | 0.9
2 | 1 | 0.0031698 | 0.00079442 | 0 | 0 | 1 | 0.99465 | -0.10185 | 0.4 | 1 | 1.1 | 0.9
3 | 1 | 0 | 0 | 0 | 0 | 1 | 0.99529 | -0.089392 | 0.4 | 1 | 1.1 | 0.9
4 | 1 | 0.0030666 | 0.00076856 | 0 | 0 | 1 | 0.99456 | -0.10353 | 0.4 | 1 | 1.1 | 0.9
6 | 1 | 0 | 0 | 0 | 0 | 1 | 0.99615 | -0.072934 | 0.4 | 1 | 1.1 | 0.9
125 | 1 | 0.0034049 | 0.00085335 | 0 | 0 | 1 | 0.99438 | -0.10691 | 0.4 | 1 | 1.1 | 0.9
5 | 1 | 0 | 0 | 0 | 0 | 1 | 0.99444 | -0.10675 | 0.4 | 1 | 1.1 | 0.9
24 | 1 | 0.0026528 | 0.00066484 | 0 | 0 | 1 | 0.99566 | -0.083229 | 0.4 | 1 | 1.1 | 0.9
44 | 1 | 0 | 0 | 0 | 0 | 1 | 0.99423 | -0.11077 | 0.4 | 1 | 1.1 | 0.9
28 | 3 | 0.0024935 | 0.00062492 | 0 | 0 | 1 | 1 | 0 | 0.4 | 1 | 1.1 | 0.9
48 | 1 | 0.0049388 | 0.0012378 | 0 | 0 | 1 | 0.99454 | -0.10344 | 0.4 | 1 | 1.1 | 0.9
126 | 1 | 0.0028706 | 0.00071943 | 0 | 0 | 1 | 0.99431 | -0.10841 | 0.4 | 1 | 1.1 | 0.9
22 | 1 | 0 | 0 | 0 | 0 | 1 | 0.99646 | -0.067761 | 0.4 | 1 | 1.1 | 0.9
45 | 1 | 0 | 0 | 0 | 0 | 1 | 0.99414 | -0.1125 | 0.4 | 1 | 1.1 | 0.9
43 | 1 | 0.014281 | 0.0035791 | 0 | 0 | 1 | 0.99381 | -0.11893 | 0.4 | 1 | 1.1 | 0.9
23 | 1 | 0 | 0 | 0 | 0 | 1 | 0.99958 | -0.0079568 | 0.4 | 1 | 1.1 | 0.9
46 | 1 | 0.0063569 | 0.0015932 | 0 | 0 | 1 | 0.99442 | -0.10562 | 0.4 | 1 | 1.1 | 0.9
50 | 1 | 0.0047922 | 0.001201 | 0 | 0 | 1 | 0.9708 | -0.56358 | 0.4 | 1 | 1.1 | 0.9
49 | 1 | 0.0054721 | 0.0013714 | 0 | 0 | 1 | 0.97083 | -0.56293 | 0.4 | 1 | 1.1 | 0.9
7 | 1 | 0.0075002 | 0.0018797 | 0 | 0 | 1 | 0.97146 | -0.55053 | 0.4 | 1 | 1.1 | 0.9
8 | 1 | 0.0051013 | 0.0012785 | 0 | 0 | 1 | 0.97159 | -0.54782 | 0.4 | 1 | 1.1 | 0.9
9 | 1 | 0.0047104 | 0.0011805 | 0 | 0 | 1 | 0.97113 | -0.557 | 0.4 | 1 | 1.1 | 0.9
10 | 1 | 0 | 0 | 0 | 0 | 1 | 0.97214 | -0.53704 | 0.4 | 1 | 1.1 | 0.9
11 | 1 | 0.0040769 | 0.0010218 | 0 | 0 | 1 | 0.97108 | -0.55801 | 0.4 | 1 | 1.1 | 0.9
15 | 1 | 0.0026717 | 0.0006696 | 0 | 0 | 1 | 0.97187 | -0.54237 | 0.4 | 1 | 1.1 | 0.9
16 | 1 | 0.0045459 | 0.0011393 | 0 | 0 | 1 | 0.97196 | -0.54046 | 0.4 | 1 | 1.1 | 0.9
12 | 1 | 0.010172 | 0.0025493 | 0 | 0 | 1 | 0.97405 | -0.49923 | 0.4 | 1 | 1.1 | 0.9
51 | 1 | 0.0020205 | 0.00050638 | 0 | 0 | 1 | 0.97095 | -0.5605 | 0.4 | 1 | 1.1 | 0.9
29 | 1 | 0.0041609 | 0.0010428 | 0 | 0 | 1 | 0.97177 | -0.54435 | 0.4 | 1 | 1.1 | 0.9
32 | 1 | 0.010657 | 0.0026709 | 0 | 0 | 1 | 0.97166 | -0.54641 | 0.4 | 1 | 1.1 | 0.9
13 | 1 | 0.0021082 | 0.00052835 | 0 | 0 | 1 | 0.97412 | -0.49789 | 0.4 | 1 | 1.1 | 0.9
14 | 1 | 0.0065741 | 0.0016476 | 0 | 0 | 1 | 0.97485 | -0.48365 | 0.4 | 1 | 1.1 | 0.9
17 | 1 | 0.010097 | 0.0025306 | 0 | 0 | 1 | 0.97653 | -0.45071 | 0.4 | 1 | 1.1 | 0.9
18 | 1 | 0 | 0 | 0 | 0 | 1 | 0.9795 | -0.39259 | 0.4 | 1 | 1.1 | 0.9
30 | 1 | 0.0062929 | 0.0015772 | 0 | 0 | 1 | 0.97175 | -0.54463 | 0.4 | 1 | 1.1 | 0.9
33 | 1 | 0 | 0 | 0 | 0 | 1 | 0.97165 | -0.54677 | 0.4 | 1 | 1.1 | 0.9
19 | 1 | 0 | 0 | 0 | 0 | 1 | 0.97932 | -0.39606 | 0.4 | 1 | 1.1 | 0.9
20 | 1 | 0 | 0 | 0 | 0 | 1 | 0.98238 | -0.33668 | 0.4 | 1 | 1.1 | 0.9
73 | 1 | 0.0054046 | 0.0013545 | 0 | 0 | 1 | 0.97928 | -0.39696 | 0.4 | 1 | 1.1 | 0.9
35 | 1 | 0.011892 | 0.0029803 | 0 | 0 | 1 | 0.98556 | -0.27523 | 0.4 | 1 | 1.1 | 0.9
72 | 1 | 0.0041766 | 0.0010468 | 0 | 0 | 1 | 0.97922 | -0.39812 | 0.4 | 1 | 1.1 | 0.9
36 | 1 | 0 | 0 | 0 | 0 | 1 | 0.9876 | -0.23594 | 0.4 | 1 | 1.1 | 0.9
21 | 1 | 0.0041261 | 0.0010341 | 0 | 0 | 1 | 0.99855 | -0.027754 | 0.4 | 1 | 1.1 | 0.9
26 | 1 | 0.0023143 | 0.00058002 | 0 | 0 | 1 | 0.99603 | -0.076133 | 0.4 | 1 | 1.1 | 0.9
27 | 1 | 0.0019976 | 0.00050063 | 0 | 0 | 1 | 0.99893 | -0.020397 | 0.4 | 1 | 1.1 | 0.9
25 | 1 | 0.0019345 | 0.00048483 | 0 | 0 | 1 | 0.99572 | -0.081832 | 0.4 | 1 | 1.1 | 0.9
61 | 1 | 0 | 0 | 0 | 0 | 1 | 0.99575 | -0.081268 | 0.4 | 1 | 1.1 | 0.9
95 | 1 | 0.0036631 | 0.00091805 | 0 | 0 | 1 | 0.99597 | -0.077263 | 0.4 | 1 | 1.1 | 0.9
71 | 1 | 0.0019733 | 0.00049454 | 0 | 0 | 1 | 0.99822 | -0.03397 | 0.4 | 1 | 1.1 | 0.9
62 | 1 | 0.0042502 | 0.0010652 | 0 | 0 | 1 | 0.99714 | -0.05466 | 0.4 | 1 | 1.1 | 0.9
63 | 1 | 0 | 0 | 0 | 0 | 1 | 0.99513 | -0.093209 | 0.4 | 1 | 1.1 | 0.9
93 | 1 | 0.0039569 | 0.0009917 | 0 | 0 | 1 | 0.99544 | -0.087566 | 0.4 | 1 | 1.1 | 0.9
31 | 1 | 0.0036328 | 0.00091045 | 0 | 0 | 1 | 0.97174 | -0.54497 | 0.4 | 1 | 1.1 | 0.9
119 | 1 | 0.00048557 | 0.00012169 | 0 | 0 | 1 | 0.97156 | -0.5485 | 0.4 | 1 | 1.1 | 0.9
118 | 1 | 0.00057768 | 0.00014478 | 0 | 0 | 1 | 0.97154 | -0.54882 | 0.4 | 1 | 1.1 | 0.9
37 | 1 | 0 | 0 | 0 | 0 | 1 | 0.9881 | -0.2265 | 0.4 | 1 | 1.1 | 0.9
38 | 1 | 0.003852 | 0.0009654 | 0 | 0 | 1 | 0.98664 | -0.25469 | 0.4 | 1 | 1.1 | 0.9
42 | 1 | 0 | 0 | 0 | 0 | 1 | 0.9907 | -0.17659 | 0.4 | 1 | 1.1 | 0.9
39 | 1 | 0.0032968 | 0.00082625 | 0 | 0 | 1 | 0.98787 | -0.23091 | 0.4 | 1 | 1.1 | 0.9
83 | 1 | 0 | 0 | 0 | 0 | 1 | 0.9865 | -0.25744 | 0.4 | 1 | 1.1 | 0.9
47 | 1 | 0.0030313 | 0.00075972 | 0 | 0 | 1 | 0.99319 | -0.12902 | 0.4 | 1 | 1.1 | 0.9
78 | 1 | 0.0048927 | 0.0012262 | 0 | 0 | 1 | 0.99052 | -0.18016 | 0.4 | 1 | 1.1 | 0.9
40 | 1 | 0.0017689 | 0.00044333 | 0 | 0 | 1 | 0.98772 | -0.23372 | 0.4 | 1 | 1.1 | 0.9
84 | 1 | 0 | 0 | 0 | 0 | 1 | 0.98642 | -0.259 | 0.4 | 1 | 1.1 | 0.9
82 | 1 | 0.0051733 | 0.0012965 | 0 | 0 | 1 | 0.98617 | -0.26389 | 0.4 | 1 | 1.1 | 0.9
41 | 1 | 0.0017306 | 0.00043372 | 0 | 0 | 1 | 0.98741 | -0.23992 | 0.4 | 1 | 1.1 | 0.9
64 | 1 | 0.0019601 | 0.00049124 | 0 | 0 | 1 | 0.9874 | -0.24007 | 0.4 | 1 | 1.1 | 0.9
70 | 1 | 0.0018328 | 0.00045935 | 0 | 0 | 1 | 0.98739 | -0.2402 | 0.4 | 1 | 1.1 | 0.9
79 | 1 | 0.0017917 | 0.00044904 | 0 | 0 | 1 | 0.99051 | -0.18024 | 0.4 | 1 | 1.1 | 0.9
57 | 1 | 0 | 0 | 0 | 0 | 1 | 0.9934 | -0.12687 | 0.4 | 1 | 1.1 | 0.9
121 | 1 | 0.0020281 | 0.00050829 | 0 | 0 | 1 | 0.99409 | -0.11355 | 0.4 | 1 | 1.1 | 0.9
59 | 1 | 0.0018198 | 0.00045609 | 0 | 0 | 1 | 0.99338 | -0.12727 | 0.4 | 1 | 1.1 | 0.9
55 | 1 | 0.011609 | 0.0029096 | 0 | 0 | 1 | 0.99271 | -0.14023 | 0.4 | 1 | 1.1 | 0.9
122 | 1 | 0.0017756 | 0.00044502 | 0 | 0 | 1 | 0.99409 | -0.11357 | 0.4 | 1 | 1.1 | 0.9
52 | 1 | 0.0035267 | 0.00088388 | 0 | 0 | 1 | 0.99291 | -0.13552 | 0.4 | 1 | 1.1 | 0.9
53 | 1 | 0.0032982 | 0.0008266 | 0 | 0 | 1 | 0.99291 | -0.13552 | 0.4 | 1 | 1.1 | 0.9
54 | 1 | 0 | 0 | 0 | 0 | 1 | 0.99323 | -0.12918 | 0.4 | 1 | 1.1 | 0.9
115 | 1 | 0 | 0 | 0 | 0 | 1 | 0.99357 | -0.12272 | 0.4 | 1 | 1.1 | 0.9
113 | 1 | 0.0040185 | 0.0010071 | 0 | 0 | 1 | 0.99386 | -0.11704 | 0.4 | 1 | 1.1 | 0.9
56 | 1 | 0.0027362 | 0.00068576 | 0 | 0 | 1 | 0.99258 | -0.1427 | 0.4 | 1 | 1.1 | 0.9
58 | 1 | 0.0093977 | 0.0023553 | 0 | 0 | 1 | 0.99232 | -0.14774 | 0.4 | 1 | 1.1 | 0.9
60 | 1 | 0.011662 | 0.0029229 | 0 | 0 | 1 | 0.99151 | -0.16346 | 0.4 | 1 | 1.1 | 0.9
123 | 1 | 0.0018836 | 0.00047208 | 0 | 0 | 1 | 0.99337 | -0.12748 | 0.4 | 1 | 1.1 | 0.9
91 | 1 | 0.0058691 | 0.0014709 | 0 | 0 | 1 | 0.99451 | -0.1051 | 0.4 | 1 | 1.1 | 0.9
109 | 1 | 0.0032601 | 0.00081706 | 0 | 0 | 1 | 0.99497 | -0.096123 | 0.4 | 1 | 1.1 | 0.9
90 | 1 | 0.011579 | 0.0029019 | 0 | 0 | 1 | 0.9938 | -0.11873 | 0.4 | 1 | 1.1 | 0.9
108 | 1 | 0.0023608 | 0.00059168 | 0 | 0 | 1 | 0.9923 | -0.14752 | 0.4 | 1 | 1.1 | 0.9
68 | 1 | 0 | 0 | 0 | 0 | 1 | 0.98713 | -0.24528 | 0.4 | 1 | 1.1 | 0.9
65 | 1 | 0.0025878 | 0.00064855 | 0 | 0 | 1 | 0.98684 | -0.25096 | 0.4 | 1 | 1.1 | 0.9
66 | 1 | 0.0021023 | 0.00052688 | 0 | 0 | 1 | 0.98697 | -0.2485 | 0.4 | 1 | 1.1 | 0.9
67 | 1 | 0.0030009 | 0.00075211 | 0 | 0 | 1 | 0.98677 | -0.25226 | 0.4 | 1 | 1.1 | 0.9
69 | 1 | 0.0042794 | 0.0010725 | 0 | 0 | 1 | 0.98583 | -0.27311 | 0.4 | 1 | 1.1 | 0.9
87 | 1 | 0.0022652 | 0.00056771 | 0 | 0 | 1 | 0.98584 | -0.27282 | 0.4 | 1 | 1.1 | 0.9
85 | 1 | 0.0013687 | 0.00034302 | 0 | 0 | 1 | 0.98587 | -0.27231 | 0.4 | 1 | 1.1 | 0.9
74 | 1 | 0.002819 | 0.00070651 | 0 | 0 | 1 | 0.98869 | -0.21738 | 0.4 | 1 | 1.1 | 0.9
75 | 1 | 0.0056314 | 0.0014114 | 0 | 0 | 1 | 0.9887 | -0.21723 | 0.4 | 1 | 1.1 | 0.9
77 | 1 | 0.0021161 | 0.00053035 | 0 | 0 | 1 | 0.98896 | -0.21215 | 0.4 | 1 | 1.1 | 0.9
106 | 1 | 0 | 0 | 0 | 0 | 1 | 0.98922 | -0.20711 | 0.4 | 1 | 1.1 | 0.9
107 | 1 | 0 | 0 | 0 | 0 | 1 | 0.98894 | -0.21256 | 0.4 | 1 | 1.1 | 0.9
104 | 1 | 0.0013819 | 0.00034633 | 0 | 0 | 1 | 0.98939 | -0.20378 | 0.4 | 1 | 1.1 | 0.9
80 | 1 | 0.0020195 | 0.00050614 | 0 | 0 | 1 | 0.99051 | -0.18025 | 0.4 | 1 | 1.1 | 0.9
128 | 1 | 0.0020436 | 0.00051218 | 0 | 0 | 1 | 0.9905 | -0.18039 | 0.4 | 1 | 1.1 | 0.9
81 | 1 | 0.0045231 | 0.0011336 | 0 | 0 | 1 | 0.98616 | -0.26407 | 0.4 | 1 | 1.1 | 0.9
129 | 1 | 0.0019675 | 0.0004931 | 0 | 0 | 1 | 0.98636 | -0.2601 | 0.4 | 1 | 1.1 | 0.9
86 | 1 | 0.002954 | 0.00074033 | 0 | 0 | 1 | 0.98587 | -0.27226 | 0.4 | 1 | 1.1 | 0.9
88 | 1 | 0.0041389 | 0.0010373 | 0 | 0 | 1 | 0.98593 | -0.27105 | 0.4 | 1 | 1.1 | 0.9
112 | 1 | 0.0030028 | 0.00075257 | 0 | 0 | 1 | 0.98641 | -0.26173 | 0.4 | 1 | 1.1 | 0.9
111 | 1 | 0.0039719 | 0.00099544 | 0 | 0 | 1 | 0.98643 | -0.26139 | 0.4 | 1 | 1.1 | 0.9
89 | 1 | 0.0031219 | 0.00078243 | 0 | 0 | 1 | 0.99378 | -0.11913 | 0.4 | 1 | 1.1 | 0.9
92 | 1 | 0.0037567 | 0.00094151 | 0 | 0 | 1 | 0.99542 | -0.087942 | 0.4 | 1 | 1.1 | 0.9
94 | 1 | 0.0077372 | 0.0019391 | 0 | 0 | 1 | 0.99523 | -0.091546 | 0.4 | 1 | 1.1 | 0.9
96 | 1 | 0.0018518 | 0.00046411 | 0 | 0 | 1 | 0.98781 | -0.23445 | 0.4 | 1 | 1.1 | 0.9
97 | 1 | 0.0012359 | 0.00030975 | 0 | 0 | 1 | 0.98807 | -0.22932 | 0.4 | 1 | 1.1 | 0.9
98 | 1 | 0.006084 | 0.0015248 | 0 | 0 | 1 | 0.98769 | -0.23672 | 0.4 | 1 | 1.1 | 0.9
99 | 1 | 0.0013503 | 0.00033843 | 0 | 0 | 1 | 0.98828 | -0.22531 | 0.4 | 1 | 1.1 | 0.9
100 | 1 | 0.0016224 | 0.0004066 | 0 | 0 | 1 | 0.98723 | -0.24568 | 0.4 | 1 | 1.1 | 0.9
110 | 1 | 0.0021216 | 0.00053172 | 0 | 0 | 1 | 0.9868 | -0.2541 | 0.4 | 1 | 1.1 | 0.9
101 | 1 | 0.0020518 | 0.00051424 | 0 | 0 | 1 | 0.99057 | -0.18095 | 0.4 | 1 | 1.1 | 0.9
102 | 1 | 0.0012655 | 0.00031717 | 0 | 0 | 1 | 0.99024 | -0.18735 | 0.4 | 1 | 1.1 | 0.9
103 | 1 | 0.0026386 | 0.00066128 | 0 | 0 | 1 | 0.99158 | -0.16145 | 0.4 | 1 | 1.1 | 0.9
105 | 1 | 0.0051736 | 0.0012966 | 0 | 0 | 1 | 0.9916 | -0.16103 | 0.4 | 1 | 1.1 | 0.9
114 | 1 | 0.0031528 | 0.00079016 | 0 | 0 | 1 | 0.99395 | -0.11529 | 0.4 | 1 | 1.1 | 0.9
116 | 1 | 0.0031481 | 0.000789 | 0 | 0 | 1 | 0.99413 | -0.11181 | 0.4 | 1 | 1.1 | 0.9
127 | 1 | 0.0033061 | 0.00082858 | 0 | 0 | 1 | 0.99418 | -0.11094 | 0.4 | 1 | 1.1 | 0.9

## generator_data
GEN_BUS | PG | QG | QMAX | QMIN | VG | MBASE | GEN_STATUS | PMAX | PMIN
28 | 0.40057 | 0.10228 | 10 | -10 | 1 | 100 | 1 | 10 | 0

## branch_data
F_BUS | T_BUS | BR_R | BR_X | BR_B | RATE_A | RATE_B | RATE_C | TAP | SHIFT | BR_STATUS | ANGMIN | ANGMAX | P_in | Q_in | P_out | Q_out
1 | 2 | 0.54829 | 0.35091 | 9.2073e-10 | 0 | 0 | 0 | 0 | 0 | 1 | -90 | 90 | 0.032989 | 0.0082758 | -0.032983 | -0.0082718
1 | 3 | 1.0306 | 0.65956 | 1.7306e-09 | 0 | 0 | 0 | 0 | 0 | 1 | -90 | 90 | -0.036135 | -0.0090641 | 0.036149 | 0.0090732
2 | 4 | 0.24969 | 0.1598 | 4.1929e-10 | 0 | 0 | 0 | 0 | 0 | 1 | -90 | 90 | 0.029813 | 0.0074774 | -0.029811 | -0.0074759
3 | 6 | 2.0253 | 1.2962 | 3.401e-09 | 0 | 0 | 0 | 0 | 0 | 1 | -90 | 90 | -0.036149 | -0.0090732 | 0.036177 | 0.009091
4 | 125 | 0.56014 | 0.35849 | 9.4063e-10 | 0 | 0 | 0 | 0 | 0 | 1 | -90 | 90 | 0.026744 | 0.0067073 | -0.02674 | -0.0067047
6 | 28 | 1.5351 | 0.98246 | 5.1557e-09 | 0 | 0 | 0 | 0 | 0 | 1 | -90 | 90 | -0.21493 | -0.054954 | 0.21569 | 0.055441
6 | 48 | 0.76969 | 0.4926 | 2.585e-09 | 0 | 0 | 0 | 0 | 0 | 1 | -90 | 90 | 0.17875 | 0.045863 | -0.17849 | -0.045694
125 | 126 | 0.28529 | 0.18258 | 4.7907e-10 | 0 | 0 | 0 | 0 | 0 | 1 | -90 | 90 | 0.023335 | 0.0058513 | -0.023333 | -0.0058503
5 | 24 | 1.8249 | 1.168 | 3.0646e-09 | 0 | 0 | 0 | 0 | 0 | 1 | -90 | 90 | -0.05728 | -0.014387 | 0.057344 | 0.014428
5 | 44 | 0.31172 | 0.1995 | 5.2346e-10 | 0 | 0 | 0 | 0 | 0 | 1 | -90 | 90 | 0.05728 | 0.014387 | -0.057269 | -0.01438
24 | 22 | 1.1493 | 0.73554 | 1.9299e-09 | 0 | 0 | 0 | 0 | 0 | 1 | -90 | 90 | -0.059997 | -0.015092 | 0.060041 | 0.015121
44 | 45 | 0.17813 | 0.114 | 2.9912e-10 | 0 | 0 | 0 | 0 | 0 | 1 | -90 | 90 | 0.042983 | 0.010798 | -0.042979 | -0.010795
44 | 43 | 2.5302 | 1.6193 | 4.2489e-09 | 0 | 0 | 0 | 0 | 0 | 1 | -90 | 90 | 0.014286 | 0.0035822 | -0.014281 | -0.0035791
28 | 23 | 0.19686 | 0.12599 | 6.6115e-10 | 0 | 0 | 0 | 0 | 0 | 1 | -90 | 90 | 0.18239 | 0.046211 | -0.18232 | -0.046167
48 | 46 | 0.056514 | 0.036169 | 1.8981e-10 | 0 | 0 | 0 | 0 | 0 | 1 | -90 | 90 | 0.17355 | 0.044456 | -0.17353 | -0.044445
126 | 127 | 0.54689 | 0.35001 | 9.1838e-10 | 0 | 0 | 0 | 0 | 0 | 1 | -90 | 90 | 0.020463 | 0.0051309 | -0.02046 | -0.0051294
22 | 26 | 1.7379 | 1.1122 | 2.9183e-09 | 0 | 0 | 0 | 0 | 0 | 1 | -90 | 90 | 0.021447 | 0.0053812 | -0.021438 | -0.005376
22 | 21 | 2.1951 | 1.4049 | 3.6862e-09 | 0 | 0 | 0 | 0 | 0 | 1 | -90 | 90 | -0.081488 | -0.020502 | 0.081644 | 0.020601
45 | 57 | 1.6259 | 1.0406 | 2.7304e-09 | 0 | 0 | 0 | 0 | 0 | 1 | -90 | 90 | 0.039175 | 0.0098421 | -0.039148 | -0.0098252
45 | 121 | 1.2243 | 0.78356 | 2.056e-09 | 0 | 0 | 0 | 0 | 0 | 1 | -90 | 90 | 0.0038039 | 0.00095322 | -0.0038037 | -0.0009533
23 | 27 | 0.58187 | 0.3724 | 9.7712e-10 | 0 | 0 | 0 | 0 | 0 | 1 | -90 | 90 | 0.096465 | 0.024479 | -0.096408 | -0.024443
23 | 21 | 1.037 | 0.66367 | 1.7414e-09 | 0 | 0 | 0 | 0 | 0 | 1 | -90 | 90 | 0.085852 | 0.021687 | -0.08577 | -0.021635
46 | 47 | 0.62878 | 0.40242 | 2.1118e-09 | 0 | 0 | 0 | 0 | 0 | 1 | -90 | 90 | 0.16718 | 0.042851 | -0.16699 | -0.04273
50 | 49 | 0.57619 | 0.36876 | 9.6758e-10 | 0 | 0 | 0 | 0 | 0 | 1 | -90 | 90 | -0.004792 | -0.0012011 | 0.0047922 | 0.0012011
49 | 51 | 0.99714 | 0.63817 | 1.6745e-09 | 0 | 0 | 0 | 0 | 0 | 1 | -90 | 90 | -0.010264 | -0.0025726 | 0.010265 | 0.0025732
7 | 8 | 0.40072 | 0.25646 | 6.7292e-10 | 0 | 0 | 0 | 0 | 0 | 1 | -90 | 90 | -0.028581 | -0.007167 | 0.028585 | 0.0071693
7 | 9 | 1.2997 | 0.83181 | 2.1825e-09 | 0 | 0 | 0 | 0 | 0 | 1 | -90 | 90 | 0.021081 | 0.0052872 | -0.021075 | -0.0052833
8 | 10 | 1.3558 | 0.8677 | 2.2767e-09 | 0 | 0 | 0 | 0 | 0 | 1 | -90 | 90 | -0.033686 | -0.0084479 | 0.033704 | 0.0084588
9 | 11 | 0.25972 | 0.16622 | 4.3614e-10 | 0 | 0 | 0 | 0 | 0 | 1 | -90 | 90 | 0.016365 | 0.0041027 | -0.016364 | -0.0041022
10 | 15 | 1.3478 | 0.86258 | 2.2633e-09 | 0 | 0 | 0 | 0 | 0 | 1 | -90 | 90 | 0.016764 | 0.0042035 | -0.016759 | -0.004201
10 | 16 | 0.89195 | 0.57085 | 1.4978e-09 | 0 | 0 | 0 | 0 | 0 | 1 | -90 | 90 | 0.016272 | 0.0040786 | -0.016269 | -0.0040771
10 | 12 | 2.4056 | 1.5396 | 4.0397e-09 | 0 | 0 | 0 | 0 | 0 | 1 | -90 | 90 | -0.066739 | -0.016741 | 0.06686 | 0.016817
11 | 51 | 0.859 | 0.54976 | 1.4425e-09 | 0 | 0 | 0 | 0 | 0 | 1 | -90 | 90 | 0.012287 | 0.0030804 | -0.012286 | -0.0030796
15 | 29 | 0.59599 | 0.38144 | 1.0008e-09 | 0 | 0 | 0 | 0 | 0 | 1 | -90 | 90 | 0.014088 | 0.0035314 | -0.014086 | -0.0035306
16 | 32 | 2.1487 | 1.3751 | 3.6082e-09 | 0 | 0 | 0 | 0 | 0 | 1 | -90 | 90 | 0.011723 | 0.0029377 | -0.01172 | -0.0029359
12 | 13 | 0.074126 | 0.04744 | 1.2448e-10 | 0 | 0 | 0 | 0 | 0 | 1 | -90 | 90 | -0.077031 | -0.019367 | 0.077036 | 0.01937
29 | 30 | 0.11771 | 0.075332 | 1.9766e-10 | 0 | 0 | 0 | 0 | 0 | 1 | -90 | 90 | 0.0099255 | 0.0024878 | -0.0099254 | -0.0024877
32 | 33 | 1.4162 | 0.90636 | 2.3782e-09 | 0 | 0 | 0 | 0 | 0 | 1 | -90 | 90 | 0.0010633 | 0.00026488 | -0.0010633 | -0.00026509
13 | 14 | 0.76746 | 0.49118 | 1.2888e-09 | 0 | 0 | 0 | 0 | 0 | 1 | -90 | 90 | -0.079144 | -0.019898 | 0.079198 | 0.019933
14 | 17 | 1.643 | 1.0515 | 2.7591e-09 | 0 | 0 | 0 | 0 | 0 | 1 | -90 | 90 | -0.085772 | -0.02158 | 0.085908 | 0.021666
17 | 18 | 2.6049 | 1.6671 | 4.3743e-09 | 0 | 0 | 0 | 0 | 0 | 1 | -90 | 90 | -0.096005 | -0.024197 | 0.096272 | 0.024368
18 | 19 | 1.5565 | 0.99615 | 2.6138e-09 | 0 | 0 | 0 | 0 | 0 | 1 | -90 | 90 | 0.0095833 | 0.0024023 | -0.0095817 | -0.0024015
18 | 20 | 2.2911 | 1.4663 | 3.8474e-09 | 0 | 0 | 0 | 0 | 0 | 1 | -90 | 90 | -0.10586 | -0.02677 | 0.10614 | 0.026951
30 | 31 | 0.40001 | 0.25601 | 6.7172e-10 | 0 | 0 | 0 | 0 | 0 | 1 | -90 | 90 | 0.0036327 | 0.00091047 | -0.0036326 | -0.0009105
33 | 119 | 6.8526 | 4.3857 | 1.1507e-08 | 0 | 0 | 0 | 0 | 0 | 1 | -90 | 90 | 0.0010633 | 0.00026509 | -0.0010632 | -0.00026612
19 | 73 | 0.40768 | 0.26091 | 6.846e-10 | 0 | 0 | 0 | 0 | 0 | 1 | -90 | 90 | 0.0095817 | 0.0024015 | -0.0095813 | -0.0024013
20 | 35 | 2.534 | 1.6217 | 4.2552e-09 | 0 | 0 | 0 | 0 | 0 | 1 | -90 | 90 | -0.10614 | -0.026951 | 0.10646 | 0.027152
73 | 72 | 1.1888 | 0.76085 | 1.9964e-09 | 0 | 0 | 0 | 0 | 0 | 1 | -90 | 90 | 0.0041768 | 0.0010467 | -0.0041765 | -0.0010468
35 | 36 | 1.4635 | 0.93665 | 2.4576e-09 | 0 | 0 | 0 | 0 | 0 | 1 | -90 | 90 | -0.11835 | -0.030132 | 0.11857 | 0.030276
36 | 37 | 0.31141 | 0.1993 | 5.2293e-10 | 0 | 0 | 0 | 0 | 0 | 1 | -90 | 90 | -0.13411 | -0.034174 | 0.13417 | 0.034213
36 | 38 | 5.2749 | 3.3759 | 8.858e-09 | 0 | 0 | 0 | 0 | 0 | 1 | -90 | 90 | 0.015534 | 0.0038981 | -0.015521 | -0.0038901
26 | 95 | 0.26289 | 0.16825 | 4.4146e-10 | 0 | 0 | 0 | 0 | 0 | 1 | -90 | 90 | 0.019124 | 0.004796 | -0.019123 | -0.0047953
27 | 71 | 0.64752 | 0.41441 | 1.0874e-09 | 0 | 0 | 0 | 0 | 0 | 1 | -90 | 90 | 0.09441 | 0.023942 | -0.094348 | -0.023903
25 | 61 | 1.2959 | 0.82938 | 2.1762e-09 | 0 | 0 | 0 | 0 | 0 | 1 | -90 | 90 | -0.0019345 | -0.00048483 | 0.0019345 | 0.00048465
61 | 62 | 1.3539 | 0.8665 | 2.2736e-09 | 0 | 0 | 0 | 0 | 0 | 1 | -90 | 90 | -0.087921 | -0.022213 | 0.088033 | 0.022284
61 | 63 | 0.62008 | 0.39685 | 1.0413e-09 | 0 | 0 | 0 | 0 | 0 | 1 | -90 | 90 | 0.085986 | 0.021728 | -0.085937 | -0.021697
95 | 93 | 2.963 | 1.8963 | 4.9757e-09 | 0 | 0 | 0 | 0 | 0 | 1 | -90 | 90 | 0.01546 | 0.0038773 | -0.015452 | -0.0038729
71 | 62 | 1.0065 | 0.64416 | 1.6902e-09 | 0 | 0 | 0 | 0 | 0 | 1 | -90 | 90 | 0.092375 | 0.023408 | -0.092284 | -0.02335
63 | 91 | 2.5637 | 1.6408 | 4.3052e-09 | 0 | 0 | 0 | 0 | 0 | 1 | -90 | 90 | 0.020591 | 0.0051676 | -0.020579 | -0.0051606
63 | 109 | 0.19915 | 0.12746 | 3.3443e-10 | 0 | 0 | 0 | 0 | 0 | 1 | -90 | 90 | 0.065346 | 0.016529 | -0.065337 | -0.016523
93 | 92 | 0.14523 | 0.092947 | 2.4388e-10 | 0 | 0 | 0 | 0 | 0 | 1 | -90 | 90 | 0.011495 | 0.0028812 | -0.011495 | -0.0028811
119 | 118 | 2.338 | 1.4963 | 3.9261e-09 | 0 | 0 | 0 | 0 | 0 | 1 | -90 | 90 | 0.00057767 | 0.00014442 | -0.00057766 | -0.00014479
37 | 42 | 1.4509 | 0.92855 | 4.8728e-09 | 0 | 0 | 0 | 0 | 0 | 1 | -90 | 90 | -0.15246 | -0.038801 | 0.15283 | 0.039036
37 | 39 | 1.0564 | 0.67611 | 1.774e-09 | 0 | 0 | 0 | 0 | 0 | 1 | -90 | 90 | 0.018294 | 0.0045882 | -0.01829 | -0.0045859
38 | 83 | 1.0281 | 0.65799 | 1.7265e-09 | 0 | 0 | 0 | 0 | 0 | 1 | -90 | 90 | 0.011669 | 0.0029247 | -0.011667 | -0.0029239
42 | 47 | 1.2974 | 0.83033 | 4.3574e-09 | 0 | 0 | 0 | 0 | 0 | 1 | -90 | 90 | -0.16358 | -0.04173 | 0.16396 | 0.041971
42 | 78 | 1.4608 | 0.93492 | 2.4531e-09 | 0 | 0 | 0 | 0 | 0 | 1 | -90 | 90 | 0.010749 | 0.0026945 | -0.010748 | -0.0026936
39 | 40 | 0.82087 | 0.52536 | 1.3785e-09 | 0 | 0 | 0 | 0 | 0 | 1 | -90 | 90 | 0.014993 | 0.0037597 | -0.014991 | -0.0037585
83 | 84 | 3.4748 | 2.2239 | 5.8351e-09 | 0 | 0 | 0 | 0 | 0 | 1 | -90 | 90 | 0.0019677 | 0.0004923 | -0.0019676 | -0.00049277
83 | 82 | 2.9039 | 1.8585 | 4.8765e-09 | 0 | 0 | 0 | 0 | 0 | 1 | -90 | 90 | 0.0096994 | 0.0024316 | -0.0096964 | -0.0024302
78 | 79 | 0.066567 | 0.042603 | 1.1178e-10 | 0 | 0 | 0 | 0 | 0 | 1 | -90 | 90 | 0.0058549 | 0.0014673 | -0.0058548 | -0.0014673
40 | 41 | 2.0491 | 1.3114 | 3.4409e-09 | 0 | 0 | 0 | 0 | 0 | 1 | -90 | 90 | 0.013222 | 0.0033152 | -0.013218 | -0.003313
84 | 129 | 2.4375 | 1.56 | 4.0932e-09 | 0 | 0 | 0 | 0 | 0 | 1 | -90 | 90 | 0.0019676 | 0.00049277 | -0.0019675 | -0.0004931
82 | 81 | 0.16814 | 0.10761 | 2.8235e-10 | 0 | 0 | 0 | 0 | 0 | 1 | -90 | 90 | 0.0045232 | 0.0011336 | -0.0045231 | -0.0011336
41 | 64 | 0.057526 | 0.036817 | 9.6602e-11 | 0 | 0 | 0 | 0 | 0 | 1 | -90 | 90 | 0.011488 | 0.0028793 | -0.011488 | -0.0028793
64 | 70 | 0.05923 | 0.037907 | 9.9464e-11 | 0 | 0 | 0 | 0 | 0 | 1 | -90 | 90 | 0.0095277 | 0.002388 | -0.0095276 | -0.002388
70 | 68 | 2.8833 | 1.8453 | 4.8418e-09 | 0 | 0 | 0 | 0 | 0 | 1 | -90 | 90 | 0.0076948 | 0.0019286 | -0.007693 | -0.0019279
79 | 80 | 0.01051 | 0.0067262 | 1.7649e-11 | 0 | 0 | 0 | 0 | 0 | 1 | -90 | 90 | 0.0040632 | 0.0010183 | -0.0040632 | -0.0010183
57 | 59 | 0.4801 | 0.30726 | 8.0621e-10 | 0 | 0 | 0 | 0 | 0 | 1 | -90 | 90 | 0.0037035 | 0.00092807 | -0.0037035 | -0.0009281
57 | 55 | 1.668 | 1.0675 | 2.801e-09 | 0 | 0 | 0 | 0 | 0 | 1 | -90 | 90 | 0.035445 | 0.0088971 | -0.035422 | -0.0088829
121 | 122 | 0.042739 | 0.027353 | 7.177e-11 | 0 | 0 | 0 | 0 | 0 | 1 | -90 | 90 | 0.0017756 | 0.00044501 | -0.0017756 | -0.00044502
59 | 123 | 0.49088 | 0.31416 | 8.2432e-10 | 0 | 0 | 0 | 0 | 0 | 1 | -90 | 90 | 0.0018836 | 0.00047201 | -0.0018836 | -0.00047208
55 | 56 | 0.4597 | 0.29421 | 7.7196e-10 | 0 | 0 | 0 | 0 | 0 | 1 | -90 | 90 | 0.023813 | 0.0059733 | -0.02381 | -0.0059716
52 | 53 | 0.0044103 | 0.0028226 | 7.4061e-12 | 0 | 0 | 0 | 0 | 0 | 1 | -90 | 90 | -0.0035267 | -0.00088388 | 0.0035267 | 0.00088388
53 | 54 | 4.1033 | 2.6261 | 6.8905e-09 | 0 | 0 | 0 | 0 | 0 | 1 | -90 | 90 | -0.0068249 | -0.0017105 | 0.0068269 | 0.0017111
54 | 115 | 4.1861 | 2.6791 | 7.0295e-09 | 0 | 0 | 0 | 0 | 0 | 1 | -90 | 90 | -0.0068269 | -0.0017111 | 0.006829 | 0.0017118
115 | 113 | 3.6854 | 2.3587 | 6.1888e-09 | 0 | 0 | 0 | 0 | 0 | 1 | -90 | 90 | -0.006829 | -0.0017118 | 0.0068309 | 0.0017123
113 | 114 | 0.71348 | 0.45663 | 1.1981e-09 | 0 | 0 | 0 | 0 | 0 | 1 | -90 | 90 | -0.010849 | -0.0027195 | 0.01085 | 0.0027199
56 | 58 | 1.0553 | 0.67538 | 1.7721e-09 | 0 | 0 | 0 | 0 | 0 | 1 | -90 | 90 | 0.021074 | 0.0052858 | -0.021069 | -0.0052828
58 | 60 | 5.9456 | 3.8052 | 9.9842e-09 | 0 | 0 | 0 | 0 | 0 | 1 | -90 | 90 | 0.011671 | 0.0029275 | -0.011662 | -0.0029229
91 | 90 | 4.1065 | 2.6281 | 6.8958e-09 | 0 | 0 | 0 | 0 | 0 | 1 | -90 | 90 | 0.01471 | 0.0036897 | -0.014701 | -0.0036842
109 | 108 | 3.6867 | 2.3595 | 6.191e-09 | 0 | 0 | 0 | 0 | 0 | 1 | -90 | 90 | 0.062077 | 0.015706 | -0.061924 | -0.015609
90 | 89 | 0.58094 | 0.3718 | 9.7555e-10 | 0 | 0 | 0 | 0 | 0 | 1 | -90 | 90 | 0.003122 | 0.00078237 | -0.0031219 | -0.00078243
108 | 105 | 1.0041 | 0.64259 | 1.6861e-09 | 0 | 0 | 0 | 0 | 0 | 1 | -90 | 90 | 0.059564 | 0.015018 | -0.059525 | -0.014993
68 | 66 | 1.8283 | 1.1701 | 3.0702e-09 | 0 | 0 | 0 | 0 | 0 | 1 | -90 | 90 | 0.007693 | 0.0019279 | -0.0076918 | -0.0019275
65 | 66 | 1.9211 | 1.2295 | 3.2261e-09 | 0 | 0 | 0 | 0 | 0 | 1 | -90 | 90 | -0.0055889 | -0.0014005 | 0.0055895 | 0.0014006
65 | 67 | 1.8866 | 1.2074 | 3.1681e-09 | 0 | 0 | 0 | 0 | 0 | 1 | -90 | 90 | 0.0030011 | 0.00075192 | -0.0030009 | -0.00075211
69 | 87 | 0.29907 | 0.19141 | 5.0222e-10 | 0 | 0 | 0 | 0 | 0 | 1 | -90 | 90 | -0.0042794 | -0.0010725 | 0.0042795 | 0.0010725
87 | 85 | 0.34157 | 0.2186 | 5.7358e-10 | 0 | 0 | 0 | 0 | 0 | 1 | -90 | 90 | -0.0065447 | -0.0016402 | 0.0065448 | 0.0016403
85 | 86 | 0.027184 | 0.017398 | 4.5649e-11 | 0 | 0 | 0 | 0 | 0 | 1 | -90 | 90 | -0.0079135 | -0.0019833 | 0.0079135 | 0.0019833
74 | 75 | 0.22962 | 0.14696 | 3.856e-10 | 0 | 0 | 0 | 0 | 0 | 1 | -90 | 90 | -0.002819 | -0.00070651 | 0.002819 | 0.00070648
75 | 77 | 2.6374 | 1.6879 | 4.4288e-09 | 0 | 0 | 0 | 0 | 0 | 1 | -90 | 90 | -0.0084504 | -0.0021178 | 0.0084524 | 0.0021187
77 | 106 | 2.0905 | 1.3379 | 3.5105e-09 | 0 | 0 | 0 | 0 | 0 | 1 | -90 | 90 | -0.010569 | -0.0026491 | 0.010571 | 0.0026504
106 | 107 | 0.65977 | 0.42225 | 1.1079e-09 | 0 | 0 | 0 | 0 | 0 | 1 | -90 | 90 | 0.036333 | 0.0091375 | -0.036323 | -0.0091315
106 | 104 | 0.31163 | 0.19944 | 5.2331e-10 | 0 | 0 | 0 | 0 | 0 | 1 | -90 | 90 | -0.046904 | -0.011788 | 0.046911 | 0.011793
107 | 99 | 1.5409 | 0.9862 | 2.5877e-09 | 0 | 0 | 0 | 0 | 0 | 1 | -90 | 90 | 0.036323 | 0.0091315 | -0.036301 | -0.0091176
104 | 102 | 1.4967 | 0.95788 | 2.5133e-09 | 0 | 0 | 0 | 0 | 0 | 1 | -90 | 90 | -0.048293 | -0.012139 | 0.048331 | 0.012163
80 | 128 | 0.29441 | 0.18842 | 4.9439e-10 | 0 | 0 | 0 | 0 | 0 | 1 | -90 | 90 | 0.0020436 | 0.00051215 | -0.0020436 | -0.00051219
86 | 88 | 0.48512 | 0.31048 | 8.1465e-10 | 0 | 0 | 0 | 0 | 0 | 1 | -90 | 90 | -0.010867 | -0.0027236 | 0.010868 | 0.002724
88 | 112 | 2.7062 | 1.732 | 4.5444e-09 | 0 | 0 | 0 | 0 | 0 | 1 | -90 | 90 | -0.015007 | -0.0037613 | 0.015014 | 0.0037651
112 | 111 | 0.081475 | 0.052144 | 1.3682e-10 | 0 | 0 | 0 | 0 | 0 | 1 | -90 | 90 | -0.018016 | -0.0045177 | 0.018017 | 0.0045179
111 | 110 | 1.4476 | 0.92648 | 2.4309e-09 | 0 | 0 | 0 | 0 | 0 | 1 | -90 | 90 | -0.021989 | -0.0055133 | 0.021996 | 0.005518
92 | 94 | 2.0684 | 1.3238 | 3.4735e-09 | 0 | 0 | 0 | 0 | 0 | 1 | -90 | 90 | 0.0077385 | 0.0019396 | -0.0077372 | -0.0019391
96 | 97 | 0.66603 | 0.42626 | 1.1184e-09 | 0 | 0 | 0 | 0 | 0 | 1 | -90 | 90 | -0.0337 | -0.0084601 | 0.033708 | 0.0084653
96 | 98 | 0.31225 | 0.19984 | 5.2435e-10 | 0 | 0 | 0 | 0 | 0 | 1 | -90 | 90 | 0.031848 | 0.007996 | -0.031845 | -0.0079938
97 | 99 | 0.50264 | 0.32169 | 8.4407e-10 | 0 | 0 | 0 | 0 | 0 | 1 | -90 | 90 | -0.034944 | -0.008775 | 0.034951 | 0.0087792
98 | 100 | 1.5222 | 0.9742 | 2.5562e-09 | 0 | 0 | 0 | 0 | 0 | 1 | -90 | 90 | 0.025761 | 0.006469 | -0.02575 | -0.0064622
100 | 110 | 1.5258 | 0.97649 | 2.5622e-09 | 0 | 0 | 0 | 0 | 0 | 1 | -90 | 90 | 0.024127 | 0.0060556 | -0.024118 | -0.0060497
101 | 102 | 0.56888 | 0.36409 | 9.5531e-10 | 0 | 0 | 0 | 0 | 0 | 1 | -90 | 90 | 0.049612 | 0.01249 | -0.049597 | -0.01248
101 | 103 | 1.6663 | 1.0664 | 2.7981e-09 | 0 | 0 | 0 | 0 | 0 | 1 | -90 | 90 | -0.051664 | -0.013004 | 0.051712 | 0.013034
103 | 105 | 0.034796 | 0.02227 | 5.8432e-11 | 0 | 0 | 0 | 0 | 0 | 1 | -90 | 90 | -0.05435 | -0.013696 | 0.054352 | 0.013696
114 | 116 | 1.0988 | 0.70323 | 1.8452e-09 | 0 | 0 | 0 | 0 | 0 | 1 | -90 | 90 | -0.014003 | -0.0035101 | 0.014005 | 0.0035114
116 | 127 | 0.22701 | 0.14529 | 3.8122e-10 | 0 | 0 | 0 | 0 | 0 | 1 | -90 | 90 | -0.017153 | -0.0043004 | 0.017154 | 0.0043008