## bus_data
BUS_I | BUS_TYPE | Pd | Qd | Gs | Bs | area | Vm | Va | baseKV | zone | Vmax | Vmin
1 | 1 | 0.001316 | 0.00032981 | 0 | 0 | 1 | 0.97392 | -0.5036 | 0.4 | 1 | 1.1 | 0.9
2 | 1 | 0.00023202 | 5.815e-05 | 0 | 0 | 1 | 0.97362 | -0.50951 | 0.4 | 1 | 1.1 | 0.9
3 | 1 | 0.00032092 | 8.0431e-05 | 0 | 0 | 1 | 0.97407 | -0.50054 | 0.4 | 1 | 1.1 | 0.9
4 | 1 | 0.0005896 | 0.00014777 | 0 | 0 | 1 | 0.97322 | -0.51729 | 0.4 | 1 | 1.1 | 0.9
5 | 1 | 0.00037728 | 9.4554e-05 | 0 | 0 | 1 | 0.97409 | -0.50015 | 0.4 | 1 | 1.1 | 0.9
58 | 1 | 0 | 0 | 0 | 0 | 1 | 0.98521 | -0.28163 | 0.4 | 1 | 1.1 | 0.9
38 | 3 | 0 | 0 | 0 | 0 | 1 | 1 | 0 | 0.4 | 1 | 1.1 | 0.9
57 | 1 | 0.0027025 | 0.0006773 | 0 | 0 | 1 | 0.98443 | -0.29671 | 0.4 | 1 | 1.1 | 0.9
25 | 1 | 0.0016088 | 0.00040321 | 0 | 0 | 1 | 0.97291 | -0.52338 | 0.4 | 1 | 1.1 | 0.9
6 | 1 | 0.00050306 | 0.00012608 | 0 | 0 | 1 | 0.97411 | -0.49971 | 0.4 | 1 | 1.1 | 0.9
23 | 1 | 0.00034297 | 8.5956e-05 | 0 | 0 | 1 | 0.97261 | -0.52928 | 0.4 | 1 | 1.1 | 0.9
107 | 1 | 0.0012177 | 0.00030519 | 0 | 0 | 1 | 0.97049 | -0.57011 | 0.4 | 1 | 1.1 | 0.9
108 | 1 | 0.0011616 | 0.00029113 | 0 | 0 | 1 | 0.97051 | -0.56967 | 0.4 | 1 | 1.1 | 0.9
7 | 1 | 0.0011376 | 0.0002851 | 0 | 0 | 1 | 0.97426 | -0.49671 | 0.4 | 1 | 1.1 | 0.9
8 | 1 | 0.00017472 | 4.3788e-05 | 0 | 0 | 1 | 0.97482 | -0.48581 | 0.4 | 1 | 1.1 | 0.9
9 | 1 | 0 | 0 | 0 | 0 | 1 | 0.97517 | -0.47896 | 0.4 | 1 | 1.1 | 0.9
26 | 1 | 0 | 0 | 0 | 0 | 1 | 0.97516 | -0.47917 | 0.4 | 1 | 1.1 | 0.9
17 | 1 | 0.00020261 | 5.0779e-05 | 0 | 0 | 1 | 0.97579 | -0.46674 | 0.4 | 1 | 1.1 | 0.9
27 | 1 | 0.00032795 | 8.2193e-05 | 0 | 0 | 1 | 0.97508 | -0.48063 | 0.4 | 1 | 1.1 | 0.9
16 | 1 | 0.0012023 | 0.00030132 | 0 | 0 | 1 | 0.97608 | -0.46104 | 0.4 | 1 | 1.1 | 0.9
10 | 1 | 0.00024044 | 6.026e-05 | 0 | 0 | 1 | 0.97661 | -0.45067 | 0.4 | 1 | 1.1 | 0.9
11 | 1 | 0 | 0 | 0 | 0 | 1 | 0.97661 | -0.45062 | 0.4 | 1 | 1.1 | 0.9
13 | 1 | 0 | 0 | 0 | 0 | 1 | 0.97661 | -0.45056 | 0.4 | 1 | 1.1 | 0.9
14 | 1 | 0 | 0 | 0 | 0 | 1 | 0.97693 | -0.44427 | 0.4 | 1 | 1.1 | 0.9
15 | 1 | 0.00028383 | 7.1134e-05 | 0 | 0 | 1 | 0.97629 | -0.45687 | 0.4 | 1 | 1.1 | 0.9
39 | 1 | 0.00046505 | 0.00011655 | 0 | 0 | 1 | 0.97961 | -0.39196 | 0.4 | 1 | 1.1 | 0.9
40 | 1 | 0 | 0 | 0 | 0 | 1 | 0.98146 | -0.35595 | 0.4 | 1 | 1.1 | 0.9
18 | 1 | 0.0077944 | 0.0019535 | 0 | 0 | 1 | 0.97084 | -0.56438 | 0.4 | 1 | 1.1 | 0.9
19 | 1 | 0.0011204 | 0.00028079 | 0 | 0 | 1 | 0.97079 | -0.56531 | 0.4 | 1 | 1.1 | 0.9
20 | 1 | 0 | 0 | 0 | 0 | 1 | 0.97166 | -0.54818 | 0.4 | 1 | 1.1 | 0.9
21 | 1 | 0.00077209 | 0.0001935 | 0 | 0 | 1 | 0.97078 | -0.56556 | 0.4 | 1 | 1.1 | 0.9
22 | 1 | 0.0021565 | 0.00054047 | 0 | 0 | 1 | 0.97163 | -0.54878 | 0.4 | 1 | 1.1 | 0.9
28 | 1 | 0.0019872 | 0.00049805 | 0 | 0 | 1 | 0.97507 | -0.48094 | 0.4 | 1 | 1.1 | 0.9
29 | 1 | 0.0036275 | 0.00090913 | 0 | 0 | 1 | 0.9895 | -0.20127 | 0.4 | 1 | 1.1 | 0.9
30 | 1 | 0.001859 | 0.0004659 | 0 | 0 | 1 | 0.98954 | -0.20046 | 0.4 | 1 | 1.1 | 0.9
32 | 1 | 0.0033824 | 0.00084771 | 0 | 0 | 1 | 0.98956 | -0.19999 | 0.4 | 1 | 1.1 | 0.9
35 | 1 | 0 | 0 | 0 | 0 | 1 | 0.98979 | -0.19565 | 0.4 | 1 | 1.1 | 0.9
36 | 1 | 0 | 0 | 0 | 0 | 1 | 0.98963 | -0.19866 | 0.4 | 1 | 1.1 | 0.9
34 | 1 | 0.053071 | 0.013301 | 0 | 0 | 1 | 0.99176 | -0.15792 | 0.4 | 1 | 1.1 | 0.9
37 | 1 | 0.065078 | 0.01631 | 0 | 0 | 1 | 0.99498 | -0.095978 | 0.4 | 1 | 1.1 | 0.9
41 | 1 | 0.00050457 | 0.00012646 | 0 | 0 | 1 | 0.97826 | -0.41702 | 0.4 | 1 | 1.1 | 0.9
42 | 1 | 0.0019593 | 0.00049104 | 0 | 0 | 1 | 0.97829 | -0.41639 | 0.4 | 1 | 1.1 | 0.9
43 | 1 | 0.00036389 | 9.1199e-05 | 0 | 0 | 1 | 0.97826 | -0.41705 | 0.4 | 1 | 1.1 | 0.9
44 | 1 | 0 | 0 | 0 | 0 | 1 | 0.97836 | -0.41511 | 0.4 | 1 | 1.1 | 0.9
59 | 1 | 0 | 0 | 0 | 0 | 1 | 0.97819 | -0.41844 | 0.4 | 1 | 1.1 | 0.9
49 | 1 | 0.00023169 | 5.8066e-05 | 0 | 0 | 1 | 0.97881 | -0.4062 | 0.4 | 1 | 1.1 | 0.9
76 | 1 | 0.0010852 | 0.00027197 | 0 | 0 | 1 | 0.97785 | -0.42512 | 0.4 | 1 | 1.1 | 0.9
73 | 1 | 0.0033709 | 0.00084482 | 0 | 0 | 1 | 0.97811 | -0.41988 | 0.4 | 1 | 1.1 | 0.9
47 | 1 | 0 | 0 | 0 | 0 | 1 | 0.98043 | -0.3745 | 0.4 | 1 | 1.1 | 0.9
45 | 1 | 0.00036079 | 9.0422e-05 | 0 | 0 | 1 | 0.97967 | -0.38927 | 0.4 | 1 | 1.1 | 0.9
46 | 1 | 0.0011325 | 0.00028383 | 0 | 0 | 1 | 0.979 | -0.40239 | 0.4 | 1 | 1.1 | 0.9
48 | 1 | 0.00060221 | 0.00015093 | 0 | 0 | 1 | 0.97887 | -0.40493 | 0.4 | 1 | 1.1 | 0.9
50 | 1 | 0 | 0 | 0 | 0 | 1 | 0.98229 | -0.33821 | 0.4 | 1 | 1.1 | 0.9
64 | 1 | 0 | 0 | 0 | 0 | 1 | 0.97848 | -0.41257 | 0.4 | 1 | 1.1 | 0.9
55 | 1 | 0.00038571 | 9.6669e-05 | 0 | 0 | 1 | 0.98305 | -0.32353 | 0.4 | 1 | 1.1 | 0.9
71 | 1 | 0.0020461 | 0.0005128 | 0 | 0 | 1 | 0.97796 | -0.42275 | 0.4 | 1 | 1.1 | 0.9
56 | 1 | 0.00034001 | 8.5216e-05 | 0 | 0 | 1 | 0.98329 | -0.31877 | 0.4 | 1 | 1.1 | 0.9
51 | 1 | 0.00059714 | 0.00014966 | 0 | 0 | 1 | 0.97431 | -0.49451 | 0.4 | 1 | 1.1 | 0.9
52 | 1 | 0.00074586 | 0.00018693 | 0 | 0 | 1 | 0.97429 | -0.49485 | 0.4 | 1 | 1.1 | 0.9
53 | 1 | 0.0010258 | 0.00025709 | 0 | 0 | 1 | 0.97432 | -0.49432 | 0.4 | 1 | 1.1 | 0.9
54 | 1 | 0 | 0 | 0 | 0 | 1 | 0.97442 | -0.49243 | 0.4 | 1 | 1.1 | 0.9
90 | 1 | 0 | 0 | 0 | 0 | 1 | 0.97315 | -0.51734 | 0.4 | 1 | 1.1 | 0.9
62 | 1 | 0 | 0 | 0 | 0 | 1 | 0.97543 | -0.47257 | 0.4 | 1 | 1.1 | 0.9
96 | 1 | 0.00040263 | 0.00010091 | 0 | 0 | 1 | 0.97196 | -0.54103 | 0.4 | 1 | 1.1 | 0.9
85 | 1 | 0.0014766 | 0.00037007 | 0 | 0 | 1 | 0.97302 | -0.52001 | 0.4 | 1 | 1.1 | 0.9
63 | 1 | 0.00024126 | 6.0464e-05 | 0 | 0 | 1 | 0.97532 | -0.47456 | 0.4 | 1 | 1.1 | 0.9
65 | 1 | 0 | 0 | 0 | 0 | 1 | 0.97725 | -0.43664 | 0.4 | 1 | 1.1 | 0.9
60 | 1 | 0.00027536 | 6.9012e-05 | 0 | 0 | 1 | 0.97539 | -0.47326 | 0.4 | 1 | 1.1 | 0.9
72 | 1 | 0.00027743 | 6.953e-05 | 0 | 0 | 1 | 0.97724 | -0.4369 | 0.4 | 1 | 1.1 | 0.9
118 | 1 | 0.0010854 | 0.00027202 | 0 | 0 | 1 | 0.97784 | -0.42516 | 0.4 | 1 | 1.1 | 0.9
74 | 1 | 0.00062155 | 0.00015577 | 0 | 0 | 1 | 0.97805 | -0.42123 | 0.4 | 1 | 1.1 | 0.9
61 | 1 | 0.0021267 | 0.000533 | 0 | 0 | 1 | 0.97531 | -0.47481 | 0.4 | 1 | 1.1 | 0.9
94 | 1 | 0.0011139 | 0.00027918 | 0 | 0 | 1 | 0.97524 | -0.47618 | 0.4 | 1 | 1.1 | 0.9
95 | 1 | 0.0034354 | 0.00086099 | 0 | 0 | 1 | 0.97513 | -0.4783 | 0.4 | 1 | 1.1 | 0.9
66 | 1 | 0.0015378 | 0.0003854 | 0 | 0 | 1 | 0.97706 | -0.44059 | 0.4 | 1 | 1.1 | 0.9
67 | 1 | 0.0010087 | 0.00025281 | 0 | 0 | 1 | 0.97701 | -0.44147 | 0.4 | 1 | 1.1 | 0.9
68 | 1 | 0.0010085 | 0.00025275 | 0 | 0 | 1 | 0.97722 | -0.43744 | 0.4 | 1 | 1.1 | 0.9
69 | 1 | 0.0013034 | 0.00032667 | 0 | 0 | 1 | 0.97691 | -0.44351 | 0.4 | 1 | 1.1 | 0.9
70 | 1 | 0.0013036 | 0.00032672 | 0 | 0 | 1 | 0.97735 | -0.43495 | 0.4 | 1 | 1.1 | 0.9
88 | 1 | 0.001248 | 0.00031278 | 0 | 0 | 1 | 0.97683 | -0.44518 | 0.4 | 1 | 1.1 | 0.9
115 | 1 | 0.001247 | 0.00031253 | 0 | 0 | 1 | 0.97747 | -0.43253 | 0.4 | 1 | 1.1 | 0.9
80 | 1 | 0.00079914 | 0.00020028 | 0 | 0 | 1 | 0.97682 | -0.44526 | 0.4 | 1 | 1.1 | 0.9
117 | 1 | 0.001303 | 0.00032657 | 0 | 0 | 1 | 0.9776 | -0.42995 | 0.4 | 1 | 1.1 | 0.9
75 | 1 | 0.0010146 | 0.00025429 | 0 | 0 | 1 | 0.97804 | -0.42137 | 0.4 | 1 | 1.1 | 0.9
89 | 1 | 0.00054925 | 0.00013765 | 0 | 0 | 1 | 0.97802 | -0.42166 | 0.4 | 1 | 1.1 | 0.9
77 | 1 | 0.0033115 | 0.00082994 | 0 | 0 | 1 | 0.97661 | -0.4495 | 0.4 | 1 | 1.1 | 0.9
78 | 1 | 0.0013036 | 0.00032671 | 0 | 0 | 1 | 0.97673 | -0.44703 | 0.4 | 1 | 1.1 | 0.9
79 | 1 | 0.0010085 | 0.00025276 | 0 | 0 | 1 | 0.97657 | -0.45029 | 0.4 | 1 | 1.1 | 0.9
81 | 1 | 0.0010749 | 0.00026939 | 0 | 0 | 1 | 0.97653 | -0.45107 | 0.4 | 1 | 1.1 | 0.9
91 | 1 | 0.0013083 | 0.00032789 | 0 | 0 | 1 | 0.9765 | -0.45153 | 0.4 | 1 | 1.1 | 0.9
92 | 1 | 0.0010098 | 0.00025308 | 0 | 0 | 1 | 0.97646 | -0.45235 | 0.4 | 1 | 1.1 | 0.9
82 | 1 | 0.00087758 | 0.00021994 | 0 | 0 | 1 | 0.97291 | -0.52216 | 0.4 | 1 | 1.1 | 0.9
83 | 1 | 0.00016213 | 4.0634e-05 | 0 | 0 | 1 | 0.97292 | -0.52207 | 0.4 | 1 | 1.1 | 0.9
84 | 1 | 0 | 0 | 0 | 0 | 1 | 0.97288 | -0.52272 | 0.4 | 1 | 1.1 | 0.9
86 | 1 | 0.00049959 | 0.00012521 | 0 | 0 | 1 | 0.97286 | -0.52309 | 0.4 | 1 | 1.1 | 0.9
87 | 1 | 0.00041627 | 0.00010433 | 0 | 0 | 1 | 0.97287 | -0.52299 | 0.4 | 1 | 1.1 | 0.9
109 | 1 | 0.0002146 | 5.3785e-05 | 0 | 0 | 1 | 0.97155 | -0.54902 | 0.4 | 1 | 1.1 | 0.9
93 | 1 | 0.0011218 | 0.00028114 | 0 | 0 | 1 | 0.97646 | -0.45248 | 0.4 | 1 | 1.1 | 0.9
113 | 1 | 0.0010664 | 0.00026727 | 0 | 0 | 1 | 0.97645 | -0.45265 | 0.4 | 1 | 1.1 | 0.9
114 | 1 | 0.0011214 | 0.00028105 | 0 | 0 | 1 | 0.97644 | -0.45271 | 0.4 | 1 | 1.1 | 0.9
97 | 1 | 0 | 0 | 0 | 0 | 1 | 0.9749 | -0.48284 | 0.4 | 1 | 1.1 | 0.9
116 | 1 | 0.0025457 | 0.00063802 | 0 | 0 | 1 | 0.97487 | -0.48349 | 0.4 | 1 | 1.1 | 0.9
110 | 1 | 0.00036843 | 9.2338e-05 | 0 | 0 | 1 | 0.97145 | -0.55094 | 0.4 | 1 | 1.1 | 0.9
98 | 1 | 0.00030992 | 7.7673e-05 | 0 | 0 | 1 | 0.97066 | -0.56663 | 0.4 | 1 | 1.1 | 0.9
99 | 1 | 0.00035503 | 8.8979e-05 | 0 | 0 | 1 | 0.97061 | -0.56764 | 0.4 | 1 | 1.1 | 0.9
100 | 1 | 0.00031142 | 7.8049e-05 | 0 | 0 | 1 | 0.97067 | -0.56644 | 0.4 | 1 | 1.1 | 0.9
101 | 1 | 0.0017508 | 0.00043879 | 0 | 0 | 1 | 0.97052 | -0.56954 | 0.4 | 1 | 1.1 | 0.9
102 | 1 | 0.00083629 | 0.00020959 | 0 | 0 | 1 | 0.97073 | -0.56536 | 0.4 | 1 | 1.1 | 0.9
103 | 1 | 0.00021543 | 5.3991e-05 | 0 | 0 | 1 | 0.97085 | -0.56285 | 0.4 | 1 | 1.1 | 0.9
104 | 1 | 0.00037031 | 9.2808e-05 | 0 | 0 | 1 | 0.97086 | -0.5627 | 0.4 | 1 | 1.1 | 0.9
105 | 1 | 0.0003077 | 7.7116e-05 | 0 | 0 | 1 | 0.971 | -0.56003 | 0.4 | 1 | 1.1 | 0.9
106 | 1 | 0.00018792 | 4.7096e-05 | 0 | 0 | 1 | 0.971 | -0.55994 | 0.4 | 1 | 1.1 | 0.9
112 | 1 | 0 | 0 | 0 | 0 | 1 | 0.97118 | -0.55643 | 0.4 | 1 | 1.1 | 0.9
111 | 1 | 0.00035383 | 8.8678e-05 | 0 | 0 | 1 | 0.97136 | -0.55277 | 0.4 | 1 | 1.1 | 0.9

## generator_data
GEN_BUS | PG | QG | QMAX | QMIN | VG | MBASE | GEN_STATUS | PMAX | PMIN
38 | 0.21864 | 0.055853 | 10 | -10 | 1 | 100 | 1 | 10 | 0

## branch_data
F_BUS | T_BUS | BR_R | BR_X | BR_B | RATE_A | RATE_B | RATE_C | TAP | SHIFT | BR_STATUS | ANGMIN | ANGMAX | P_in | Q_in | P_out | Q_out
1 | 2 | 1.7162 | 1.0984 | 2.882e-09 | 0 | 0 | 0 | 0 | 0 | 1 | -90 | 90 | 0.014652 | 0.0036818 | -0.014647 | -0.0036794
1 | 3 | 0.81599 | 0.52224 | 1.3703e-09 | 0 | 0 | 0 | 0 | 0 | 1 | -90 | 90 | -0.015968 | -0.0040116 | 0.01597 | 0.004013
2 | 4 | 2.2963 | 1.4697 | 3.8562e-09 | 0 | 0 | 0 | 0 | 0 | 1 | -90 | 90 | 0.014415 | 0.0036213 | -0.01441 | -0.0036182
3 | 5 | 0.10161 | 0.065028 | 1.7063e-10 | 0 | 0 | 0 | 0 | 0 | 1 | -90 | 90 | -0.016291 | -0.0040934 | 0.016291 | 0.0040936
4 | 25 | 1.8721 | 1.1982 | 3.1438e-09 | 0 | 0 | 0 | 0 | 0 | 1 | -90 | 90 | 0.013821 | 0.0034704 | -0.013817 | -0.0034682
5 | 6 | 0.11353 | 0.072662 | 1.9065e-10 | 0 | 0 | 0 | 0 | 0 | 1 | -90 | 90 | -0.016668 | -0.0041881 | 0.016669 | 0.0041883
58 | 38 | 18.9313 | 12.1161 | 9.5372e-08 | 0 | 0 | 0 | 0 | 0 | 1 | -90 | 90 | -0.066175 | -0.016777 | 0.067084 | 0.017349
58 | 57 | 0.9984 | 0.63897 | 5.0297e-09 | 0 | 0 | 0 | 0 | 0 | 1 | -90 | 90 | 0.066175 | 0.016777 | -0.066127 | -0.016747
38 | 37 | 2.8495 | 1.8237 | 1.4355e-08 | 0 | 0 | 0 | 0 | 0 | 1 | -90 | 90 | 0.15156 | 0.038504 | -0.15086 | -0.038059
57 | 56 | 1.5196 | 0.97252 | 7.6553e-09 | 0 | 0 | 0 | 0 | 0 | 1 | -90 | 90 | 0.063424 | 0.016069 | -0.063357 | -0.016027
25 | 23 | 2.0524 | 1.3136 | 3.4466e-09 | 0 | 0 | 0 | 0 | 0 | 1 | -90 | 90 | 0.012208 | 0.003065 | -0.012204 | -0.0030631
6 | 7 | 0.74428 | 0.47634 | 1.2498e-09 | 0 | 0 | 0 | 0 | 0 | 1 | -90 | 90 | -0.017172 | -0.0043144 | 0.017174 | 0.0043159
23 | 20 | 6.7584 | 4.3254 | 1.1349e-08 | 0 | 0 | 0 | 0 | 0 | 1 | -90 | 90 | 0.011861 | 0.0029771 | -0.011851 | -0.0029714
107 | 108 | 1.5116 | 0.96741 | 2.5384e-09 | 0 | 0 | 0 | 0 | 0 | 1 | -90 | 90 | -0.0012177 | -0.00030521 | 0.0012177 | 0.00030499
108 | 101 | 0.2412 | 0.15437 | 4.0504e-10 | 0 | 0 | 0 | 0 | 0 | 1 | -90 | 90 | -0.0023793 | -0.00059613 | 0.0023793 | 0.00059611
7 | 8 | 2.5393 | 1.6251 | 4.2641e-09 | 0 | 0 | 0 | 0 | 0 | 1 | -90 | 90 | -0.018312 | -0.004601 | 0.018321 | 0.0046067
8 | 9 | 1.5801 | 1.0113 | 2.6535e-09 | 0 | 0 | 0 | 0 | 0 | 1 | -90 | 90 | -0.018496 | -0.0046504 | 0.018502 | 0.0046541
9 | 26 | 0.38977 | 0.24945 | 6.5452e-10 | 0 | 0 | 0 | 0 | 0 | 1 | -90 | 90 | 0.0023153 | 0.0005798 | -0.0023153 | -0.00057984
9 | 17 | 2.509 | 1.6058 | 4.2133e-09 | 0 | 0 | 0 | 0 | 0 | 1 | -90 | 90 | -0.020817 | -0.0052338 | 0.02083 | 0.0052412
26 | 27 | 2.6909 | 1.7222 | 4.5188e-09 | 0 | 0 | 0 | 0 | 0 | 1 | -90 | 90 | 0.0023153 | 0.00057984 | -0.0023152 | -0.00058017
17 | 16 | 1.1604 | 0.74263 | 1.9485e-09 | 0 | 0 | 0 | 0 | 0 | 1 | -90 | 90 | -0.021032 | -0.005292 | 0.021038 | 0.0052955
27 | 28 | 0.66094 | 0.423 | 1.1099e-09 | 0 | 0 | 0 | 0 | 0 | 1 | -90 | 90 | 0.0019872 | 0.00049797 | -0.0019872 | -0.00049806
16 | 15 | 0.80203 | 0.5133 | 1.3468e-09 | 0 | 0 | 0 | 0 | 0 | 1 | -90 | 90 | -0.02224 | -0.0055968 | 0.022245 | 0.0055995
10 | 11 | 0.74694 | 0.47804 | 1.2543e-09 | 0 | 0 | 0 | 0 | 0 | 1 | -90 | 90 | -0.00024043 | -6.0262e-05 | 0.00024044 | 6.0142e-05
11 | 13 | 1.1929 | 0.76345 | 2.0032e-09 | 0 | 0 | 0 | 0 | 0 | 1 | -90 | 90 | -0.00024044 | -6.0142e-05 | 0.00024044 | 5.9952e-05
13 | 14 | 1.1841 | 0.75785 | 1.9885e-09 | 0 | 0 | 0 | 0 | 0 | 1 | -90 | 90 | -0.022776 | -0.0057347 | 0.022783 | 0.0057389
13 | 15 | 1.2015 | 0.76894 | 2.0176e-09 | 0 | 0 | 0 | 0 | 0 | 1 | -90 | 90 | 0.022535 | 0.0056748 | -0.022528 | -0.0056706
14 | 39 | 9.8803 | 6.3234 | 1.6592e-08 | 0 | 0 | 0 | 0 | 0 | 1 | -90 | 90 | -0.022783 | -0.0057389 | 0.02284 | 0.0057739
39 | 40 | 6.6947 | 4.2846 | 1.1242e-08 | 0 | 0 | 0 | 0 | 0 | 1 | -90 | 90 | -0.023305 | -0.0058903 | 0.023345 | 0.0059151
40 | 35 | 30.1038 | 19.2664 | 5.0552e-08 | 0 | 0 | 0 | 0 | 0 | 1 | -90 | 90 | -0.023345 | -0.0059149 | 0.023526 | 0.006026
18 | 19 | 2.0661 | 1.3223 | 3.4696e-09 | 0 | 0 | 0 | 0 | 0 | 1 | -90 | 90 | 0.0018925 | 0.00047383 | -0.0018924 | -0.0004741
18 | 20 | 7.0692 | 4.5243 | 1.1871e-08 | 0 | 0 | 0 | 0 | 0 | 1 | -90 | 90 | -0.0096866 | -0.0024274 | 0.0096941 | 0.002431
19 | 21 | 1.3812 | 0.88399 | 2.3195e-09 | 0 | 0 | 0 | 0 | 0 | 1 | -90 | 90 | 0.00077208 | 0.0001933 | -0.00077207 | -0.00019351
20 | 22 | 1.1786 | 0.7543 | 1.9792e-09 | 0 | 0 | 0 | 0 | 0 | 1 | -90 | 90 | 0.0021565 | 0.00054035 | -0.0021564 | -0.0005405
29 | 30 | 0.98822 | 0.63246 | 1.6595e-09 | 0 | 0 | 0 | 0 | 0 | 1 | -90 | 90 | -0.0036275 | -0.00090913 | 0.0036276 | 0.00090906
30 | 32 | 0.37113 | 0.23752 | 6.2322e-10 | 0 | 0 | 0 | 0 | 0 | 1 | -90 | 90 | -0.0054866 | -0.001375 | 0.0054867 | 0.001375
32 | 36 | 0.66056 | 0.42276 | 1.1093e-09 | 0 | 0 | 0 | 0 | 0 | 1 | -90 | 90 | -0.0088691 | -0.0022227 | 0.0088697 | 0.002223
35 | 36 | 1.4886 | 0.9527 | 2.4997e-09 | 0 | 0 | 0 | 0 | 0 | 1 | -90 | 90 | 0.0088709 | 0.0022235 | -0.0088697 | -0.0022229
35 | 34 | 5.1778 | 3.3138 | 8.695e-09 | 0 | 0 | 0 | 0 | 0 | 1 | -90 | 90 | -0.032397 | -0.0082495 | 0.032456 | 0.0082864
34 | 37 | 3.218 | 2.0595 | 1.0808e-08 | 0 | 0 | 0 | 0 | 0 | 1 | -90 | 90 | -0.085527 | -0.021587 | 0.085782 | 0.021749
41 | 42 | 3.1232 | 1.9989 | 5.2448e-09 | 0 | 0 | 0 | 0 | 0 | 1 | -90 | 90 | -0.00086845 | -0.00021761 | 0.00086847 | 0.00021712
41 | 43 | 0.34005 | 0.21763 | 5.7104e-10 | 0 | 0 | 0 | 0 | 0 | 1 | -90 | 90 | 0.00036388 | 9.1148e-05 | -0.00036388 | -9.1202e-05
42 | 44 | 1.9334 | 1.2374 | 3.2467e-09 | 0 | 0 | 0 | 0 | 0 | 1 | -90 | 90 | -0.0028277 | -0.00070818 | 0.0028279 | 0.00070798
44 | 59 | 0.46336 | 0.29655 | 7.7811e-10 | 0 | 0 | 0 | 0 | 0 | 1 | -90 | 90 | 0.030847 | 0.0077425 | -0.030842 | -0.0077394
44 | 49 | 1.137 | 0.72766 | 1.9093e-09 | 0 | 0 | 0 | 0 | 0 | 1 | -90 | 90 | -0.033675 | -0.0084504 | 0.033689 | 0.0084594
59 | 76 | 1.1339 | 0.72571 | 1.9042e-09 | 0 | 0 | 0 | 0 | 0 | 1 | -90 | 90 | 0.025286 | 0.0063475 | -0.025277 | -0.0063426
59 | 73 | 1.1123 | 0.71187 | 1.8678e-09 | 0 | 0 | 0 | 0 | 0 | 1 | -90 | 90 | 0.0055567 | 0.0013919 | -0.0055564 | -0.0013918
49 | 47 | 4.0247 | 2.5758 | 6.7585e-09 | 0 | 0 | 0 | 0 | 0 | 1 | -90 | 90 | -0.033921 | -0.0085174 | 0.033972 | 0.0085497
76 | 118 | 0.0057179 | 0.0036594 | 9.6018e-12 | 0 | 0 | 0 | 0 | 0 | 1 | -90 | 90 | 0.024192 | 0.0060706 | -0.024192 | -0.0060706
73 | 74 | 2.6281 | 1.682 | 4.4132e-09 | 0 | 0 | 0 | 0 | 0 | 1 | -90 | 90 | 0.0021856 | 0.00054699 | -0.0021854 | -0.00054732
47 | 50 | 2.5166 | 1.6106 | 8.452e-09 | 0 | 0 | 0 | 0 | 0 | 1 | -90 | 90 | -0.062464 | -0.01574 | 0.062573 | 0.015809
47 | 45 | 2.2423 | 1.435 | 3.7654e-09 | 0 | 0 | 0 | 0 | 0 | 1 | -90 | 90 | 0.028492 | 0.0071905 | -0.028472 | -0.0071779
45 | 46 | 2.0131 | 1.2884 | 3.3805e-09 | 0 | 0 | 0 | 0 | 0 | 1 | -90 | 90 | 0.028111 | 0.0070875 | -0.028093 | -0.0070766
46 | 48 | 0.4059 | 0.25978 | 6.8162e-10 | 0 | 0 | 0 | 0 | 0 | 1 | -90 | 90 | 0.026961 | 0.0067928 | -0.026958 | -0.0067907
48 | 64 | 1.2498 | 0.79986 | 2.0987e-09 | 0 | 0 | 0 | 0 | 0 | 1 | -90 | 90 | 0.026355 | 0.0066398 | -0.026346 | -0.0066338
50 | 55 | 1.0213 | 0.65361 | 5.145e-09 | 0 | 0 | 0 | 0 | 0 | 1 | -90 | 90 | -0.062573 | -0.015809 | 0.062617 | 0.015836
64 | 71 | 1.6622 | 1.0638 | 2.7913e-09 | 0 | 0 | 0 | 0 | 0 | 1 | -90 | 90 | 0.026346 | 0.0066339 | -0.026333 | -0.0066259
55 | 56 | 0.32892 | 0.21051 | 1.657e-09 | 0 | 0 | 0 | 0 | 0 | 1 | -90 | 90 | -0.063003 | -0.015933 | 0.063017 | 0.015942
71 | 65 | 2.4576 | 1.5728 | 4.1269e-09 | 0 | 0 | 0 | 0 | 0 | 1 | -90 | 90 | 0.024287 | 0.0061131 | -0.024271 | -0.0061032
51 | 52 | 1.8878 | 1.2082 | 3.1701e-09 | 0 | 0 | 0 | 0 | 0 | 1 | -90 | 90 | 0.00074585 | 0.00018664 | -0.00074584 | -0.00018694
51 | 53 | 0.60989 | 0.39033 | 1.0242e-09 | 0 | 0 | 0 | 0 | 0 | 1 | -90 | 90 | -0.001343 | -0.00033631 | 0.001343 | 0.00033622
53 | 54 | 3.4019 | 2.1772 | 5.7127e-09 | 0 | 0 | 0 | 0 | 0 | 1 | -90 | 90 | -0.0023688 | -0.00059332 | 0.002369 | 0.00059291
54 | 90 | 8.9611 | 5.7351 | 1.5048e-08 | 0 | 0 | 0 | 0 | 0 | 1 | -90 | 90 | 0.011829 | 0.0029687 | -0.011815 | -0.0029612
54 | 62 | 5.9627 | 3.8162 | 1.0013e-08 | 0 | 0 | 0 | 0 | 0 | 1 | -90 | 90 | -0.014198 | -0.0035616 | 0.014211 | 0.0035693
90 | 96 | 11.9938 | 7.676 | 2.0141e-08 | 0 | 0 | 0 | 0 | 0 | 1 | -90 | 90 | 0.0083822 | 0.0021032 | -0.0083727 | -0.002099
90 | 85 | 3.3007 | 2.1125 | 5.5428e-09 | 0 | 0 | 0 | 0 | 0 | 1 | -90 | 90 | 0.0034328 | 0.00085804 | -0.0034323 | -0.00085829
62 | 63 | 1.1613 | 0.74322 | 1.9501e-09 | 0 | 0 | 0 | 0 | 0 | 1 | -90 | 90 | 0.0073386 | 0.0018383 | -0.0073379 | -0.0018381
62 | 65 | 6.4116 | 4.1035 | 1.0767e-08 | 0 | 0 | 0 | 0 | 0 | 1 | -90 | 90 | -0.023952 | -0.0060091 | 0.023993 | 0.0060343
62 | 60 | 1.2288 | 0.78641 | 2.0634e-09 | 0 | 0 | 0 | 0 | 0 | 1 | -90 | 90 | 0.0024022 | 0.00060149 | -0.0024022 | -0.00060164
96 | 109 | 4.2472 | 2.7182 | 7.1322e-09 | 0 | 0 | 0 | 0 | 0 | 1 | -90 | 90 | 0.0079701 | 0.0019981 | -0.0079671 | -0.0019968
85 | 83 | 4.4562 | 2.852 | 7.4831e-09 | 0 | 0 | 0 | 0 | 0 | 1 | -90 | 90 | 0.0019558 | 0.0004882 | -0.0019556 | -0.00048879
63 | 94 | 0.97054 | 0.62114 | 1.6298e-09 | 0 | 0 | 0 | 0 | 0 | 1 | -90 | 90 | 0.0070966 | 0.0017776 | -0.0070961 | -0.0017774
65 | 72 | 3.8724 | 2.4783 | 6.5028e-09 | 0 | 0 | 0 | 0 | 0 | 1 | -90 | 90 | 0.00027742 | 6.8913e-05 | -0.00027742 | -6.9532e-05
60 | 61 | 3.1054 | 1.9874 | 5.2147e-09 | 0 | 0 | 0 | 0 | 0 | 1 | -90 | 90 | 0.0021268 | 0.00053263 | -0.0021267 | -0.00053302
118 | 117 | 0.89046 | 0.56989 | 1.4953e-09 | 0 | 0 | 0 | 0 | 0 | 1 | -90 | 90 | 0.023107 | 0.0057985 | -0.023102 | -0.0057953
74 | 75 | 0.40216 | 0.25738 | 6.7534e-10 | 0 | 0 | 0 | 0 | 0 | 1 | -90 | 90 | 0.0015639 | 0.00039154 | -0.0015639 | -0.0003916
94 | 95 | 1.5108 | 0.96692 | 2.5371e-09 | 0 | 0 | 0 | 0 | 0 | 1 | -90 | 90 | 0.0059822 | 0.0014982 | -0.0059816 | -0.0014981
95 | 97 | 7.5921 | 4.859 | 1.2749e-08 | 0 | 0 | 0 | 0 | 0 | 1 | -90 | 90 | 0.0025463 | 0.00063706 | -0.0025457 | -0.00063792
66 | 67 | 0.22702 | 0.14529 | 3.8123e-10 | 0 | 0 | 0 | 0 | 0 | 1 | -90 | 90 | 0.016692 | 0.0041852 | -0.016691 | -0.0041848
66 | 68 | 0.73814 | 0.47241 | 1.2395e-09 | 0 | 0 | 0 | 0 | 0 | 1 | -90 | 90 | -0.01823 | -0.0045707 | 0.018232 | 0.0045723
67 | 69 | 0.55439 | 0.35481 | 9.3098e-10 | 0 | 0 | 0 | 0 | 0 | 1 | -90 | 90 | 0.015682 | 0.003932 | -0.015681 | -0.0039311
68 | 70 | 0.55534 | 0.35542 | 9.3256e-10 | 0 | 0 | 0 | 0 | 0 | 1 | -90 | 90 | -0.019241 | -0.004825 | 0.019243 | 0.0048264
69 | 88 | 0.49961 | 0.31975 | 8.3897e-10 | 0 | 0 | 0 | 0 | 0 | 1 | -90 | 90 | 0.014377 | 0.0036044 | -0.014376 | -0.0036038
70 | 115 | 0.50557 | 0.32357 | 8.4899e-10 | 0 | 0 | 0 | 0 | 0 | 1 | -90 | 90 | -0.020547 | -0.0051531 | 0.020549 | 0.0051546
88 | 80 | 0.023843 | 0.01526 | 4.0039e-11 | 0 | 0 | 0 | 0 | 0 | 1 | -90 | 90 | 0.013128 | 0.003291 | -0.013128 | -0.003291
115 | 117 | 0.50558 | 0.32357 | 8.49e-10 | 0 | 0 | 0 | 0 | 0 | 1 | -90 | 90 | -0.021796 | -0.0054671 | 0.021799 | 0.0054687
80 | 78 | 0.61539 | 0.39385 | 1.0334e-09 | 0 | 0 | 0 | 0 | 0 | 1 | -90 | 90 | 0.012329 | 0.0030907 | -0.012328 | -0.0030901
75 | 89 | 2.2576 | 1.4449 | 3.7912e-09 | 0 | 0 | 0 | 0 | 0 | 1 | -90 | 90 | 0.00054924 | 0.0001373 | -0.00054924 | -0.00013766
77 | 78 | 0.95736 | 0.61271 | 1.6077e-09 | 0 | 0 | 0 | 0 | 0 | 1 | -90 | 90 | -0.011023 | -0.0027627 | 0.011025 | 0.0027634
77 | 79 | 0.43799 | 0.28031 | 7.355e-10 | 0 | 0 | 0 | 0 | 0 | 1 | -90 | 90 | 0.0077118 | 0.0019327 | -0.0077115 | -0.0019326
79 | 81 | 0.49693 | 0.31804 | 8.3448e-10 | 0 | 0 | 0 | 0 | 0 | 1 | -90 | 90 | 0.006703 | 0.0016799 | -0.0067028 | -0.0016798
81 | 91 | 0.35422 | 0.2267 | 5.9484e-10 | 0 | 0 | 0 | 0 | 0 | 1 | -90 | 90 | 0.0056279 | 0.0014104 | -0.0056278 | -0.0014104
91 | 92 | 0.80622 | 0.51598 | 1.3539e-09 | 0 | 0 | 0 | 0 | 0 | 1 | -90 | 90 | 0.0043195 | 0.0010825 | -0.0043193 | -0.0010825
92 | 93 | 0.16827 | 0.10769 | 2.8257e-10 | 0 | 0 | 0 | 0 | 0 | 1 | -90 | 90 | 0.0033095 | 0.00082939 | -0.0033095 | -0.0008294
82 | 83 | 0.20813 | 0.1332 | 3.495e-10 | 0 | 0 | 0 | 0 | 0 | 1 | -90 | 90 | -0.0017934 | -0.00044818 | 0.0017934 | 0.00044815
82 | 84 | 2.5851 | 1.6545 | 4.3411e-09 | 0 | 0 | 0 | 0 | 0 | 1 | -90 | 90 | 0.00091588 | 0.00022823 | -0.00091585 | -0.00022862
84 | 86 | 3.1368 | 2.0076 | 5.2675e-09 | 0 | 0 | 0 | 0 | 0 | 1 | -90 | 90 | 0.00049958 | 0.00012472 | -0.00049958 | -0.00012521
84 | 87 | 2.7508 | 1.7605 | 4.6194e-09 | 0 | 0 | 0 | 0 | 0 | 1 | -90 | 90 | 0.00041627 | 0.0001039 | -0.00041626 | -0.00010433
109 | 110 | 1.0466 | 0.66981 | 1.7575e-09 | 0 | 0 | 0 | 0 | 0 | 1 | -90 | 90 | 0.0077525 | 0.0019431 | -0.0077518 | -0.0019428
93 | 113 | 0.32997 | 0.21118 | 5.5411e-10 | 0 | 0 | 0 | 0 | 0 | 1 | -90 | 90 | 0.0021878 | 0.00054826 | -0.0021878 | -0.0005483
113 | 114 | 0.22618 | 0.14475 | 3.7981e-10 | 0 | 0 | 0 | 0 | 0 | 1 | -90 | 90 | 0.0011214 | 0.00028102 | -0.0011214 | -0.00028106
97 | 116 | 1.0911 | 0.69827 | 1.8322e-09 | 0 | 0 | 0 | 0 | 0 | 1 | -90 | 90 | 0.0025457 | 0.00063792 | -0.0025457 | -0.00063804
110 | 111 | 1.0474 | 0.67033 | 1.7589e-09 | 0 | 0 | 0 | 0 | 0 | 1 | -90 | 90 | 0.0073833 | 0.0018504 | -0.0073827 | -0.0018502
98 | 99 | 0.95114 | 0.60873 | 1.5972e-09 | 0 | 0 | 0 | 0 | 0 | 1 | -90 | 90 | 0.0044857 | 0.0011238 | -0.0044854 | -0.0011238
98 | 100 | 0.16734 | 0.1071 | 2.8102e-10 | 0 | 0 | 0 | 0 | 0 | 1 | -90 | 90 | -0.0047956 | -0.0012015 | 0.0047956 | 0.0012015
99 | 101 | 1.9372 | 1.2398 | 3.253e-09 | 0 | 0 | 0 | 0 | 0 | 1 | -90 | 90 | 0.0041304 | 0.0010349 | -0.0041301 | -0.0010349
100 | 102 | 0.8963 | 0.57363 | 1.5051e-09 | 0 | 0 | 0 | 0 | 0 | 1 | -90 | 90 | -0.005107 | -0.0012796 | 0.0051073 | 0.0012796
102 | 103 | 1.7777 | 1.1378 | 2.9853e-09 | 0 | 0 | 0 | 0 | 0 | 1 | -90 | 90 | -0.0059435 | -0.0014892 | 0.0059443 | 0.0014894
103 | 104 | 0.10509 | 0.06726 | 1.7648e-10 | 0 | 0 | 0 | 0 | 0 | 1 | -90 | 90 | -0.0061597 | -0.0015433 | 0.0061597 | 0.0015434
104 | 105 | 1.7301 | 1.1073 | 2.9053e-09 | 0 | 0 | 0 | 0 | 0 | 1 | -90 | 90 | -0.00653 | -0.0016362 | 0.0065308 | 0.0016364
105 | 106 | 0.055879 | 0.035763 | 9.3836e-11 | 0 | 0 | 0 | 0 | 0 | 1 | -90 | 90 | -0.0068385 | -0.0017135 | 0.0068386 | 0.0017136
106 | 112 | 2.1102 | 1.3505 | 3.5435e-09 | 0 | 0 | 0 | 0 | 0 | 1 | -90 | 90 | -0.0070265 | -0.0017607 | 0.0070276 | 0.0017611
112 | 111 | 2.2015 | 1.409 | 3.6969e-09 | 0 | 0 | 0 | 0 | 0 | 1 | -90 | 90 | -0.0070276 | -0.0017611 | 0.0070289 | 0.0017615