## bus_data
BUS_I | BUS_TYPE | Pd | Qd | Gs | Bs | area | Vm | Va | baseKV | zone | Vmax | Vmin
1 | 1 | 0.0048984 | 0.0012276 | 0 | 0 | 1 | 0.98282 | -0.32902 | 0.4 | 1 | 1.1 | 0.9
2 | 1 | 0 | 0 | 0 | 0 | 1 | 0.98255 | -0.33419 | 0.4 | 1 | 1.1 | 0.9
3 | 1 | 0.0073109 | 0.0018323 | 0 | 0 | 1 | 0.98375 | -0.31088 | 0.4 | 1 | 1.1 | 0.9
4 | 1 | 0.0011133 | 0.00027903 | 0 | 0 | 1 | 0.98218 | -0.34151 | 0.4 | 1 | 1.1 | 0.9
5 | 1 | 0.0049532 | 0.0012414 | 0 | 0 | 1 | 0.98228 | -0.33954 | 0.4 | 1 | 1.1 | 0.9
6 | 1 | 0.001491 | 0.00037367 | 0 | 0 | 1 | 0.98365 | -0.31286 | 0.4 | 1 | 1.1 | 0.9
7 | 1 | 0.0057471 | 0.0014404 | 0 | 0 | 1 | 0.98515 | -0.28384 | 0.4 | 1 | 1.1 | 0.9
8 | 1 | 0 | 0 | 0 | 0 | 1 | 0.98078 | -0.36877 | 0.4 | 1 | 1.1 | 0.9
9 | 1 | 0.004279 | 0.0010724 | 0 | 0 | 1 | 0.98205 | -0.34412 | 0.4 | 1 | 1.1 | 0.9
10 | 1 | 0.0021754 | 0.0005452 | 0 | 0 | 1 | 0.98352 | -0.31557 | 0.4 | 1 | 1.1 | 0.9
11 | 1 | 0.0063649 | 0.0015952 | 0 | 0 | 1 | 0.98526 | -0.28175 | 0.4 | 1 | 1.1 | 0.9
25 | 1 | 0.0051418 | 0.0012887 | 0 | 0 | 1 | 0.97924 | -0.3987 | 0.4 | 1 | 1.1 | 0.9
23 | 1 | 0.003515 | 0.00088094 | 0 | 0 | 1 | 0.9805 | -0.37412 | 0.4 | 1 | 1.1 | 0.9
78 | 1 | 0.0023201 | 0.00058146 | 0 | 0 | 1 | 0.98197 | -0.34562 | 0.4 | 1 | 1.1 | 0.9
36 | 1 | 0.0021815 | 0.00054673 | 0 | 0 | 1 | 0.98348 | -0.31624 | 0.4 | 1 | 1.1 | 0.9
73 | 1 | 0.0024261 | 0.00060805 | 0 | 0 | 1 | 0.98639 | -0.25977 | 0.4 | 1 | 1.1 | 0.9
27 | 1 | 0.0025189 | 0.00063129 | 0 | 0 | 1 | 0.9778 | -0.42701 | 0.4 | 1 | 1.1 | 0.9
24 | 1 | 0 | 0 | 0 | 0 | 1 | 0.97985 | -0.38695 | 0.4 | 1 | 1.1 | 0.9
77 | 1 | 0.0023414 | 0.00058681 | 0 | 0 | 1 | 0.98193 | -0.34648 | 0.4 | 1 | 1.1 | 0.9
37 | 1 | 0.0024173 | 0.00060584 | 0 | 0 | 1 | 0.98348 | -0.3163 | 0.4 | 1 | 1.1 | 0.9
71 | 1 | 0.0017372 | 0.00043538 | 0 | 0 | 1 | 0.98665 | -0.25484 | 0.4 | 1 | 1.1 | 0.9
12 | 1 | 0.0026392 | 0.00066145 | 0 | 0 | 1 | 0.97431 | -0.49558 | 0.4 | 1 | 1.1 | 0.9
13 | 1 | 0 | 0 | 0 | 0 | 1 | 0.97399 | -0.5019 | 0.4 | 1 | 1.1 | 0.9
14 | 1 | 0 | 0 | 0 | 0 | 1 | 0.9745 | -0.49181 | 0.4 | 1 | 1.1 | 0.9
15 | 1 | 0.0051402 | 0.0012883 | 0 | 0 | 1 | 0.97386 | -0.5044 | 0.4 | 1 | 1.1 | 0.9
16 | 1 | 0.0032246 | 0.00080816 | 0 | 0 | 1 | 0.97393 | -0.50311 | 0.4 | 1 | 1.1 | 0.9
17 | 1 | 0.0037953 | 0.00095119 | 0 | 0 | 1 | 0.97504 | -0.48125 | 0.4 | 1 | 1.1 | 0.9
18 | 1 | 0.0030364 | 0.00076099 | 0 | 0 | 1 | 0.9744 | -0.49378 | 0.4 | 1 | 1.1 | 0.9
19 | 1 | 0.0038 | 0.00095237 | 0 | 0 | 1 | 0.97368 | -0.50805 | 0.4 | 1 | 1.1 | 0.9
20 | 1 | 0.002823 | 0.00070752 | 0 | 0 | 1 | 0.97387 | -0.50429 | 0.4 | 1 | 1.1 | 0.9
21 | 1 | 0 | 0 | 0 | 0 | 1 | 0.97539 | -0.47422 | 0.4 | 1 | 1.1 | 0.9
22 | 1 | 0.0033949 | 0.00085085 | 0 | 0 | 1 | 0.97436 | -0.4946 | 0.4 | 1 | 1.1 | 0.9
76 | 1 | 0.0025444 | 0.00063768 | 0 | 0 | 1 | 0.97361 | -0.50934 | 0.4 | 1 | 1.1 | 0.9
42 | 1 | 0.0038285 | 0.00095951 | 0 | 0 | 1 | 0.97676 | -0.44735 | 0.4 | 1 | 1.1 | 0.9
38 | 1 | 0.0037598 | 0.0009423 | 0 | 0 | 1 | 0.97533 | -0.47549 | 0.4 | 1 | 1.1 | 0.9
45 | 1 | 0.0025501 | 0.00063911 | 0 | 0 | 1 | 0.97753 | -0.4323 | 0.4 | 1 | 1.1 | 0.9
26 | 1 | 0.0026604 | 0.00066676 | 0 | 0 | 1 | 0.97976 | -0.38865 | 0.4 | 1 | 1.1 | 0.9
28 | 1 | 0.00055638 | 0.00013944 | 0 | 0 | 1 | 0.97947 | -0.39425 | 0.4 | 1 | 1.1 | 0.9
126 | 1 | 0.00020172 | 5.0557e-05 | 0 | 0 | 1 | 0.97164 | -0.5484 | 0.4 | 1 | 1.1 | 0.9
127 | 1 | 0.00056894 | 0.00014259 | 0 | 0 | 1 | 0.97164 | -0.54839 | 0.4 | 1 | 1.1 | 0.9
201 | 1 | 0.000807 | 0.00020225 | 0 | 0 | 1 | 0.97164 | -0.54828 | 0.4 | 1 | 1.1 | 0.9
176 | 1 | 0.0032772 | 0.00082135 | 0 | 0 | 1 | 0.97244 | -0.53258 | 0.4 | 1 | 1.1 | 0.9
177 | 1 | 0.0022682 | 0.00056846 | 0 | 0 | 1 | 0.97229 | -0.53553 | 0.4 | 1 | 1.1 | 0.9
178 | 1 | 0.00088146 | 0.00022091 | 0 | 0 | 1 | 0.97263 | -0.52868 | 0.4 | 1 | 1.1 | 0.9
179 | 1 | 0.00065577 | 0.00016435 | 0 | 0 | 1 | 0.97224 | -0.5364 | 0.4 | 1 | 1.1 | 0.9
180 | 1 | 0.0010282 | 0.00025768 | 0 | 0 | 1 | 0.97273 | -0.52683 | 0.4 | 1 | 1.1 | 0.9
181 | 1 | 0.00070948 | 0.00017781 | 0 | 0 | 1 | 0.97214 | -0.53841 | 0.4 | 1 | 1.1 | 0.9
182 | 1 | 0.0027248 | 0.00068291 | 0 | 0 | 1 | 0.97305 | -0.52049 | 0.4 | 1 | 1.1 | 0.9
183 | 1 | 0.0022013 | 0.00055169 | 0 | 0 | 1 | 0.9732 | -0.51736 | 0.4 | 1 | 1.1 | 0.9
57 | 1 | 0.00072157 | 0.00018084 | 0 | 0 | 1 | 0.97943 | -0.39499 | 0.4 | 1 | 1.1 | 0.9
35 | 1 | 0.001158 | 0.00029021 | 0 | 0 | 1 | 0.97902 | -0.40314 | 0.4 | 1 | 1.1 | 0.9
29 | 1 | 0.0046268 | 0.0011596 | 0 | 0 | 1 | 0.9766 | -0.4505 | 0.4 | 1 | 1.1 | 0.9
30 | 1 | 0.0048521 | 0.0012161 | 0 | 0 | 1 | 0.97595 | -0.46341 | 0.4 | 1 | 1.1 | 0.9
31 | 1 | 0.0048643 | 0.0012191 | 0 | 0 | 1 | 0.97721 | -0.4385 | 0.4 | 1 | 1.1 | 0.9
32 | 1 | 0.0017415 | 0.00043645 | 0 | 0 | 1 | 0.97543 | -0.47355 | 0.4 | 1 | 1.1 | 0.9
33 | 1 | 0.0058244 | 0.0014597 | 0 | 0 | 1 | 0.97794 | -0.42418 | 0.4 | 1 | 1.1 | 0.9
34 | 1 | 0.0030004 | 0.00075197 | 0 | 0 | 1 | 0.97492 | -0.48365 | 0.4 | 1 | 1.1 | 0.9
61 | 1 | 0.0023799 | 0.00059646 | 0 | 0 | 1 | 0.97458 | -0.49032 | 0.4 | 1 | 1.1 | 0.9
122 | 1 | 0.0018619 | 0.00046663 | 0 | 0 | 1 | 0.97267 | -0.52796 | 0.4 | 1 | 1.1 | 0.9
124 | 1 | 0.0010697 | 0.00026809 | 0 | 0 | 1 | 0.9717 | -0.54712 | 0.4 | 1 | 1.1 | 0.9
123 | 1 | 0.00089651 | 0.00022469 | 0 | 0 | 1 | 0.97174 | -0.54634 | 0.4 | 1 | 1.1 | 0.9
39 | 1 | 0 | 0 | 0 | 0 | 1 | 0.98415 | -0.3039 | 0.4 | 1 | 1.1 | 0.9
40 | 1 | 0.0017277 | 0.000433 | 0 | 0 | 1 | 0.98409 | -0.30526 | 0.4 | 1 | 1.1 | 0.9
41 | 1 | 0.0011501 | 0.00028825 | 0 | 0 | 1 | 0.98419 | -0.30328 | 0.4 | 1 | 1.1 | 0.9
43 | 1 | 0.0022918 | 0.00057439 | 0 | 0 | 1 | 0.98404 | -0.30617 | 0.4 | 1 | 1.1 | 0.9
44 | 1 | 0 | 0 | 0 | 0 | 1 | 0.98449 | -0.29728 | 0.4 | 1 | 1.1 | 0.9
169 | 1 | 0.0019365 | 0.00048533 | 0 | 0 | 1 | 0.98467 | -0.29374 | 0.4 | 1 | 1.1 | 0.9
170 | 1 | 0 | 0 | 0 | 0 | 1 | 0.98491 | -0.2891 | 0.4 | 1 | 1.1 | 0.9
46 | 1 | 0.002334 | 0.00058497 | 0 | 0 | 1 | 0.99143 | -0.16295 | 0.4 | 1 | 1.1 | 0.9
47 | 1 | 0 | 0 | 0 | 0 | 1 | 0.99191 | -0.15373 | 0.4 | 1 | 1.1 | 0.9
48 | 1 | 0 | 0 | 0 | 0 | 1 | 0.99047 | -0.18166 | 0.4 | 1 | 1.1 | 0.9
49 | 1 | 0.0035981 | 0.00090176 | 0 | 0 | 1 | 0.99147 | -0.16211 | 0.4 | 1 | 1.1 | 0.9
50 | 1 | 0.0057386 | 0.0014382 | 0 | 0 | 1 | 0.99266 | -0.13936 | 0.4 | 1 | 1.1 | 0.9
51 | 1 | 0.0030356 | 0.0007608 | 0 | 0 | 1 | 0.99014 | -0.18806 | 0.4 | 1 | 1.1 | 0.9
52 | 1 | 0.0022969 | 0.00057566 | 0 | 0 | 1 | 0.99038 | -0.18341 | 0.4 | 1 | 1.1 | 0.9
53 | 1 | 0.0025423 | 0.00063717 | 0 | 0 | 1 | 0.98984 | -0.19337 | 0.4 | 1 | 1.1 | 0.9
54 | 1 | 0.0027095 | 0.00067907 | 0 | 0 | 1 | 0.99404 | -0.11312 | 0.4 | 1 | 1.1 | 0.9
55 | 1 | 0.0027526 | 0.00068986 | 0 | 0 | 1 | 0.98967 | -0.19712 | 0.4 | 1 | 1.1 | 0.9
56 | 1 | 0.0022837 | 0.00057236 | 0 | 0 | 1 | 0.99033 | -0.18437 | 0.4 | 1 | 1.1 | 0.9
129 | 1 | 0 | 0 | 0 | 0 | 1 | 0.98908 | -0.20804 | 0.4 | 1 | 1.1 | 0.9
95 | 1 | 0.006643 | 0.0016649 | 0 | 0 | 1 | 0.99488 | -0.096979 | 0.4 | 1 | 1.1 | 0.9
58 | 1 | 0 | 0 | 0 | 0 | 1 | 0.98966 | -0.19727 | 0.4 | 1 | 1.1 | 0.9
62 | 1 | 0.0030302 | 0.00075944 | 0 | 0 | 1 | 0.99026 | -0.1857 | 0.4 | 1 | 1.1 | 0.9
131 | 1 | 0.0022281 | 0.00055842 | 0 | 0 | 1 | 0.98839 | -0.22127 | 0.4 | 1 | 1.1 | 0.9
128 | 1 | 0.0023643 | 0.00059254 | 0 | 0 | 1 | 0.98902 | -0.20917 | 0.4 | 1 | 1.1 | 0.9
92 | 1 | 0.0029155 | 0.0007307 | 0 | 0 | 1 | 0.99557 | -0.08391 | 0.4 | 1 | 1.1 | 0.9
59 | 1 | 0.0027571 | 0.000691 | 0 | 0 | 1 | 0.98936 | -0.20316 | 0.4 | 1 | 1.1 | 0.9
60 | 1 | 0.002404 | 0.00060249 | 0 | 0 | 1 | 0.9896 | -0.1985 | 0.4 | 1 | 1.1 | 0.9
67 | 1 | 0.0020121 | 0.00050428 | 0 | 0 | 1 | 0.98923 | -0.2057 | 0.4 | 1 | 1.1 | 0.9
75 | 1 | 0.0023985 | 0.00060111 | 0 | 0 | 1 | 0.98956 | -0.19931 | 0.4 | 1 | 1.1 | 0.9
66 | 1 | 0 | 0 | 0 | 0 | 1 | 0.9892 | -0.2063 | 0.4 | 1 | 1.1 | 0.9
113 | 1 | 0.00046609 | 0.00011681 | 0 | 0 | 1 | 0.97218 | -0.53762 | 0.4 | 1 | 1.1 | 0.9
114 | 1 | 0.0011059 | 0.00027716 | 0 | 0 | 1 | 0.97227 | -0.53598 | 0.4 | 1 | 1.1 | 0.9
115 | 1 | 0 | 0 | 0 | 0 | 1 | 0.97207 | -0.53993 | 0.4 | 1 | 1.1 | 0.9
116 | 1 | 0 | 0 | 0 | 0 | 1 | 0.97229 | -0.5355 | 0.4 | 1 | 1.1 | 0.9
118 | 1 | 0.00077239 | 0.00019358 | 0 | 0 | 1 | 0.97199 | -0.54154 | 0.4 | 1 | 1.1 | 0.9
119 | 1 | 0.0022853 | 0.00057275 | 0 | 0 | 1 | 0.97234 | -0.53449 | 0.4 | 1 | 1.1 | 0.9
125 | 1 | 0.0011982 | 0.0003003 | 0 | 0 | 1 | 0.97179 | -0.54536 | 0.4 | 1 | 1.1 | 0.9
120 | 1 | 0.0013016 | 0.00032621 | 0 | 0 | 1 | 0.97244 | -0.53262 | 0.4 | 1 | 1.1 | 0.9
121 | 1 | 0.00062318 | 0.00015618 | 0 | 0 | 1 | 0.97254 | -0.53063 | 0.4 | 1 | 1.1 | 0.9
63 | 1 | 0.0027661 | 0.00069324 | 0 | 0 | 1 | 0.98903 | -0.20966 | 0.4 | 1 | 1.1 | 0.9
64 | 1 | 0.0027455 | 0.0006881 | 0 | 0 | 1 | 0.98905 | -0.20913 | 0.4 | 1 | 1.1 | 0.9
65 | 1 | 0.0063502 | 0.0015915 | 0 | 0 | 1 | 0.98898 | -0.21055 | 0.4 | 1 | 1.1 | 0.9
68 | 1 | 0.0034638 | 0.0008681 | 0 | 0 | 1 | 0.98916 | -0.207 | 0.4 | 1 | 1.1 | 0.9
69 | 1 | 0.0022902 | 0.00057397 | 0 | 0 | 1 | 0.98668 | -0.25432 | 0.4 | 1 | 1.1 | 0.9
70 | 1 | 0.0039 | 0.00097743 | 0 | 0 | 1 | 0.98674 | -0.25312 | 0.4 | 1 | 1.1 | 0.9
72 | 1 | 0.0020417 | 0.0005117 | 0 | 0 | 1 | 0.98727 | -0.24294 | 0.4 | 1 | 1.1 | 0.9
74 | 1 | 0.0019576 | 0.00049062 | 0 | 0 | 1 | 0.98781 | -0.23254 | 0.4 | 1 | 1.1 | 0.9
79 | 1 | 0.0044646 | 0.0011189 | 0 | 0 | 1 | 0.98192 | -0.34655 | 0.4 | 1 | 1.1 | 0.9
80 | 1 | 0.00065988 | 0.00016538 | 0 | 0 | 1 | 0.98293 | -0.32567 | 0.4 | 1 | 1.1 | 0.9
81 | 1 | 0.0010841 | 0.00027169 | 0 | 0 | 1 | 0.98224 | -0.33884 | 0.4 | 1 | 1.1 | 0.9
82 | 1 | 0.0033152 | 0.00083088 | 0 | 0 | 1 | 0.98345 | -0.31556 | 0.4 | 1 | 1.1 | 0.9
83 | 1 | 0 | 0 | 0 | 0 | 1 | 0.98192 | -0.34501 | 0.4 | 1 | 1.1 | 0.9
84 | 1 | 0 | 0 | 0 | 0 | 1 | 0.98358 | -0.31303 | 0.4 | 1 | 1.1 | 0.9
191 | 1 | 0 | 0 | 0 | 0 | 1 | 0.97592 | -0.46196 | 0.4 | 1 | 1.1 | 0.9
85 | 1 | 0.00038557 | 9.6632e-05 | 0 | 0 | 1 | 0.98086 | -0.36563 | 0.4 | 1 | 1.1 | 0.9
190 | 1 | 0.00075017 | 0.00018801 | 0 | 0 | 1 | 0.97562 | -0.46781 | 0.4 | 1 | 1.1 | 0.9
86 | 1 | 0.00055027 | 0.00013791 | 0 | 0 | 1 | 0.98493 | -0.28705 | 0.4 | 1 | 1.1 | 0.9
87 | 1 | 0 | 0 | 0 | 0 | 1 | 0.98358 | -0.31308 | 0.4 | 1 | 1.1 | 0.9
106 | 1 | 0.0023177 | 0.00058087 | 0 | 0 | 1 | 0.98541 | -0.27779 | 0.4 | 1 | 1.1 | 0.9
108 | 1 | 0.00055682 | 0.00013955 | 0 | 0 | 1 | 0.98357 | -0.31321 | 0.4 | 1 | 1.1 | 0.9
105 | 1 | 0 | 0 | 0 | 0 | 1 | 0.98721 | -0.24309 | 0.4 | 1 | 1.1 | 0.9
102 | 1 | 0.0031302 | 0.0007845 | 0 | 0 | 1 | 0.99304 | -0.13197 | 0.4 | 1 | 1.1 | 0.9
99 | 1 | 0 | 0 | 0 | 0 | 1 | 0.99308 | -0.13119 | 0.4 | 1 | 1.1 | 0.9
88 | 3 | 0.0026809 | 0.00067191 | 0 | 0 | 1 | 1 | 0 | 0.4 | 1 | 1.1 | 0.9
89 | 1 | 0.0015773 | 0.00039531 | 0 | 0 | 1 | 0.99987 | -0.0025343 | 0.4 | 1 | 1.1 | 0.9
90 | 1 | 0 | 0 | 0 | 0 | 1 | 0.99669 | -0.062623 | 0.4 | 1 | 1.1 | 0.9
91 | 1 | 0.0022507 | 0.00056408 | 0 | 0 | 1 | 0.99974 | -0.0049135 | 0.4 | 1 | 1.1 | 0.9
93 | 1 | 0.0055388 | 0.0013882 | 0 | 0 | 1 | 0.99605 | -0.074765 | 0.4 | 1 | 1.1 | 0.9
94 | 1 | 0.0049112 | 0.0012309 | 0 | 0 | 1 | 0.99971 | -0.0055141 | 0.4 | 1 | 1.1 | 0.9
96 | 1 | 0.003722 | 0.00093283 | 0 | 0 | 1 | 0.99593 | -0.076947 | 0.4 | 1 | 1.1 | 0.9
110 | 1 | 0 | 0 | 0 | 0 | 1 | 0.99426 | -0.10884 | 0.4 | 1 | 1.1 | 0.9
111 | 1 | 0.0020043 | 0.00050232 | 0 | 0 | 1 | 0.99416 | -0.11065 | 0.4 | 1 | 1.1 | 0.9
109 | 1 | 0.0031994 | 0.00080185 | 0 | 0 | 1 | 0.99381 | -0.11741 | 0.4 | 1 | 1.1 | 0.9
97 | 1 | 0.0016857 | 0.00042249 | 0 | 0 | 1 | 0.99299 | -0.13302 | 0.4 | 1 | 1.1 | 0.9
98 | 1 | 0.0029748 | 0.00074556 | 0 | 0 | 1 | 0.99277 | -0.13733 | 0.4 | 1 | 1.1 | 0.9
100 | 1 | 0.0046427 | 0.0011636 | 0 | 0 | 1 | 0.99265 | -0.13963 | 0.4 | 1 | 1.1 | 0.9
101 | 1 | 0 | 0 | 0 | 0 | 1 | 0.99348 | -0.12365 | 0.4 | 1 | 1.1 | 0.9
103 | 1 | 0.0040204 | 0.0010076 | 0 | 0 | 1 | 0.99306 | -0.13188 | 0.4 | 1 | 1.1 | 0.9
104 | 1 | 0.0034484 | 0.00086426 | 0 | 0 | 1 | 0.99378 | -0.11795 | 0.4 | 1 | 1.1 | 0.9
151 | 1 | 0.007871 | 0.0019726 | 0 | 0 | 1 | 0.99299 | -0.13322 | 0.4 | 1 | 1.1 | 0.9
112 | 1 | 0.0011984 | 0.00030035 | 0 | 0 | 1 | 0.99385 | -0.11654 | 0.4 | 1 | 1.1 | 0.9
142 | 1 | 0 | 0 | 0 | 0 | 1 | 0.99378 | -0.1179 | 0.4 | 1 | 1.1 | 0.9
143 | 1 | 0.0012082 | 0.0003028 | 0 | 0 | 1 | 0.99329 | -0.1272 | 0.4 | 1 | 1.1 | 0.9
130 | 1 | 0.0053815 | 0.0013487 | 0 | 0 | 1 | 0.98893 | -0.21085 | 0.4 | 1 | 1.1 | 0.9
132 | 1 | 0.0015977 | 0.00040042 | 0 | 0 | 1 | 0.98969 | -0.19603 | 0.4 | 1 | 1.1 | 0.9
133 | 1 | 0.0033148 | 0.00083076 | 0 | 0 | 1 | 0.98732 | -0.24143 | 0.4 | 1 | 1.1 | 0.9
134 | 1 | 0 | 0 | 0 | 0 | 1 | 0.99074 | -0.17599 | 0.4 | 1 | 1.1 | 0.9
135 | 1 | 0 | 0 | 0 | 0 | 1 | 0.98471 | -0.29154 | 0.4 | 1 | 1.1 | 0.9
136 | 1 | 0.0012105 | 0.00030337 | 0 | 0 | 1 | 0.99202 | -0.15148 | 0.4 | 1 | 1.1 | 0.9
140 | 1 | 0.0037655 | 0.00094371 | 0 | 0 | 1 | 0.98891 | -0.21126 | 0.4 | 1 | 1.1 | 0.9
137 | 1 | 0.0042902 | 0.0010752 | 0 | 0 | 1 | 0.98462 | -0.29341 | 0.4 | 1 | 1.1 | 0.9
138 | 1 | 0.0022167 | 0.00055556 | 0 | 0 | 1 | 0.98349 | -0.31516 | 0.4 | 1 | 1.1 | 0.9
139 | 1 | 0.0012103 | 0.00030332 | 0 | 0 | 1 | 0.99261 | -0.14026 | 0.4 | 1 | 1.1 | 0.9
141 | 1 | 0 | 0 | 0 | 0 | 1 | 0.98806 | -0.22788 | 0.4 | 1 | 1.1 | 0.9
144 | 1 | 0.0038237 | 0.0009583 | 0 | 0 | 1 | 0.98262 | -0.33202 | 0.4 | 1 | 1.1 | 0.9
147 | 1 | 0 | 0 | 0 | 0 | 1 | 0.9927 | -0.13846 | 0.4 | 1 | 1.1 | 0.9
145 | 1 | 0.0026697 | 0.0006691 | 0 | 0 | 1 | 0.98141 | -0.35548 | 0.4 | 1 | 1.1 | 0.9
148 | 1 | 0.0016975 | 0.00042544 | 0 | 0 | 1 | 0.99275 | -0.13758 | 0.4 | 1 | 1.1 | 0.9
149 | 1 | 0.0040458 | 0.001014 | 0 | 0 | 1 | 0.99227 | -0.14681 | 0.4 | 1 | 1.1 | 0.9
175 | 1 | 0.0082768 | 0.0020744 | 0 | 0 | 1 | 0.9858 | -0.27169 | 0.4 | 1 | 1.1 | 0.9
174 | 1 | 0.001213 | 0.00030401 | 0 | 0 | 1 | 0.98568 | -0.27413 | 0.4 | 1 | 1.1 | 0.9
146 | 1 | 0.0046924 | 0.001176 | 0 | 0 | 1 | 0.97897 | -0.40286 | 0.4 | 1 | 1.1 | 0.9
156 | 1 | 0.0038212 | 0.00095767 | 0 | 0 | 1 | 0.97622 | -0.45655 | 0.4 | 1 | 1.1 | 0.9
157 | 1 | 0.0023562 | 0.00059051 | 0 | 0 | 1 | 0.97459 | -0.48863 | 0.4 | 1 | 1.1 | 0.9
150 | 1 | 0.0032011 | 0.00080228 | 0 | 0 | 1 | 0.99214 | -0.14947 | 0.4 | 1 | 1.1 | 0.9
202 | 1 | 0.0040194 | 0.0010074 | 0 | 0 | 1 | 0.99178 | -0.15641 | 0.4 | 1 | 1.1 | 0.9
203 | 1 | 0.0038331 | 0.00096067 | 0 | 0 | 1 | 0.99175 | -0.15686 | 0.4 | 1 | 1.1 | 0.9
152 | 1 | 0.0060368 | 0.001513 | 0 | 0 | 1 | 0.97061 | -0.56715 | 0.4 | 1 | 1.1 | 0.9
153 | 1 | 0.0053253 | 0.0013346 | 0 | 0 | 1 | 0.9707 | -0.56542 | 0.4 | 1 | 1.1 | 0.9
208 | 1 | 0.00052638 | 0.00013192 | 0 | 0 | 1 | 0.9704 | -0.57142 | 0.4 | 1 | 1.1 | 0.9
154 | 1 | 0.0096279 | 0.002413 | 0 | 0 | 1 | 0.97085 | -0.56256 | 0.4 | 1 | 1.1 | 0.9
155 | 1 | 0 | 0 | 0 | 0 | 1 | 0.97096 | -0.56026 | 0.4 | 1 | 1.1 | 0.9
168 | 1 | 0.0014901 | 0.00037346 | 0 | 0 | 1 | 0.97092 | -0.5611 | 0.4 | 1 | 1.1 | 0.9
165 | 1 | 0 | 0 | 0 | 0 | 1 | 0.9715 | -0.54957 | 0.4 | 1 | 1.1 | 0.9
166 | 1 | 0.0048363 | 0.0012121 | 0 | 0 | 1 | 0.97139 | -0.5518 | 0.4 | 1 | 1.1 | 0.9
164 | 1 | 0.0058048 | 0.0014548 | 0 | 0 | 1 | 0.97157 | -0.54813 | 0.4 | 1 | 1.1 | 0.9
163 | 1 | 0.0039787 | 0.00099716 | 0 | 0 | 1 | 0.97324 | -0.51531 | 0.4 | 1 | 1.1 | 0.9
160 | 1 | 0 | 0 | 0 | 0 | 1 | 0.97297 | -0.52065 | 0.4 | 1 | 1.1 | 0.9
158 | 1 | 0.0033758 | 0.00084604 | 0 | 0 | 1 | 0.97269 | -0.52603 | 0.4 | 1 | 1.1 | 0.9
159 | 1 | 0.0025652 | 0.00064291 | 0 | 0 | 1 | 0.97248 | -0.53034 | 0.4 | 1 | 1.1 | 0.9
161 | 1 | 0.011767 | 0.0029492 | 0 | 0 | 1 | 0.97236 | -0.53268 | 0.4 | 1 | 1.1 | 0.9
162 | 1 | 0 | 0 | 0 | 0 | 1 | 0.97242 | -0.53148 | 0.4 | 1 | 1.1 | 0.9
167 | 1 | 0.0058023 | 0.0014542 | 0 | 0 | 1 | 0.97136 | -0.55241 | 0.4 | 1 | 1.1 | 0.9
171 | 1 | 0 | 0 | 0 | 0 | 1 | 0.98501 | -0.28717 | 0.4 | 1 | 1.1 | 0.9
172 | 1 | 0 | 0 | 0 | 0 | 1 | 0.98516 | -0.28432 | 0.4 | 1 | 1.1 | 0.9
173 | 1 | 0.0011296 | 0.00028311 | 0 | 0 | 1 | 0.98484 | -0.29045 | 0.4 | 1 | 1.1 | 0.9
209 | 1 | 0.0039771 | 0.00099676 | 0 | 0 | 1 | 0.98478 | -0.29161 | 0.4 | 1 | 1.1 | 0.9
185 | 1 | 0.014487 | 0.0036308 | 0 | 0 | 1 | 0.97009 | -0.57677 | 0.4 | 1 | 1.1 | 0.9
186 | 1 | 0 | 0 | 0 | 0 | 1 | 0.97036 | -0.57141 | 0.4 | 1 | 1.1 | 0.9
187 | 1 | 0.0010411 | 0.00026091 | 0 | 0 | 1 | 0.9707 | -0.56471 | 0.4 | 1 | 1.1 | 0.9
188 | 1 | 0.0018494 | 0.00046351 | 0 | 0 | 1 | 0.97036 | -0.57145 | 0.4 | 1 | 1.1 | 0.9
189 | 1 | 0.0050357 | 0.0012621 | 0 | 0 | 1 | 0.97073 | -0.56415 | 0.4 | 1 | 1.1 | 0.9
197 | 1 | 0.0011238 | 0.00028164 | 0 | 0 | 1 | 0.97092 | -0.56031 | 0.4 | 1 | 1.1 | 0.9
196 | 1 | 0.0006961 | 0.00017446 | 0 | 0 | 1 | 0.97139 | -0.55112 | 0.4 | 1 | 1.1 | 0.9
198 | 1 | 0.0014334 | 0.00035924 | 0 | 0 | 1 | 0.97108 | -0.55709 | 0.4 | 1 | 1.1 | 0.9
192 | 1 | 0.0022354 | 0.00056023 | 0 | 0 | 1 | 0.9709 | -0.56067 | 0.4 | 1 | 1.1 | 0.9
193 | 1 | 0.0017977 | 0.00045056 | 0 | 0 | 1 | 0.97097 | -0.55938 | 0.4 | 1 | 1.1 | 0.9
194 | 1 | 0.00025073 | 6.284e-05 | 0 | 0 | 1 | 0.97102 | -0.55846 | 0.4 | 1 | 1.1 | 0.9
195 | 1 | 0.00040965 | 0.00010267 | 0 | 0 | 1 | 0.97104 | -0.55799 | 0.4 | 1 | 1.1 | 0.9
199 | 1 | 0.0043716 | 0.0010956 | 0 | 0 | 1 | 0.97071 | -0.56454 | 0.4 | 1 | 1.1 | 0.9
204 | 1 | 0.0019027 | 0.00047686 | 0 | 0 | 1 | 0.99154 | -0.16093 | 0.4 | 1 | 1.1 | 0.9
205 | 1 | 0.0019057 | 0.00047761 | 0 | 0 | 1 | 0.99154 | -0.16093 | 0.4 | 1 | 1.1 | 0.9
206 | 1 | 0.0022072 | 0.00055317 | 0 | 0 | 1 | 0.99154 | -0.161 | 0.4 | 1 | 1.1 | 0.9
207 | 1 | 0.0019165 | 0.00048033 | 0 | 0 | 1 | 0.99154 | -0.16104 | 0.4 | 1 | 1.1 | 0.9

## generator_data
GEN_BUS | PG | QG | QMAX | QMIN | VG | MBASE | GEN_STATUS | PMAX | PMIN
88 | 0.50336 | 0.12929 | 10 | -10 | 1 | 100 | 1 | 10 | 0

## branch_data
F_BUS | T_BUS | BR_R | BR_X | BR_B | RATE_A | RATE_B | RATE_C | TAP | SHIFT | BR_STATUS | ANGMIN | ANGMAX | P_in | Q_in | P_out | Q_out
1 | 2 | 0.17142 | 0.10971 | 1.1514e-09 | 0 | 0 | 0 | 0 | 0 | 1 | -90 | 90 | 0.13127 | 0.033187 | -0.13124 | -0.033166
1 | 3 | 0.58042 | 0.37147 | 3.8987e-09 | 0 | 0 | 0 | 0 | 0 | 1 | -90 | 90 | -0.13617 | -0.034415 | 0.13629 | 0.03449
2 | 4 | 0.28218 | 0.18059 | 1.8954e-09 | 0 | 0 | 0 | 0 | 0 | 1 | -90 | 90 | 0.11288 | 0.028561 | -0.11284 | -0.028535
2 | 5 | 1.2617 | 0.80747 | 2.1187e-09 | 0 | 0 | 0 | 0 | 0 | 1 | -90 | 90 | 0.018367 | 0.0046059 | -0.018362 | -0.0046031
3 | 6 | 1.0373 | 0.66386 | 1.7419e-09 | 0 | 0 | 0 | 0 | 0 | 1 | -90 | 90 | 0.0082669 | 0.002072 | -0.0082661 | -0.0020717
3 | 7 | 0.77773 | 0.49775 | 5.2241e-09 | 0 | 0 | 0 | 0 | 0 | 1 | -90 | 90 | -0.15187 | -0.038394 | 0.15207 | 0.03852
4 | 8 | 1.0601 | 0.67846 | 7.1207e-09 | 0 | 0 | 0 | 0 | 0 | 1 | -90 | 90 | 0.11172 | 0.028256 | -0.11158 | -0.028164
5 | 9 | 1.4767 | 0.94509 | 2.4798e-09 | 0 | 0 | 0 | 0 | 0 | 1 | -90 | 90 | 0.013409 | 0.0033617 | -0.013406 | -0.0033601
6 | 10 | 1.7343 | 1.1099 | 2.9123e-09 | 0 | 0 | 0 | 0 | 0 | 1 | -90 | 90 | 0.0067751 | 0.001698 | -0.0067743 | -0.0016978
7 | 11 | 0.058167 | 0.037227 | 3.9072e-10 | 0 | 0 | 0 | 0 | 0 | 1 | -90 | 90 | -0.15781 | -0.03996 | 0.15783 | 0.039971
8 | 25 | 2.0272 | 1.2974 | 3.4042e-09 | 0 | 0 | 0 | 0 | 0 | 1 | -90 | 90 | 0.063884 | 0.016139 | -0.063793 | -0.01608
8 | 23 | 0.48468 | 0.3102 | 3.2556e-09 | 0 | 0 | 0 | 0 | 0 | 1 | -90 | 90 | 0.047692 | 0.012025 | -0.047679 | -0.012018
9 | 78 | 0.70821 | 0.45326 | 1.1893e-09 | 0 | 0 | 0 | 0 | 0 | 1 | -90 | 90 | 0.0091269 | 0.0022876 | -0.0091263 | -0.0022873
10 | 36 | 0.6341 | 0.40582 | 1.0648e-09 | 0 | 0 | 0 | 0 | 0 | 1 | -90 | 90 | 0.0045989 | 0.0011526 | -0.0045988 | -0.0011526
11 | 73 | 0.587 | 0.37568 | 3.9429e-09 | 0 | 0 | 0 | 0 | 0 | 1 | -90 | 90 | -0.16419 | -0.041566 | 0.16437 | 0.041676
25 | 27 | 2.0799 | 1.3311 | 3.4927e-09 | 0 | 0 | 0 | 0 | 0 | 1 | -90 | 90 | 0.058651 | 0.014792 | -0.058572 | -0.014741
23 | 24 | 1.256 | 0.80386 | 8.4369e-09 | 0 | 0 | 0 | 0 | 0 | 1 | -90 | 90 | 0.044165 | 0.011137 | -0.044137 | -0.01112
78 | 77 | 0.54735 | 0.35031 | 9.1915e-10 | 0 | 0 | 0 | 0 | 0 | 1 | -90 | 90 | 0.0068062 | 0.0017059 | -0.0068059 | -0.0017058
36 | 37 | 0.11196 | 0.071653 | 1.8801e-10 | 0 | 0 | 0 | 0 | 0 | 1 | -90 | 90 | 0.0024173 | 0.00060583 | -0.0024173 | -0.00060585
73 | 71 | 0.12992 | 0.083146 | 8.7266e-10 | 0 | 0 | 0 | 0 | 0 | 1 | -90 | 90 | -0.16679 | -0.042284 | 0.16683 | 0.042309
27 | 45 | 0.55878 | 0.35762 | 9.3834e-10 | 0 | 0 | 0 | 0 | 0 | 1 | -90 | 90 | 0.040654 | 0.010232 | -0.040643 | -0.010225
27 | 183 | 25.1156 | 16.074 | 4.2176e-08 | 0 | 0 | 0 | 0 | 0 | 1 | -90 | 90 | 0.015399 | 0.0038785 | -0.015333 | -0.0038401
24 | 26 | 0.1669 | 0.10682 | 1.1211e-09 | 0 | 0 | 0 | 0 | 0 | 1 | -90 | 90 | 0.044137 | 0.01112 | -0.044134 | -0.011118
77 | 79 | 0.067012 | 0.042888 | 1.1253e-10 | 0 | 0 | 0 | 0 | 0 | 1 | -90 | 90 | 0.0044645 | 0.0011189 | -0.0044645 | -0.0011189
71 | 69 | 0.013364 | 0.0085531 | 8.9769e-11 | 0 | 0 | 0 | 0 | 0 | 1 | -90 | 90 | -0.16857 | -0.042745 | 0.16857 | 0.042747
12 | 13 | 1.5323 | 0.98069 | 2.5732e-09 | 0 | 0 | 0 | 0 | 0 | 1 | -90 | 90 | 0.01754 | 0.004398 | -0.017535 | -0.0043948
12 | 14 | 0.79538 | 0.50904 | 1.3356e-09 | 0 | 0 | 0 | 0 | 0 | 1 | -90 | 90 | -0.020179 | -0.0050594 | 0.020183 | 0.0050616
13 | 15 | 0.92689 | 0.59321 | 1.5565e-09 | 0 | 0 | 0 | 0 | 0 | 1 | -90 | 90 | 0.011487 | 0.0028792 | -0.011486 | -0.0028785
13 | 16 | 0.85207 | 0.54532 | 1.4308e-09 | 0 | 0 | 0 | 0 | 0 | 1 | -90 | 90 | 0.006048 | 0.0015156 | -0.0060476 | -0.0015156
14 | 17 | 1.6905 | 1.0819 | 2.8388e-09 | 0 | 0 | 0 | 0 | 0 | 1 | -90 | 90 | -0.026615 | -0.0066736 | 0.026628 | 0.0066819
14 | 18 | 1.3032 | 0.83405 | 2.1884e-09 | 0 | 0 | 0 | 0 | 0 | 1 | -90 | 90 | 0.0064319 | 0.001612 | -0.0064313 | -0.0016118
15 | 19 | 2.4419 | 1.5628 | 4.1006e-09 | 0 | 0 | 0 | 0 | 0 | 1 | -90 | 90 | 0.0063455 | 0.0015902 | -0.0063444 | -0.0015899
16 | 20 | 1.7719 | 1.134 | 2.9755e-09 | 0 | 0 | 0 | 0 | 0 | 1 | -90 | 90 | 0.0028231 | 0.00070737 | -0.002823 | -0.00070755
17 | 21 | 0.98485 | 0.6303 | 1.6538e-09 | 0 | 0 | 0 | 0 | 0 | 1 | -90 | 90 | -0.030423 | -0.0076331 | 0.030434 | 0.0076395
18 | 22 | 1.0353 | 0.66261 | 1.7386e-09 | 0 | 0 | 0 | 0 | 0 | 1 | -90 | 90 | 0.003395 | 0.0008508 | -0.0033948 | -0.00085088
19 | 76 | 2.1585 | 1.3814 | 3.6247e-09 | 0 | 0 | 0 | 0 | 0 | 1 | -90 | 90 | 0.0025445 | 0.00063746 | -0.0025443 | -0.0006377
21 | 42 | 3.3598 | 2.1502 | 5.6419e-09 | 0 | 0 | 0 | 0 | 0 | 1 | -90 | 90 | -0.034194 | -0.0085817 | 0.034238 | 0.0086092
21 | 38 | 1.4357 | 0.91883 | 2.4109e-09 | 0 | 0 | 0 | 0 | 0 | 1 | -90 | 90 | 0.00376 | 0.00094224 | -0.0037597 | -0.00094233
42 | 45 | 1.6952 | 1.0849 | 2.8467e-09 | 0 | 0 | 0 | 0 | 0 | 1 | -90 | 90 | -0.038066 | -0.0095687 | 0.038093 | 0.009586
26 | 28 | 0.58288 | 0.37304 | 3.9152e-09 | 0 | 0 | 0 | 0 | 0 | 1 | -90 | 90 | 0.041473 | 0.010451 | -0.041462 | -0.010445
28 | 57 | 0.078079 | 0.04997 | 5.2446e-10 | 0 | 0 | 0 | 0 | 0 | 1 | -90 | 90 | 0.040906 | 0.010305 | -0.040905 | -0.010304
126 | 127 | 0.080698 | 0.051647 | 1.3551e-10 | 0 | 0 | 0 | 0 | 0 | 1 | -90 | 90 | -0.00020172 | -5.0559e-05 | 0.00020172 | 5.0546e-05
127 | 201 | 0.62507 | 0.40004 | 1.0497e-09 | 0 | 0 | 0 | 0 | 0 | 1 | -90 | 90 | -0.00077064 | -0.00019314 | 0.00077064 | 0.00019304
201 | 181 | 26.3941 | 16.8923 | 4.4323e-08 | 0 | 0 | 0 | 0 | 0 | 1 | -90 | 90 | -0.0015776 | -0.00039531 | 0.0015784 | 0.00039159
176 | 177 | 2.3935 | 1.5318 | 4.0193e-09 | 0 | 0 | 0 | 0 | 0 | 1 | -90 | 90 | 0.0052128 | 0.0013018 | -0.005212 | -0.0013017
176 | 178 | 1.9457 | 1.2452 | 3.2673e-09 | 0 | 0 | 0 | 0 | 0 | 1 | -90 | 90 | -0.0084899 | -0.0021231 | 0.0084915 | 0.0021238
177 | 179 | 1.2479 | 0.79868 | 2.0956e-09 | 0 | 0 | 0 | 0 | 0 | 1 | -90 | 90 | 0.0029439 | 0.0007332 | -0.0029438 | -0.00073332
178 | 180 | 0.83378 | 0.53362 | 1.4001e-09 | 0 | 0 | 0 | 0 | 0 | 1 | -90 | 90 | -0.0093729 | -0.0023448 | 0.0093737 | 0.0023452
179 | 181 | 3.7071 | 2.3725 | 6.2252e-09 | 0 | 0 | 0 | 0 | 0 | 1 | -90 | 90 | 0.002288 | 0.00056896 | -0.0022878 | -0.00056941
180 | 182 | 2.585 | 1.6544 | 4.3409e-09 | 0 | 0 | 0 | 0 | 0 | 1 | -90 | 90 | -0.010402 | -0.0026028 | 0.010405 | 0.0026044
182 | 183 | 1.0085 | 0.64545 | 1.6936e-09 | 0 | 0 | 0 | 0 | 0 | 1 | -90 | 90 | -0.01313 | -0.0032874 | 0.013132 | 0.0032885
57 | 35 | 0.875 | 0.56 | 2.9387e-09 | 0 | 0 | 0 | 0 | 0 | 1 | -90 | 90 | 0.040183 | 0.010124 | -0.040167 | -0.010114
35 | 33 | 2.3218 | 1.4859 | 3.8988e-09 | 0 | 0 | 0 | 0 | 0 | 1 | -90 | 90 | 0.039009 | 0.0098237 | -0.03897 | -0.0097989
29 | 30 | 2.3405 | 1.498 | 3.9304e-09 | 0 | 0 | 0 | 0 | 0 | 1 | -90 | 90 | 0.023616 | 0.0059363 | -0.023602 | -0.0059273
29 | 31 | 1.8201 | 1.1649 | 3.0565e-09 | 0 | 0 | 0 | 0 | 0 | 1 | -90 | 90 | -0.028243 | -0.0070958 | 0.028259 | 0.0071059
30 | 32 | 2.3107 | 1.4789 | 3.8803e-09 | 0 | 0 | 0 | 0 | 0 | 1 | -90 | 90 | 0.018749 | 0.0047112 | -0.01874 | -0.0047058
31 | 33 | 1.8547 | 1.187 | 3.1145e-09 | 0 | 0 | 0 | 0 | 0 | 1 | -90 | 90 | -0.033123 | -0.008325 | 0.033146 | 0.0083392
32 | 34 | 2.5368 | 1.6236 | 4.26e-09 | 0 | 0 | 0 | 0 | 0 | 1 | -90 | 90 | 0.016999 | 0.0042694 | -0.016991 | -0.0042645
34 | 61 | 2.0327 | 1.3009 | 3.4135e-09 | 0 | 0 | 0 | 0 | 0 | 1 | -90 | 90 | 0.01399 | 0.0035125 | -0.013986 | -0.00351
61 | 122 | 13.8003 | 8.8322 | 2.3174e-08 | 0 | 0 | 0 | 0 | 0 | 1 | -90 | 90 | 0.011606 | 0.0029136 | -0.011585 | -0.0029024
122 | 121 | 1.161 | 0.74305 | 1.9497e-09 | 0 | 0 | 0 | 0 | 0 | 1 | -90 | 90 | 0.0097235 | 0.0024358 | -0.0097223 | -0.0024352
124 | 123 | 3.107 | 1.9885 | 5.2175e-09 | 0 | 0 | 0 | 0 | 0 | 1 | -90 | 90 | -0.0010697 | -0.0002681 | 0.0010697 | 0.00026763
123 | 125 | 2.1062 | 1.348 | 3.5369e-09 | 0 | 0 | 0 | 0 | 0 | 1 | -90 | 90 | -0.0019662 | -0.00049233 | 0.0019663 | 0.00049205
39 | 40 | 1.4687 | 0.93996 | 2.4663e-09 | 0 | 0 | 0 | 0 | 0 | 1 | -90 | 90 | 0.0040199 | 0.0010071 | -0.0040196 | -0.0010072
39 | 41 | 0.66326 | 0.42449 | 1.1138e-09 | 0 | 0 | 0 | 0 | 0 | 1 | -90 | 90 | -0.0040199 | -0.0010071 | 0.00402 | 0.0010071
40 | 43 | 1.7359 | 1.111 | 2.9151e-09 | 0 | 0 | 0 | 0 | 0 | 1 | -90 | 90 | 0.0022919 | 0.00057418 | -0.0022918 | -0.00057439
41 | 44 | 5.0382 | 3.2245 | 8.4605e-09 | 0 | 0 | 0 | 0 | 0 | 1 | -90 | 90 | -0.0051701 | -0.0012953 | 0.0051716 | 0.0012955
44 | 169 | 2.9737 | 1.9031 | 4.9936e-09 | 0 | 0 | 0 | 0 | 0 | 1 | -90 | 90 | -0.0051716 | -0.0012955 | 0.0051725 | 0.0012955
169 | 170 | 2.839 | 1.817 | 4.7675e-09 | 0 | 0 | 0 | 0 | 0 | 1 | -90 | 90 | -0.007109 | -0.0017809 | 0.0071105 | 0.0017814
170 | 171 | 1.1763 | 0.7528 | 1.9752e-09 | 0 | 0 | 0 | 0 | 0 | 1 | -90 | 90 | -0.0071105 | -0.0017814 | 0.0071112 | 0.0017816
46 | 47 | 1.0004 | 0.64027 | 1.68e-09 | 0 | 0 | 0 | 0 | 0 | 1 | -90 | 90 | -0.040698 | -0.010224 | 0.040716 | 0.010235
46 | 48 | 2.1502 | 1.3761 | 3.6108e-09 | 0 | 0 | 0 | 0 | 0 | 1 | -90 | 90 | 0.038364 | 0.0096386 | -0.038329 | -0.0096171
47 | 49 | 0.19073 | 0.12207 | 1.2811e-09 | 0 | 0 | 0 | 0 | 0 | 1 | -90 | 90 | 0.19578 | 0.049913 | -0.1957 | -0.049863
47 | 50 | 0.27072 | 0.17326 | 1.8185e-09 | 0 | 0 | 0 | 0 | 0 | 1 | -90 | 90 | -0.23649 | -0.060148 | 0.23666 | 0.060253
48 | 51 | 0.91607 | 0.58629 | 1.5383e-09 | 0 | 0 | 0 | 0 | 0 | 1 | -90 | 90 | 0.030718 | 0.0077095 | -0.030708 | -0.0077037
48 | 52 | 1.0082 | 0.64522 | 1.693e-09 | 0 | 0 | 0 | 0 | 0 | 1 | -90 | 90 | 0.0076119 | 0.0019075 | -0.0076113 | -0.0019073
49 | 53 | 0.72381 | 0.46324 | 4.8619e-09 | 0 | 0 | 0 | 0 | 0 | 1 | -90 | 90 | 0.1921 | 0.048961 | -0.19181 | -0.048776
50 | 54 | 0.48369 | 0.30956 | 3.249e-09 | 0 | 0 | 0 | 0 | 0 | 1 | -90 | 90 | -0.2424 | -0.061691 | 0.2427 | 0.061887
51 | 55 | 1.4398 | 0.92146 | 2.4178e-09 | 0 | 0 | 0 | 0 | 0 | 1 | -90 | 90 | 0.027673 | 0.0069429 | -0.027661 | -0.0069355
52 | 56 | 0.79434 | 0.50838 | 1.3339e-09 | 0 | 0 | 0 | 0 | 0 | 1 | -90 | 90 | 0.0053144 | 0.0013316 | -0.0053141 | -0.0013316
53 | 129 | 0.34341 | 0.21978 | 2.3067e-09 | 0 | 0 | 0 | 0 | 0 | 1 | -90 | 90 | 0.18927 | 0.048139 | -0.18914 | -0.048054
54 | 95 | 0.29481 | 0.18868 | 1.9803e-09 | 0 | 0 | 0 | 0 | 0 | 1 | -90 | 90 | -0.24541 | -0.062566 | 0.2456 | 0.062688
55 | 58 | 0.025782 | 0.0165 | 4.3294e-11 | 0 | 0 | 0 | 0 | 0 | 1 | -90 | 90 | 0.024908 | 0.0062456 | -0.024908 | -0.0062455
56 | 62 | 1.9338 | 1.2376 | 3.2473e-09 | 0 | 0 | 0 | 0 | 0 | 1 | -90 | 90 | 0.0030304 | 0.00075925 | -0.0030302 | -0.00075944
129 | 131 | 0.32256 | 0.20644 | 2.1667e-09 | 0 | 0 | 0 | 0 | 0 | 1 | -90 | 90 | 0.18139 | 0.046112 | -0.18127 | -0.046039
129 | 128 | 0.63969 | 0.4094 | 1.0742e-09 | 0 | 0 | 0 | 0 | 0 | 1 | -90 | 90 | 0.0077466 | 0.0019415 | -0.0077462 | -0.0019413
95 | 92 | 0.23269 | 0.14892 | 1.563e-09 | 0 | 0 | 0 | 0 | 0 | 1 | -90 | 90 | -0.25225 | -0.064353 | 0.25241 | 0.064455
58 | 59 | 1.2864 | 0.82328 | 2.1602e-09 | 0 | 0 | 0 | 0 | 0 | 1 | -90 | 90 | 0.020105 | 0.0050421 | -0.020099 | -0.0050387
58 | 60 | 1.1244 | 0.71959 | 1.8881e-09 | 0 | 0 | 0 | 0 | 0 | 1 | -90 | 90 | 0.0048028 | 0.0012034 | -0.0048025 | -0.0012034
131 | 74 | 0.27778 | 0.17778 | 1.8659e-09 | 0 | 0 | 0 | 0 | 0 | 1 | -90 | 90 | 0.17904 | 0.04548 | -0.17895 | -0.045418
128 | 130 | 1.37 | 0.87683 | 2.3007e-09 | 0 | 0 | 0 | 0 | 0 | 1 | -90 | 90 | 0.0053819 | 0.0013488 | -0.0053815 | -0.0013487
92 | 90 | 0.37534 | 0.24022 | 2.5212e-09 | 0 | 0 | 0 | 0 | 0 | 1 | -90 | 90 | -0.25532 | -0.065186 | 0.25558 | 0.065354
59 | 67 | 0.64342 | 0.41179 | 1.0805e-09 | 0 | 0 | 0 | 0 | 0 | 1 | -90 | 90 | 0.017342 | 0.0043477 | -0.01734 | -0.0043465
60 | 75 | 1.4753 | 0.94418 | 2.4774e-09 | 0 | 0 | 0 | 0 | 0 | 1 | -90 | 90 | 0.0023986 | 0.00060093 | -0.0023985 | -0.00060112
67 | 66 | 0.17065 | 0.10921 | 2.8656e-10 | 0 | 0 | 0 | 0 | 0 | 1 | -90 | 90 | 0.015328 | 0.0038422 | -0.015328 | -0.0038419
66 | 68 | 0.88383 | 0.56565 | 1.4842e-09 | 0 | 0 | 0 | 0 | 0 | 1 | -90 | 90 | 0.0034639 | 0.00086804 | -0.0034638 | -0.00086811
66 | 64 | 1.0451 | 0.66885 | 1.755e-09 | 0 | 0 | 0 | 0 | 0 | 1 | -90 | 90 | 0.011864 | 0.0029739 | -0.011862 | -0.002973
113 | 114 | 1.5764 | 1.0089 | 2.6472e-09 | 0 | 0 | 0 | 0 | 0 | 1 | -90 | 90 | -0.0044042 | -0.0011021 | 0.0044045 | 0.0011021
113 | 115 | 2.477 | 1.5853 | 4.1596e-09 | 0 | 0 | 0 | 0 | 0 | 1 | -90 | 90 | 0.0039381 | 0.00098531 | -0.0039377 | -0.00098543
114 | 116 | 0.36705 | 0.23492 | 6.1638e-10 | 0 | 0 | 0 | 0 | 0 | 1 | -90 | 90 | -0.0055104 | -0.0013793 | 0.0055105 | 0.0013793
115 | 118 | 1.7365 | 1.1114 | 2.916e-09 | 0 | 0 | 0 | 0 | 0 | 1 | -90 | 90 | 0.0039377 | 0.00098543 | -0.0039374 | -0.00098551
116 | 119 | 0.77547 | 0.4963 | 1.3022e-09 | 0 | 0 | 0 | 0 | 0 | 1 | -90 | 90 | -0.0055105 | -0.0013793 | 0.0055108 | 0.0013793
118 | 125 | 5.0999 | 3.2639 | 8.564e-09 | 0 | 0 | 0 | 0 | 0 | 1 | -90 | 90 | 0.003165 | 0.00079192 | -0.0031644 | -0.00079236
119 | 120 | 1.017 | 0.65086 | 1.7078e-09 | 0 | 0 | 0 | 0 | 0 | 1 | -90 | 90 | -0.007796 | -0.0019521 | 0.0077967 | 0.0019524
120 | 121 | 0.92857 | 0.59428 | 1.5593e-09 | 0 | 0 | 0 | 0 | 0 | 1 | -90 | 90 | -0.0090983 | -0.0022786 | 0.0090991 | 0.002279
63 | 64 | 0.25771 | 0.16494 | 4.3277e-10 | 0 | 0 | 0 | 0 | 0 | 1 | -90 | 90 | -0.0091165 | -0.0022848 | 0.0091167 | 0.0022849
63 | 65 | 0.61172 | 0.3915 | 1.0272e-09 | 0 | 0 | 0 | 0 | 0 | 1 | -90 | 90 | 0.0063505 | 0.0015916 | -0.0063502 | -0.0015915
69 | 70 | 0.030955 | 0.019811 | 2.0793e-10 | 0 | 0 | 0 | 0 | 0 | 1 | -90 | 90 | -0.17086 | -0.043321 | 0.17087 | 0.043328
70 | 72 | 0.25626 | 0.164 | 1.7213e-09 | 0 | 0 | 0 | 0 | 0 | 1 | -90 | 90 | -0.17477 | -0.044305 | 0.17486 | 0.04436
72 | 74 | 0.2591 | 0.16583 | 1.7404e-09 | 0 | 0 | 0 | 0 | 0 | 1 | -90 | 90 | -0.1769 | -0.044871 | 0.17699 | 0.044928
80 | 81 | 1.5411 | 0.98629 | 2.5879e-09 | 0 | 0 | 0 | 0 | 0 | 1 | -90 | 90 | 0.037364 | 0.0095179 | -0.03734 | -0.009503
80 | 82 | 1.1637 | 0.74477 | 1.9542e-09 | 0 | 0 | 0 | 0 | 0 | 1 | -90 | 90 | -0.038024 | -0.0096833 | 0.038042 | 0.009695
81 | 83 | 0.74392 | 0.47611 | 1.2492e-09 | 0 | 0 | 0 | 0 | 0 | 1 | -90 | 90 | 0.036256 | 0.0092313 | -0.036245 | -0.0092246
82 | 84 | 0.26888 | 0.17208 | 4.5151e-10 | 0 | 0 | 0 | 0 | 0 | 1 | -90 | 90 | -0.041358 | -0.010526 | 0.041363 | 0.010529
83 | 85 | 2.4812 | 1.588 | 4.1666e-09 | 0 | 0 | 0 | 0 | 0 | 1 | -90 | 90 | 0.036245 | 0.0092246 | -0.036209 | -0.0092019
84 | 86 | 2.7173 | 1.739 | 4.563e-09 | 0 | 0 | 0 | 0 | 0 | 1 | -90 | 90 | -0.041919 | -0.010668 | 0.041972 | 0.010702
84 | 87 | 0.43953 | 0.2813 | 7.3809e-10 | 0 | 0 | 0 | 0 | 0 | 1 | -90 | 90 | 0.00055682 | 0.00013932 | -0.00055681 | -0.00013939
191 | 85 | 11.6441 | 7.4522 | 1.9554e-08 | 0 | 0 | 0 | 0 | 0 | 1 | -90 | 90 | -0.035658 | -0.0090015 | 0.035824 | 0.0091055
191 | 190 | 0.703 | 0.44992 | 1.1805e-09 | 0 | 0 | 0 | 0 | 0 | 1 | -90 | 90 | 0.035658 | 0.0090017 | -0.035648 | -0.0089954
190 | 196 | 10.1881 | 6.5204 | 1.7109e-08 | 0 | 0 | 0 | 0 | 0 | 1 | -90 | 90 | 0.034898 | 0.0088075 | -0.034759 | -0.0087204
86 | 106 | 0.95784 | 0.61302 | 1.6085e-09 | 0 | 0 | 0 | 0 | 0 | 1 | -90 | 90 | -0.042522 | -0.010839 | 0.042541 | 0.010851
87 | 108 | 0.99068 | 0.63404 | 1.6636e-09 | 0 | 0 | 0 | 0 | 0 | 1 | -90 | 90 | 0.00055681 | 0.00013939 | -0.00055681 | -0.00013955
106 | 105 | 3.4108 | 2.1829 | 5.7276e-09 | 0 | 0 | 0 | 0 | 0 | 1 | -90 | 90 | -0.044859 | -0.011432 | 0.044934 | 0.01148
105 | 102 | 11.0028 | 7.0418 | 1.8477e-08 | 0 | 0 | 0 | 0 | 0 | 1 | -90 | 90 | -0.044934 | -0.01148 | 0.045177 | 0.011633
102 | 99 | 0.072752 | 0.046561 | 1.2217e-10 | 0 | 0 | 0 | 0 | 0 | 1 | -90 | 90 | -0.048307 | -0.012418 | 0.048309 | 0.012419
99 | 101 | 0.58659 | 0.37542 | 2.9551e-09 | 0 | 0 | 0 | 0 | 0 | 1 | -90 | 90 | -0.057615 | -0.014751 | 0.057636 | 0.014765
99 | 97 | 0.86768 | 0.55532 | 1.4571e-09 | 0 | 0 | 0 | 0 | 0 | 1 | -90 | 90 | 0.0093061 | 0.0023325 | -0.0093053 | -0.0023322
88 | 89 | 1.2995 | 0.83167 | 2.1822e-09 | 0 | 0 | 0 | 0 | 0 | 1 | -90 | 90 | 0.0087412 | 0.002191 | -0.0087402 | -0.0021905
88 | 90 | 0.57819 | 0.37004 | 3.8837e-09 | 0 | 0 | 0 | 0 | 0 | 1 | -90 | 90 | 0.49193 | 0.12643 | -0.49044 | -0.12547
89 | 91 | 1.4884 | 0.95257 | 2.4994e-09 | 0 | 0 | 0 | 0 | 0 | 1 | -90 | 90 | 0.0071629 | 0.0017952 | -0.0071621 | -0.0017949
90 | 93 | 0.23326 | 0.14928 | 1.5668e-09 | 0 | 0 | 0 | 0 | 0 | 1 | -90 | 90 | 0.23486 | 0.06012 | -0.23472 | -0.060032
91 | 94 | 0.54777 | 0.35057 | 9.1986e-10 | 0 | 0 | 0 | 0 | 0 | 1 | -90 | 90 | 0.0049114 | 0.0012309 | -0.0049112 | -0.0012309
93 | 96 | 0.042924 | 0.027472 | 2.8833e-10 | 0 | 0 | 0 | 0 | 0 | 1 | -90 | 90 | 0.22918 | 0.058644 | -0.22916 | -0.058628
96 | 110 | 0.63662 | 0.40744 | 4.2762e-09 | 0 | 0 | 0 | 0 | 0 | 1 | -90 | 90 | 0.22543 | 0.057695 | -0.22509 | -0.057473
110 | 111 | 0.054432 | 0.034837 | 3.6562e-10 | 0 | 0 | 0 | 0 | 0 | 1 | -90 | 90 | 0.14885 | 0.038027 | -0.14884 | -0.038018
110 | 109 | 0.50384 | 0.32245 | 3.3843e-09 | 0 | 0 | 0 | 0 | 0 | 1 | -90 | 90 | 0.076233 | 0.019447 | -0.076202 | -0.019427
111 | 112 | 0.17987 | 0.11512 | 1.2082e-09 | 0 | 0 | 0 | 0 | 0 | 1 | -90 | 90 | 0.14684 | 0.037516 | -0.14679 | -0.037489
109 | 104 | 0.03269 | 0.020922 | 2.1958e-10 | 0 | 0 | 0 | 0 | 0 | 1 | -90 | 90 | 0.073002 | 0.018625 | -0.073 | -0.018624
97 | 98 | 2.4983 | 1.5989 | 4.1954e-09 | 0 | 0 | 0 | 0 | 0 | 1 | -90 | 90 | 0.0076195 | 0.0019097 | -0.007618 | -0.0019091
98 | 100 | 2.1968 | 1.4059 | 3.689e-09 | 0 | 0 | 0 | 0 | 0 | 1 | -90 | 90 | 0.0046432 | 0.0011635 | -0.0046427 | -0.0011636
101 | 103 | 3.0572 | 1.9566 | 5.1339e-09 | 0 | 0 | 0 | 0 | 0 | 1 | -90 | 90 | 0.011897 | 0.0029829 | -0.011892 | -0.0029805
101 | 104 | 0.36769 | 0.23532 | 2.4698e-09 | 0 | 0 | 0 | 0 | 0 | 1 | -90 | 90 | -0.069533 | -0.017748 | 0.069552 | 0.01776
103 | 151 | 0.75235 | 0.4815 | 1.2634e-09 | 0 | 0 | 0 | 0 | 0 | 1 | -90 | 90 | 0.0078714 | 0.0019728 | -0.0078709 | -0.0019727
112 | 142 | 0.042086 | 0.026935 | 2.827e-10 | 0 | 0 | 0 | 0 | 0 | 1 | -90 | 90 | 0.1456 | 0.037189 | -0.14559 | -0.037183
142 | 143 | 0.28595 | 0.18301 | 1.9208e-09 | 0 | 0 | 0 | 0 | 0 | 1 | -90 | 90 | 0.14559 | 0.037183 | -0.14552 | -0.037141
143 | 148 | 0.32177 | 0.20593 | 2.1613e-09 | 0 | 0 | 0 | 0 | 0 | 1 | -90 | 90 | 0.14431 | 0.036839 | -0.14424 | -0.036792
132 | 133 | 2.2511 | 1.4407 | 3.7802e-09 | 0 | 0 | 0 | 0 | 0 | 1 | -90 | 90 | 0.089577 | 0.022928 | -0.08938 | -0.022803
132 | 134 | 0.97915 | 0.62666 | 4.9328e-09 | 0 | 0 | 0 | 0 | 0 | 1 | -90 | 90 | -0.091175 | -0.023329 | 0.091263 | 0.023385
133 | 135 | 2.5679 | 1.6435 | 4.3122e-09 | 0 | 0 | 0 | 0 | 0 | 1 | -90 | 90 | 0.086066 | 0.021972 | -0.085858 | -0.02184
134 | 136 | 0.93539 | 0.59865 | 6.2831e-09 | 0 | 0 | 0 | 0 | 0 | 1 | -90 | 90 | -0.11685 | -0.029838 | 0.11699 | 0.029926
134 | 140 | 6.0776 | 3.8897 | 1.0206e-08 | 0 | 0 | 0 | 0 | 0 | 1 | -90 | 90 | 0.025589 | 0.0064533 | -0.025546 | -0.0064267
135 | 137 | 1.8927 | 1.2113 | 3.1783e-09 | 0 | 0 | 0 | 0 | 0 | 1 | -90 | 90 | 0.0042906 | 0.0010752 | -0.0042902 | -0.0010752
135 | 138 | 1.27 | 0.81277 | 2.1326e-09 | 0 | 0 | 0 | 0 | 0 | 1 | -90 | 90 | 0.081567 | 0.020765 | -0.081474 | -0.020705
136 | 139 | 0.42428 | 0.27154 | 2.8499e-09 | 0 | 0 | 0 | 0 | 0 | 1 | -90 | 90 | -0.1182 | -0.030229 | 0.11827 | 0.03027
140 | 141 | 3.353 | 2.1459 | 5.6306e-09 | 0 | 0 | 0 | 0 | 0 | 1 | -90 | 90 | 0.021781 | 0.005483 | -0.021763 | -0.0054725
138 | 144 | 0.93027 | 0.59537 | 1.5622e-09 | 0 | 0 | 0 | 0 | 0 | 1 | -90 | 90 | 0.079258 | 0.02015 | -0.079193 | -0.020109
139 | 147 | 0.067468 | 0.04318 | 4.5319e-10 | 0 | 0 | 0 | 0 | 0 | 1 | -90 | 90 | -0.11948 | -0.030573 | 0.11949 | 0.03058
141 | 175 | 8.8079 | 5.6371 | 1.4791e-08 | 0 | 0 | 0 | 0 | 0 | 1 | -90 | 90 | 0.021763 | 0.0054725 | -0.021718 | -0.0054449
144 | 145 | 1.3573 | 0.86869 | 2.2793e-09 | 0 | 0 | 0 | 0 | 0 | 1 | -90 | 90 | 0.07537 | 0.019151 | -0.075285 | -0.019096
147 | 148 | 0.027805 | 0.017795 | 1.8677e-10 | 0 | 0 | 0 | 0 | 0 | 1 | -90 | 90 | -0.14254 | -0.036363 | 0.14254 | 0.036367
147 | 149 | 1.5995 | 1.0237 | 2.686e-09 | 0 | 0 | 0 | 0 | 0 | 1 | -90 | 90 | 0.02305 | 0.0057831 | -0.023041 | -0.0057775
145 | 146 | 2.833 | 1.8131 | 4.7573e-09 | 0 | 0 | 0 | 0 | 0 | 1 | -90 | 90 | 0.072615 | 0.018428 | -0.07245 | -0.018322
149 | 150 | 0.61831 | 0.39572 | 1.0383e-09 | 0 | 0 | 0 | 0 | 0 | 1 | -90 | 90 | 0.018995 | 0.0047635 | -0.018993 | -0.0047621
175 | 174 | 0.79046 | 0.50589 | 1.3274e-09 | 0 | 0 | 0 | 0 | 0 | 1 | -90 | 90 | 0.013441 | 0.0033705 | -0.013439 | -0.0033696
174 | 172 | 3.6294 | 2.3228 | 6.0947e-09 | 0 | 0 | 0 | 0 | 0 | 1 | -90 | 90 | 0.012226 | 0.0030656 | -0.012221 | -0.0030624
146 | 156 | 3.416 | 2.1862 | 5.7363e-09 | 0 | 0 | 0 | 0 | 0 | 1 | -90 | 90 | 0.067757 | 0.017147 | -0.067583 | -0.017036
156 | 157 | 2.1538 | 1.3784 | 3.6168e-09 | 0 | 0 | 0 | 0 | 0 | 1 | -90 | 90 | 0.063762 | 0.016078 | -0.063664 | -0.016016
157 | 163 | 1.8548 | 1.1871 | 3.1147e-09 | 0 | 0 | 0 | 0 | 0 | 1 | -90 | 90 | 0.061308 | 0.015426 | -0.06123 | -0.015376
150 | 202 | 1.9389 | 1.2409 | 3.2559e-09 | 0 | 0 | 0 | 0 | 0 | 1 | -90 | 90 | 0.015792 | 0.0039598 | -0.015786 | -0.0039567
202 | 203 | 0.17143 | 0.10971 | 2.8787e-10 | 0 | 0 | 0 | 0 | 0 | 1 | -90 | 90 | 0.011767 | 0.0029494 | -0.011767 | -0.0029493
203 | 204 | 2.2593 | 1.4459 | 3.7939e-09 | 0 | 0 | 0 | 0 | 0 | 1 | -90 | 90 | 0.0079336 | 0.0019886 | -0.0079321 | -0.001988
152 | 153 | 1.1143 | 0.71312 | 1.8711e-09 | 0 | 0 | 0 | 0 | 0 | 1 | -90 | 90 | -0.0065631 | -0.0016397 | 0.0065636 | 0.0016399
152 | 208 | 33.7513 | 21.6008 | 5.6677e-08 | 0 | 0 | 0 | 0 | 0 | 1 | -90 | 90 | 0.00052647 | 0.00012666 | -0.00052636 | -0.00013193
153 | 154 | 1.0136 | 0.64869 | 1.7021e-09 | 0 | 0 | 0 | 0 | 0 | 1 | -90 | 90 | -0.011889 | -0.0029746 | 0.01189 | 0.0029754
154 | 155 | 0.45147 | 0.28894 | 7.5814e-10 | 0 | 0 | 0 | 0 | 0 | 1 | -90 | 90 | -0.021518 | -0.0053885 | 0.02152 | 0.00539
155 | 168 | 2.3855 | 1.5267 | 4.0058e-09 | 0 | 0 | 0 | 0 | 0 | 1 | -90 | 90 | 0.0014901 | 0.00037314 | -0.0014901 | -0.00037348
155 | 165 | 1.9645 | 1.2572 | 3.2988e-09 | 0 | 0 | 0 | 0 | 0 | 1 | -90 | 90 | -0.02301 | -0.0057631 | 0.023022 | 0.0057703
165 | 166 | 0.88823 | 0.56847 | 1.4916e-09 | 0 | 0 | 0 | 0 | 0 | 1 | -90 | 90 | 0.01064 | 0.002667 | -0.010638 | -0.0026664
165 | 164 | 0.18006 | 0.11524 | 3.0236e-10 | 0 | 0 | 0 | 0 | 0 | 1 | -90 | 90 | -0.033662 | -0.0084373 | 0.033664 | 0.0084387
166 | 167 | 0.443 | 0.28352 | 7.4392e-10 | 0 | 0 | 0 | 0 | 0 | 1 | -90 | 90 | 0.0058023 | 0.0014543 | -0.0058021 | -0.0014543
164 | 162 | 1.7867 | 1.1435 | 3.0004e-09 | 0 | 0 | 0 | 0 | 0 | 1 | -90 | 90 | -0.039469 | -0.0098936 | 0.0395 | 0.0099134
163 | 160 | 0.39662 | 0.25383 | 6.6602e-10 | 0 | 0 | 0 | 0 | 0 | 1 | -90 | 90 | 0.057251 | 0.014379 | -0.057237 | -0.01437
160 | 162 | 1.1641 | 0.74505 | 1.9549e-09 | 0 | 0 | 0 | 0 | 0 | 1 | -90 | 90 | 0.03952 | 0.0099262 | -0.0395 | -0.0099133
160 | 158 | 1.2891 | 0.82504 | 2.1648e-09 | 0 | 0 | 0 | 0 | 0 | 1 | -90 | 90 | 0.017717 | 0.0044434 | -0.017712 | -0.0044407
158 | 159 | 1.2736 | 0.81511 | 2.1387e-09 | 0 | 0 | 0 | 0 | 0 | 1 | -90 | 90 | 0.014336 | 0.0035946 | -0.014333 | -0.0035929
159 | 161 | 0.8435 | 0.53984 | 1.4165e-09 | 0 | 0 | 0 | 0 | 0 | 1 | -90 | 90 | 0.011768 | 0.00295 | -0.011767 | -0.0029493
171 | 172 | 1.0157 | 0.65005 | 1.7056e-09 | 0 | 0 | 0 | 0 | 0 | 1 | -90 | 90 | -0.012219 | -0.0030615 | 0.012221 | 0.0030624
171 | 173 | 2.7891 | 1.785 | 4.6837e-09 | 0 | 0 | 0 | 0 | 0 | 1 | -90 | 90 | 0.0051077 | 0.0012799 | -0.0051069 | -0.0012798
173 | 209 | 1.268 | 0.81155 | 2.1294e-09 | 0 | 0 | 0 | 0 | 0 | 1 | -90 | 90 | 0.0039773 | 0.0009967 | -0.0039771 | -0.00099677
185 | 186 | 1.5626 | 1.0001 | 2.6241e-09 | 0 | 0 | 0 | 0 | 0 | 1 | -90 | 90 | -0.014487 | -0.003631 | 0.01449 | 0.0036331
186 | 187 | 1.7309 | 1.1078 | 2.9067e-09 | 0 | 0 | 0 | 0 | 0 | 1 | -90 | 90 | -0.01634 | -0.0040966 | 0.016345 | 0.0040997
186 | 188 | 0.10633 | 0.068048 | 1.7855e-10 | 0 | 0 | 0 | 0 | 0 | 1 | -90 | 90 | 0.0018493 | 0.00046352 | -0.0018493 | -0.00046353
187 | 189 | 0.13671 | 0.087495 | 2.2958e-10 | 0 | 0 | 0 | 0 | 0 | 1 | -90 | 90 | -0.017386 | -0.0043606 | 0.017386 | 0.0043609
189 | 197 | 0.72323 | 0.46287 | 1.2145e-09 | 0 | 0 | 0 | 0 | 0 | 1 | -90 | 90 | -0.022422 | -0.005623 | 0.022426 | 0.0056256
197 | 196 | 1.6506 | 1.0564 | 2.7719e-09 | 0 | 0 | 0 | 0 | 0 | 1 | -90 | 90 | -0.02355 | -0.0059072 | 0.02356 | 0.0059135
196 | 198 | 2.4023 | 1.5375 | 4.0342e-09 | 0 | 0 | 0 | 0 | 0 | 1 | -90 | 90 | 0.010503 | 0.0026325 | -0.0105 | -0.002631
198 | 195 | 0.42104 | 0.26947 | 7.0705e-10 | 0 | 0 | 0 | 0 | 0 | 1 | -90 | 90 | 0.0090669 | 0.0022717 | -0.0090665 | -0.0022716
192 | 193 | 2.4506 | 1.5684 | 4.1152e-09 | 0 | 0 | 0 | 0 | 0 | 1 | -90 | 90 | -0.0022353 | -0.00056026 | 0.0022354 | 0.00055996
193 | 194 | 0.95735 | 0.6127 | 1.6076e-09 | 0 | 0 | 0 | 0 | 0 | 1 | -90 | 90 | -0.0040331 | -0.0010105 | 0.0040333 | 0.0010105
194 | 195 | 0.4647 | 0.29741 | 7.8035e-10 | 0 | 0 | 0 | 0 | 0 | 1 | -90 | 90 | -0.004284 | -0.0010733 | 0.0042841 | 0.0010733
195 | 199 | 6.3317 | 4.0523 | 1.0633e-08 | 0 | 0 | 0 | 0 | 0 | 1 | -90 | 90 | 0.0043728 | 0.0010956 | -0.0043714 | -0.0010957
204 | 205 | 0.0018291 | 0.0011706 | 3.0715e-12 | 0 | 0 | 0 | 0 | 0 | 1 | -90 | 90 | 0.0060294 | 0.0015111 | -0.0060294 | -0.0015111
205 | 206 | 0.06703 | 0.042899 | 1.1256e-10 | 0 | 0 | 0 | 0 | 0 | 1 | -90 | 90 | 0.0041237 | 0.0010335 | -0.0041237 | -0.0010335
206 | 207 | 0.094891 | 0.06073 | 1.5935e-10 | 0 | 0 | 0 | 0 | 0 | 1 | -90 | 90 | 0.0019165 | 0.00048032 | -0.0019165 | -0.00048033