## bus_data
BUS_I | BUS_TYPE | Pd | Qd | Gs | Bs | area | Vm | Va | baseKV | zone | Vmax | Vmin
1 | 1 | 0.00077575 | 0.00019442 | 0 | 0 | 1 | 0.97995 | -0.38534 | 0.4 | 1 | 1.1 | 0.9
2 | 1 | 0.0036403 | 0.00091234 | 0 | 0 | 1 | 0.97997 | -0.38489 | 0.4 | 1 | 1.1 | 0.9
3 | 1 | 0.0036444 | 0.00091337 | 0 | 0 | 1 | 0.9802 | -0.38053 | 0.4 | 1 | 1.1 | 0.9
4 | 1 | 0.00079505 | 0.00019926 | 0 | 0 | 1 | 0.9805 | -0.37458 | 0.4 | 1 | 1.1 | 0.9
21 | 1 | 0 | 0 | 0 | 0 | 1 | 0.98061 | -0.37238 | 0.4 | 1 | 1.1 | 0.9
24 | 1 | 0 | 0 | 0 | 0 | 1 | 0.98038 | -0.37682 | 0.4 | 1 | 1.1 | 0.9
20 | 1 | 0.0014034 | 0.00035173 | 0 | 0 | 1 | 0.98127 | -0.35954 | 0.4 | 1 | 1.1 | 0.9
5 | 1 | 0.00058475 | 0.00014655 | 0 | 0 | 1 | 0.9787 | -0.4099 | 0.4 | 1 | 1.1 | 0.9
6 | 1 | 0.00091179 | 0.00022852 | 0 | 0 | 1 | 0.97885 | -0.40697 | 0.4 | 1 | 1.1 | 0.9
7 | 1 | 0 | 0 | 0 | 0 | 1 | 0.97852 | -0.41352 | 0.4 | 1 | 1.1 | 0.9
8 | 1 | 0.00085223 | 0.00021359 | 0 | 0 | 1 | 0.97914 | -0.40128 | 0.4 | 1 | 1.1 | 0.9
9 | 1 | 0.00067312 | 0.0001687 | 0 | 0 | 1 | 0.97844 | -0.4152 | 0.4 | 1 | 1.1 | 0.9
10 | 1 | 0.0020787 | 0.00052096 | 0 | 0 | 1 | 0.97836 | -0.41674 | 0.4 | 1 | 1.1 | 0.9
11 | 1 | 0.0018395 | 0.00046102 | 0 | 0 | 1 | 0.97962 | -0.39186 | 0.4 | 1 | 1.1 | 0.9
40 | 1 | 0.0014143 | 0.00035447 | 0 | 0 | 1 | 0.97829 | -0.41809 | 0.4 | 1 | 1.1 | 0.9
57 | 1 | 0 | 0 | 0 | 0 | 1 | 0.97813 | -0.42123 | 0.4 | 1 | 1.1 | 0.9
12 | 1 | 0.0016434 | 0.00041188 | 0 | 0 | 1 | 0.97968 | -0.39076 | 0.4 | 1 | 1.1 | 0.9
39 | 1 | 0.00052043 | 0.00013043 | 0 | 0 | 1 | 0.97824 | -0.41907 | 0.4 | 1 | 1.1 | 0.9
66 | 1 | 0.0014324 | 0.000359 | 0 | 0 | 1 | 0.97812 | -0.42143 | 0.4 | 1 | 1.1 | 0.9
55 | 1 | 0.0022494 | 0.00056376 | 0 | 0 | 1 | 0.97797 | -0.42429 | 0.4 | 1 | 1.1 | 0.9
60 | 1 | 0.0020314 | 0.00050912 | 0 | 0 | 1 | 0.98003 | -0.38396 | 0.4 | 1 | 1.1 | 0.9
47 | 1 | 0.0034832 | 0.00087297 | 0 | 0 | 1 | 0.98044 | -0.37581 | 0.4 | 1 | 1.1 | 0.9
13 | 1 | 0.0016575 | 0.00041542 | 0 | 0 | 1 | 0.98414 | -0.30371 | 0.4 | 1 | 1.1 | 0.9
14 | 1 | 0.0021131 | 0.0005296 | 0 | 0 | 1 | 0.9851 | -0.28517 | 0.4 | 1 | 1.1 | 0.9
15 | 1 | 0.0021171 | 0.00053059 | 0 | 0 | 1 | 0.98409 | -0.30467 | 0.4 | 1 | 1.1 | 0.9
16 | 1 | 0.0022608 | 0.0005666 | 0 | 0 | 1 | 0.98521 | -0.28294 | 0.4 | 1 | 1.1 | 0.9
17 | 1 | 0 | 0 | 0 | 0 | 1 | 0.98365 | -0.31316 | 0.4 | 1 | 1.1 | 0.9
48 | 1 | 0 | 0 | 0 | 0 | 1 | 0.98568 | -0.27381 | 0.4 | 1 | 1.1 | 0.9
59 | 1 | 0.0016828 | 0.00042176 | 0 | 0 | 1 | 0.98258 | -0.33414 | 0.4 | 1 | 1.1 | 0.9
19 | 1 | 0.0029548 | 0.00074055 | 0 | 0 | 1 | 0.98266 | -0.33252 | 0.4 | 1 | 1.1 | 0.9
61 | 1 | 0.0037357 | 0.00093626 | 0 | 0 | 1 | 0.98512 | -0.28478 | 0.4 | 1 | 1.1 | 0.9
62 | 1 | 0 | 0 | 0 | 0 | 1 | 0.98585 | -0.2706 | 0.4 | 1 | 1.1 | 0.9
46 | 1 | 0.0028691 | 0.00071905 | 0 | 0 | 1 | 0.9816 | -0.3532 | 0.4 | 1 | 1.1 | 0.9
18 | 1 | 0.0032886 | 0.0008242 | 0 | 0 | 1 | 0.98201 | -0.34518 | 0.4 | 1 | 1.1 | 0.9
28 | 1 | 0 | 0 | 0 | 0 | 1 | 0.97916 | -0.40083 | 0.4 | 1 | 1.1 | 0.9
71 | 1 | 0 | 0 | 0 | 0 | 1 | 0.97887 | -0.40658 | 0.4 | 1 | 1.1 | 0.9
73 | 1 | 0.0016829 | 0.00042177 | 0 | 0 | 1 | 0.97927 | -0.39867 | 0.4 | 1 | 1.1 | 0.9
26 | 1 | 0 | 0 | 0 | 0 | 1 | 0.98018 | -0.38083 | 0.4 | 1 | 1.1 | 0.9
27 | 1 | 0 | 0 | 0 | 0 | 1 | 0.98005 | -0.38331 | 0.4 | 1 | 1.1 | 0.9
93 | 1 | 0.0014123 | 0.00035396 | 0 | 0 | 1 | 0.98002 | -0.38384 | 0.4 | 1 | 1.1 | 0.9
74 | 1 | 0.0020652 | 0.0005176 | 0 | 0 | 1 | 0.97982 | -0.38783 | 0.4 | 1 | 1.1 | 0.9
72 | 1 | 0.0029611 | 0.00074213 | 0 | 0 | 1 | 0.97972 | -0.38985 | 0.4 | 1 | 1.1 | 0.9
29 | 1 | 0 | 0 | 0 | 0 | 1 | 0.9787 | -0.40983 | 0.4 | 1 | 1.1 | 0.9
30 | 1 | 0 | 0 | 0 | 0 | 1 | 0.97831 | -0.41747 | 0.4 | 1 | 1.1 | 0.9
173 | 1 | 0.0016558 | 0.00041499 | 0 | 0 | 1 | 0.97859 | -0.41202 | 0.4 | 1 | 1.1 | 0.9
172 | 1 | 0.0037052 | 0.00092861 | 0 | 0 | 1 | 0.97801 | -0.42348 | 0.4 | 1 | 1.1 | 0.9
25 | 1 | 0 | 0 | 0 | 0 | 1 | 0.9999 | -0.0019994 | 0.4 | 1 | 1.1 | 0.9
133 | 3 | 0.043325 | 0.010858 | 0 | 0 | 1 | 1 | 0 | 0.4 | 1 | 1.1 | 0.9
134 | 1 | 0.0040604 | 0.0010176 | 0 | 0 | 1 | 0.99979 | -0.0039832 | 0.4 | 1 | 1.1 | 0.9
23 | 1 | 0.0039036 | 0.00097834 | 0 | 0 | 1 | 0.99985 | -0.002922 | 0.4 | 1 | 1.1 | 0.9
31 | 1 | 0 | 0 | 0 | 0 | 1 | 0.97968 | -0.39053 | 0.4 | 1 | 1.1 | 0.9
87 | 1 | 0.0016538 | 0.00041449 | 0 | 0 | 1 | 0.97949 | -0.39434 | 0.4 | 1 | 1.1 | 0.9
90 | 1 | 0.0016578 | 0.00041548 | 0 | 0 | 1 | 0.97965 | -0.39114 | 0.4 | 1 | 1.1 | 0.9
32 | 1 | 0 | 0 | 0 | 0 | 1 | 0.97335 | -0.51479 | 0.4 | 1 | 1.1 | 0.9
155 | 1 | 0.003601 | 0.00090249 | 0 | 0 | 1 | 0.9733 | -0.51585 | 0.4 | 1 | 1.1 | 0.9
34 | 1 | 0 | 0 | 0 | 0 | 1 | 0.97338 | -0.51427 | 0.4 | 1 | 1.1 | 0.9
154 | 1 | 0.0029014 | 0.00072715 | 0 | 0 | 1 | 0.97322 | -0.51748 | 0.4 | 1 | 1.1 | 0.9
36 | 1 | 0 | 0 | 0 | 0 | 1 | 0.99299 | -0.13384 | 0.4 | 1 | 1.1 | 0.9
37 | 1 | 0 | 0 | 0 | 0 | 1 | 0.99351 | -0.12383 | 0.4 | 1 | 1.1 | 0.9
92 | 1 | 0.02796 | 0.0070075 | 0 | 0 | 1 | 0.99271 | -0.13925 | 0.4 | 1 | 1.1 | 0.9
149 | 1 | 0 | 0 | 0 | 0 | 1 | 0.99267 | -0.14002 | 0.4 | 1 | 1.1 | 0.9
35 | 1 | 0 | 0 | 0 | 0 | 1 | 0.99347 | -0.12459 | 0.4 | 1 | 1.1 | 0.9
38 | 1 | 0 | 0 | 0 | 0 | 1 | 0.99347 | -0.12445 | 0.4 | 1 | 1.1 | 0.9
146 | 1 | 0.00069693 | 0.00017467 | 0 | 0 | 1 | 0.99346 | -0.12469 | 0.4 | 1 | 1.1 | 0.9
143 | 1 | 0.0013657 | 0.00034227 | 0 | 0 | 1 | 0.99348 | -0.12432 | 0.4 | 1 | 1.1 | 0.9
144 | 1 | 0.0022988 | 0.00057614 | 0 | 0 | 1 | 0.99329 | -0.12799 | 0.4 | 1 | 1.1 | 0.9
33 | 1 | 0 | 0 | 0 | 0 | 1 | 0.99482 | -0.098451 | 0.4 | 1 | 1.1 | 0.9
140 | 1 | 0.060864 | 0.015254 | 0 | 0 | 1 | 0.99412 | -0.11181 | 0.4 | 1 | 1.1 | 0.9
135 | 1 | 0.03068 | 0.0076892 | 0 | 0 | 1 | 0.99667 | -0.06323 | 0.4 | 1 | 1.1 | 0.9
151 | 1 | 0.011374 | 0.0028506 | 0 | 0 | 1 | 0.97364 | -0.50916 | 0.4 | 1 | 1.1 | 0.9
148 | 1 | 0.01205 | 0.00302 | 0 | 0 | 1 | 0.97263 | -0.52907 | 0.4 | 1 | 1.1 | 0.9
22 | 1 | 0.0043875 | 0.0010996 | 0 | 0 | 1 | 0.98036 | -0.37719 | 0.4 | 1 | 1.1 | 0.9
81 | 1 | 0.00088378 | 0.0002215 | 0 | 0 | 1 | 0.97939 | -0.39614 | 0.4 | 1 | 1.1 | 0.9
69 | 1 | 0.0025168 | 0.00063077 | 0 | 0 | 1 | 0.97886 | -0.40665 | 0.4 | 1 | 1.1 | 0.9
86 | 1 | 0.0016544 | 0.00041464 | 0 | 0 | 1 | 0.97947 | -0.39471 | 0.4 | 1 | 1.1 | 0.9
91 | 1 | 0.0016605 | 0.00041616 | 0 | 0 | 1 | 0.97962 | -0.39179 | 0.4 | 1 | 1.1 | 0.9
156 | 1 | 0.00061849 | 0.00015501 | 0 | 0 | 1 | 0.97316 | -0.5187 | 0.4 | 1 | 1.1 | 0.9
142 | 1 | 0.0025599 | 0.00064158 | 0 | 0 | 1 | 0.99309 | -0.13149 | 0.4 | 1 | 1.1 | 0.9
152 | 1 | 0.0047484 | 0.0011901 | 0 | 0 | 1 | 0.97409 | -0.50023 | 0.4 | 1 | 1.1 | 0.9
150 | 1 | 0.010439 | 0.0026163 | 0 | 0 | 1 | 0.9917 | -0.15882 | 0.4 | 1 | 1.1 | 0.9
145 | 1 | 0.0046258 | 0.0011593 | 0 | 0 | 1 | 0.99323 | -0.12924 | 0.4 | 1 | 1.1 | 0.9
41 | 1 | 0.0010637 | 0.00026658 | 0 | 0 | 1 | 0.97806 | -0.4225 | 0.4 | 1 | 1.1 | 0.9
42 | 1 | 0.0037713 | 0.00094518 | 0 | 0 | 1 | 0.97797 | -0.4243 | 0.4 | 1 | 1.1 | 0.9
43 | 1 | 0.0024643 | 0.00061761 | 0 | 0 | 1 | 0.98075 | -0.36976 | 0.4 | 1 | 1.1 | 0.9
44 | 1 | 0.0012023 | 0.00030133 | 0 | 0 | 1 | 0.98082 | -0.36839 | 0.4 | 1 | 1.1 | 0.9
45 | 1 | 0.0018604 | 0.00046625 | 0 | 0 | 1 | 0.98059 | -0.37298 | 0.4 | 1 | 1.1 | 0.9
63 | 1 | 0.0016038 | 0.00040194 | 0 | 0 | 1 | 0.98484 | -0.29027 | 0.4 | 1 | 1.1 | 0.9
127 | 1 | 0.0038134 | 0.00095573 | 0 | 0 | 1 | 0.98551 | -0.27728 | 0.4 | 1 | 1.1 | 0.9
53 | 1 | 0 | 0 | 0 | 0 | 1 | 0.98599 | -0.26788 | 0.4 | 1 | 1.1 | 0.9
49 | 1 | 0.0027389 | 0.00068644 | 0 | 0 | 1 | 0.98561 | -0.27539 | 0.4 | 1 | 1.1 | 0.9
50 | 1 | 0.0040748 | 0.0010213 | 0 | 0 | 1 | 0.98543 | -0.27874 | 0.4 | 1 | 1.1 | 0.9
51 | 1 | 0.0025788 | 0.00064632 | 0 | 0 | 1 | 0.98565 | -0.27458 | 0.4 | 1 | 1.1 | 0.9
52 | 1 | 0.0028952 | 0.00072561 | 0 | 0 | 1 | 0.98543 | -0.27878 | 0.4 | 1 | 1.1 | 0.9
129 | 1 | 0.0067678 | 0.0016962 | 0 | 0 | 1 | 0.98767 | -0.23547 | 0.4 | 1 | 1.1 | 0.9
130 | 1 | 0.0020544 | 0.00051489 | 0 | 0 | 1 | 0.98795 | -0.23013 | 0.4 | 1 | 1.1 | 0.9
54 | 1 | 0.0034058 | 0.00085358 | 0 | 0 | 1 | 0.97784 | -0.42693 | 0.4 | 1 | 1.1 | 0.9
115 | 1 | 0.0029649 | 0.00074306 | 0 | 0 | 1 | 0.9781 | -0.42175 | 0.4 | 1 | 1.1 | 0.9
64 | 1 | 0.0021988 | 0.00055108 | 0 | 0 | 1 | 0.98458 | -0.29541 | 0.4 | 1 | 1.1 | 0.9
125 | 1 | 0.0018959 | 0.00047515 | 0 | 0 | 1 | 0.98533 | -0.28069 | 0.4 | 1 | 1.1 | 0.9
65 | 1 | 0.0022676 | 0.00056832 | 0 | 0 | 1 | 0.98437 | -0.29942 | 0.4 | 1 | 1.1 | 0.9
67 | 1 | 0.0022732 | 0.00056972 | 0 | 0 | 1 | 0.98419 | -0.3029 | 0.4 | 1 | 1.1 | 0.9
68 | 1 | 0.0028048 | 0.00070294 | 0 | 0 | 1 | 0.98399 | -0.30683 | 0.4 | 1 | 1.1 | 0.9
123 | 1 | 0.0027168 | 0.0006809 | 0 | 0 | 1 | 0.98396 | -0.30743 | 0.4 | 1 | 1.1 | 0.9
122 | 1 | 0.0011327 | 0.00028387 | 0 | 0 | 1 | 0.98378 | -0.31106 | 0.4 | 1 | 1.1 | 0.9
70 | 1 | 0.0015255 | 0.00038233 | 0 | 0 | 1 | 0.97881 | -0.40762 | 0.4 | 1 | 1.1 | 0.9
79 | 1 | 0 | 0 | 0 | 0 | 1 | 0.97896 | -0.40457 | 0.4 | 1 | 1.1 | 0.9
75 | 1 | 0.00057623 | 0.00014442 | 0 | 0 | 1 | 0.97875 | -0.40865 | 0.4 | 1 | 1.1 | 0.9
76 | 1 | 0.0006204 | 0.00015549 | 0 | 0 | 1 | 0.97874 | -0.40887 | 0.4 | 1 | 1.1 | 0.9
77 | 1 | 0 | 0 | 0 | 0 | 1 | 0.97879 | -0.40785 | 0.4 | 1 | 1.1 | 0.9
78 | 1 | 0.0016609 | 0.00041627 | 0 | 0 | 1 | 0.97869 | -0.40987 | 0.4 | 1 | 1.1 | 0.9
80 | 1 | 0.00062178 | 0.00015583 | 0 | 0 | 1 | 0.97849 | -0.41382 | 0.4 | 1 | 1.1 | 0.9
83 | 1 | 0.0010877 | 0.00027259 | 0 | 0 | 1 | 0.97869 | -0.40999 | 0.4 | 1 | 1.1 | 0.9
82 | 1 | 0.0034667 | 0.00086884 | 0 | 0 | 1 | 0.97881 | -0.40753 | 0.4 | 1 | 1.1 | 0.9
84 | 1 | 0.00057879 | 0.00014506 | 0 | 0 | 1 | 0.97838 | -0.41598 | 0.4 | 1 | 1.1 | 0.9
94 | 1 | 0.0027476 | 0.00068861 | 0 | 0 | 1 | 0.97879 | -0.40792 | 0.4 | 1 | 1.1 | 0.9
85 | 1 | 0.0021956 | 0.00055026 | 0 | 0 | 1 | 0.97776 | -0.42814 | 0.4 | 1 | 1.1 | 0.9
95 | 1 | 0.0021267 | 0.000533 | 0 | 0 | 1 | 0.97871 | -0.40954 | 0.4 | 1 | 1.1 | 0.9
96 | 1 | 0.0066703 | 0.0016717 | 0 | 0 | 1 | 0.9776 | -0.43126 | 0.4 | 1 | 1.1 | 0.9
97 | 1 | 0 | 0 | 0 | 0 | 1 | 0.97688 | -0.44538 | 0.4 | 1 | 1.1 | 0.9
88 | 1 | 0.0016481 | 0.00041306 | 0 | 0 | 1 | 0.97937 | -0.39672 | 0.4 | 1 | 1.1 | 0.9
89 | 1 | 0.0016555 | 0.0004149 | 0 | 0 | 1 | 0.97932 | -0.39762 | 0.4 | 1 | 1.1 | 0.9
171 | 1 | 0.0018074 | 0.00045298 | 0 | 0 | 1 | 0.97932 | -0.39767 | 0.4 | 1 | 1.1 | 0.9
101 | 1 | 0.0012831 | 0.00032159 | 0 | 0 | 1 | 0.97686 | -0.44577 | 0.4 | 1 | 1.1 | 0.9
98 | 1 | 0.0011547 | 0.0002894 | 0 | 0 | 1 | 0.97666 | -0.44962 | 0.4 | 1 | 1.1 | 0.9
99 | 1 | 0.0015558 | 0.00038993 | 0 | 0 | 1 | 0.97627 | -0.45729 | 0.4 | 1 | 1.1 | 0.9
100 | 1 | 0.0016682 | 0.00041809 | 0 | 0 | 1 | 0.97627 | -0.45733 | 0.4 | 1 | 1.1 | 0.9
102 | 1 | 0.0030136 | 0.00075528 | 0 | 0 | 1 | 0.97594 | -0.46383 | 0.4 | 1 | 1.1 | 0.9
103 | 1 | 0.0015236 | 0.00038184 | 0 | 0 | 1 | 0.97591 | -0.4644 | 0.4 | 1 | 1.1 | 0.9
107 | 1 | 0.0008209 | 0.00020574 | 0 | 0 | 1 | 0.97546 | -0.47336 | 0.4 | 1 | 1.1 | 0.9
108 | 1 | 0 | 0 | 0 | 0 | 1 | 0.97526 | -0.47727 | 0.4 | 1 | 1.1 | 0.9
105 | 1 | 0 | 0 | 0 | 0 | 1 | 0.9743 | -0.49611 | 0.4 | 1 | 1.1 | 0.9
111 | 1 | 0.0028556 | 0.00071567 | 0 | 0 | 1 | 0.97414 | -0.49934 | 0.4 | 1 | 1.1 | 0.9
109 | 1 | 0.0058358 | 0.0014626 | 0 | 0 | 1 | 0.97435 | -0.49509 | 0.4 | 1 | 1.1 | 0.9
106 | 1 | 0 | 0 | 0 | 0 | 1 | 0.97456 | -0.49107 | 0.4 | 1 | 1.1 | 0.9
114 | 1 | 0.001209 | 0.000303 | 0 | 0 | 1 | 0.97501 | -0.48222 | 0.4 | 1 | 1.1 | 0.9
110 | 1 | 0 | 0 | 0 | 0 | 1 | 0.97451 | -0.49197 | 0.4 | 1 | 1.1 | 0.9
113 | 1 | 0.0035679 | 0.0008942 | 0 | 0 | 1 | 0.9744 | -0.49421 | 0.4 | 1 | 1.1 | 0.9
167 | 1 | 0.0039326 | 0.0009856 | 0 | 0 | 1 | 0.97501 | -0.48221 | 0.4 | 1 | 1.1 | 0.9
168 | 1 | 0.0010947 | 0.00027436 | 0 | 0 | 1 | 0.97491 | -0.48418 | 0.4 | 1 | 1.1 | 0.9
118 | 1 | 0.0024086 | 0.00060364 | 0 | 0 | 1 | 0.98365 | -0.31347 | 0.4 | 1 | 1.1 | 0.9
119 | 1 | 0 | 0 | 0 | 0 | 1 | 0.98368 | -0.31296 | 0.4 | 1 | 1.1 | 0.9
120 | 1 | 0.0013791 | 0.00034564 | 0 | 0 | 1 | 0.98371 | -0.31229 | 0.4 | 1 | 1.1 | 0.9
121 | 1 | 0.0023756 | 0.00059539 | 0 | 0 | 1 | 0.98376 | -0.31134 | 0.4 | 1 | 1.1 | 0.9
124 | 1 | 0.001526 | 0.00038245 | 0 | 0 | 1 | 0.98528 | -0.28178 | 0.4 | 1 | 1.1 | 0.9
126 | 1 | 0.0034238 | 0.00085808 | 0 | 0 | 1 | 0.98518 | -0.28373 | 0.4 | 1 | 1.1 | 0.9
128 | 1 | 0.0022575 | 0.0005658 | 0 | 0 | 1 | 0.98506 | -0.28602 | 0.4 | 1 | 1.1 | 0.9
147 | 1 | 0.0022218 | 0.00055685 | 0 | 0 | 1 | 0.98501 | -0.28691 | 0.4 | 1 | 1.1 | 0.9
131 | 1 | 0.0020453 | 0.0005126 | 0 | 0 | 1 | 0.98827 | -0.22394 | 0.4 | 1 | 1.1 | 0.9
132 | 1 | 0.0020419 | 0.00051176 | 0 | 0 | 1 | 0.99001 | -0.1904 | 0.4 | 1 | 1.1 | 0.9
136 | 1 | 0.0020187 | 0.00050594 | 0 | 0 | 1 | 0.99034 | -0.18414 | 0.4 | 1 | 1.1 | 0.9
137 | 1 | 0.0026434 | 0.00066251 | 0 | 0 | 1 | 0.99134 | -0.16488 | 0.4 | 1 | 1.1 | 0.9
138 | 1 | 0.0022232 | 0.00055718 | 0 | 0 | 1 | 0.99159 | -0.16006 | 0.4 | 1 | 1.1 | 0.9
139 | 1 | 0.0027711 | 0.0006945 | 0 | 0 | 1 | 0.99248 | -0.14309 | 0.4 | 1 | 1.1 | 0.9
141 | 1 | 0.0021688 | 0.00054355 | 0 | 0 | 1 | 0.99269 | -0.13912 | 0.4 | 1 | 1.1 | 0.9
166 | 1 | 0.00088253 | 0.00022118 | 0 | 0 | 1 | 0.99164 | -0.1599 | 0.4 | 1 | 1.1 | 0.9
153 | 1 | 0.00011083 | 2.7776e-05 | 0 | 0 | 1 | 0.97418 | -0.49844 | 0.4 | 1 | 1.1 | 0.9
170 | 1 | 0.00021393 | 5.3616e-05 | 0 | 0 | 1 | 0.97439 | -0.49426 | 0.4 | 1 | 1.1 | 0.9
169 | 1 | 0.0032429 | 0.00081274 | 0 | 0 | 1 | 0.9746 | -0.49021 | 0.4 | 1 | 1.1 | 0.9
157 | 1 | 0 | 0 | 0 | 0 | 1 | 0.97308 | -0.5203 | 0.4 | 1 | 1.1 | 0.9
162 | 1 | 0.0014209 | 0.00035611 | 0 | 0 | 1 | 0.97301 | -0.52161 | 0.4 | 1 | 1.1 | 0.9
159 | 1 | 0.00071664 | 0.00017961 | 0 | 0 | 1 | 0.97305 | -0.52087 | 0.4 | 1 | 1.1 | 0.9
163 | 1 | 0.00042342 | 0.00010612 | 0 | 0 | 1 | 0.97301 | -0.52162 | 0.4 | 1 | 1.1 | 0.9
158 | 1 | 0.0015173 | 0.00038028 | 0 | 0 | 1 | 0.97304 | -0.52093 | 0.4 | 1 | 1.1 | 0.9
160 | 1 | 0 | 0 | 0 | 0 | 1 | 0.9725 | -0.53167 | 0.4 | 1 | 1.1 | 0.9
161 | 1 | 0 | 0 | 0 | 0 | 1 | 0.97212 | -0.53923 | 0.4 | 1 | 1.1 | 0.9
165 | 1 | 0.0018111 | 0.00045391 | 0 | 0 | 1 | 0.9721 | -0.53951 | 0.4 | 1 | 1.1 | 0.9
164 | 1 | 0.0019864 | 0.00049783 | 0 | 0 | 1 | 0.97207 | -0.54015 | 0.4 | 1 | 1.1 | 0.9

## generator_data
GEN_BUS | PG | QG | QMAX | QMIN | VG | MBASE | GEN_STATUS | PMAX | PMIN
133 | 0.47543 | 0.12141 | 10 | -10 | 1 | 100 | 1 | 10 | 0

## branch_data
F_BUS | T_BUS | BR_R | BR_X | BR_B | RATE_A | RATE_B | RATE_C | TAP | SHIFT | BR_STATUS | ANGMIN | ANGMAX | P_in | Q_in | P_out | Q_out
1 | 2 | 2.5019 | 1.6012 | 4.2013e-09 | 0 | 0 | 0 | 0 | 0 | 1 | -90 | 90 | -0.00077574 | -0.00019442 | 0.00077576 | 0.00019403
2 | 3 | 4.2468 | 2.718 | 7.1316e-09 | 0 | 0 | 0 | 0 | 0 | 1 | -90 | 90 | -0.004416 | -0.0011064 | 0.0044169 | 0.0011063
3 | 4 | 3.1768 | 2.0331 | 5.3346e-09 | 0 | 0 | 0 | 0 | 0 | 1 | -90 | 90 | -0.0080612 | -0.0020197 | 0.0080635 | 0.0020206
4 | 21 | 1.0722 | 0.68624 | 1.8006e-09 | 0 | 0 | 0 | 0 | 0 | 1 | -90 | 90 | -0.0088586 | -0.0022199 | 0.0088595 | 0.0022203
21 | 24 | 0.14372 | 0.09198 | 1.2067e-09 | 0 | 0 | 0 | 0 | 0 | 1 | -90 | 90 | 0.1337 | 0.033702 | -0.13367 | -0.033683
21 | 20 | 0.38966 | 0.24939 | 3.2718e-09 | 0 | 0 | 0 | 0 | 0 | 1 | -90 | 90 | -0.14256 | -0.035922 | 0.14265 | 0.035977
24 | 22 | 0.35999 | 0.23039 | 6.0452e-10 | 0 | 0 | 0 | 0 | 0 | 1 | -90 | 90 | 0.0043875 | 0.0010996 | -0.0043874 | -0.0010996
24 | 26 | 0.13392 | 0.085708 | 1.1244e-09 | 0 | 0 | 0 | 0 | 0 | 1 | -90 | 90 | 0.12928 | 0.032584 | -0.12926 | -0.032568
20 | 18 | 0.43258 | 0.27685 | 3.6321e-09 | 0 | 0 | 0 | 0 | 0 | 1 | -90 | 90 | -0.14405 | -0.036329 | 0.14415 | 0.036392
5 | 6 | 0.62484 | 0.3999 | 1.0493e-09 | 0 | 0 | 0 | 0 | 0 | 1 | -90 | 90 | -0.02017 | -0.0050568 | 0.020173 | 0.0050585
5 | 7 | 0.79355 | 0.50787 | 1.3326e-09 | 0 | 0 | 0 | 0 | 0 | 1 | -90 | 90 | 0.019585 | 0.0049102 | -0.019582 | -0.0049082
6 | 8 | 1.1594 | 0.74199 | 1.9469e-09 | 0 | 0 | 0 | 0 | 0 | 1 | -90 | 90 | -0.021085 | -0.005287 | 0.02109 | 0.0052905
7 | 9 | 0.9647 | 0.61741 | 1.62e-09 | 0 | 0 | 0 | 0 | 0 | 1 | -90 | 90 | 0.0074456 | 0.0018659 | -0.0074451 | -0.0018656
7 | 10 | 1.1391 | 0.72903 | 1.9129e-09 | 0 | 0 | 0 | 0 | 0 | 1 | -90 | 90 | 0.012136 | 0.0030423 | -0.012134 | -0.0030413
8 | 11 | 1.847 | 1.1821 | 3.1016e-09 | 0 | 0 | 0 | 0 | 0 | 1 | -90 | 90 | -0.021943 | -0.0055041 | 0.021952 | 0.0055101
9 | 40 | 1.8363 | 1.1753 | 3.0837e-09 | 0 | 0 | 0 | 0 | 0 | 1 | -90 | 90 | 0.0067719 | 0.0016969 | -0.006771 | -0.0016966
10 | 57 | 1.9131 | 1.2244 | 3.2126e-09 | 0 | 0 | 0 | 0 | 0 | 1 | -90 | 90 | 0.010056 | 0.0025204 | -0.010054 | -0.0025193
11 | 12 | 0.19954 | 0.1277 | 3.3507e-10 | 0 | 0 | 0 | 0 | 0 | 1 | -90 | 90 | -0.023792 | -0.0059711 | 0.023793 | 0.0059719
40 | 39 | 0.78512 | 0.50248 | 1.3184e-09 | 0 | 0 | 0 | 0 | 0 | 1 | -90 | 90 | 0.0053567 | 0.0013422 | -0.0053564 | -0.0013421
57 | 66 | 0.20216 | 0.12938 | 3.3948e-10 | 0 | 0 | 0 | 0 | 0 | 1 | -90 | 90 | 0.0043973 | 0.001102 | -0.0043972 | -0.001102
57 | 55 | 2.3209 | 1.4854 | 3.8974e-09 | 0 | 0 | 0 | 0 | 0 | 1 | -90 | 90 | 0.0056564 | 0.0014173 | -0.0056556 | -0.0014171
12 | 60 | 1.1503 | 0.73621 | 1.9317e-09 | 0 | 0 | 0 | 0 | 0 | 1 | -90 | 90 | -0.025437 | -0.0063837 | 0.025445 | 0.0063888
39 | 41 | 3.0406 | 1.946 | 5.1059e-09 | 0 | 0 | 0 | 0 | 0 | 1 | -90 | 90 | 0.004836 | 0.0012117 | -0.0048352 | -0.0012117
66 | 115 | 0.44989 | 0.28793 | 7.5549e-10 | 0 | 0 | 0 | 0 | 0 | 1 | -90 | 90 | 0.0029649 | 0.00074304 | -0.0029648 | -0.00074308
55 | 54 | 3.3271 | 2.1293 | 5.587e-09 | 0 | 0 | 0 | 0 | 0 | 1 | -90 | 90 | 0.0034062 | 0.00085334 | -0.0034058 | -0.0008536
60 | 47 | 1.2788 | 0.81843 | 2.1475e-09 | 0 | 0 | 0 | 0 | 0 | 1 | -90 | 90 | -0.027476 | -0.0068979 | 0.027487 | 0.0069046
47 | 45 | 0.39525 | 0.25296 | 6.6374e-10 | 0 | 0 | 0 | 0 | 0 | 1 | -90 | 90 | -0.03097 | -0.0077776 | 0.030974 | 0.0077802
13 | 14 | 0.41418 | 0.26507 | 3.4776e-09 | 0 | 0 | 0 | 0 | 0 | 1 | -90 | 90 | -0.19565 | -0.04948 | 0.19582 | 0.049591
13 | 15 | 0.021642 | 0.013851 | 1.8171e-10 | 0 | 0 | 0 | 0 | 0 | 1 | -90 | 90 | 0.19399 | 0.049065 | -0.19398 | -0.049059
14 | 16 | 0.04951 | 0.031687 | 4.1571e-10 | 0 | 0 | 0 | 0 | 0 | 1 | -90 | 90 | -0.19794 | -0.050121 | 0.19796 | 0.050134
15 | 17 | 0.19303 | 0.12354 | 1.6208e-09 | 0 | 0 | 0 | 0 | 0 | 1 | -90 | 90 | 0.19186 | 0.048529 | -0.19179 | -0.048479
16 | 48 | 0.19972 | 0.12782 | 1.6769e-09 | 0 | 0 | 0 | 0 | 0 | 1 | -90 | 90 | -0.20022 | -0.050701 | 0.2003 | 0.050757
17 | 59 | 2.2168 | 1.4187 | 3.7226e-09 | 0 | 0 | 0 | 0 | 0 | 1 | -90 | 90 | 0.041164 | 0.010376 | -0.041123 | -0.01035
17 | 19 | 0.56044 | 0.35868 | 4.7057e-09 | 0 | 0 | 0 | 0 | 0 | 1 | -90 | 90 | 0.15062 | 0.038103 | -0.15048 | -0.038014
48 | 61 | 1.9177 | 1.2273 | 3.2203e-09 | 0 | 0 | 0 | 0 | 0 | 1 | -90 | 90 | 0.02493 | 0.0062591 | -0.024917 | -0.006251
48 | 62 | 0.062391 | 0.03993 | 5.2385e-10 | 0 | 0 | 0 | 0 | 0 | 1 | -90 | 90 | -0.22523 | -0.057016 | 0.22527 | 0.057038
59 | 46 | 2.0947 | 1.3406 | 3.5175e-09 | 0 | 0 | 0 | 0 | 0 | 1 | -90 | 90 | 0.03944 | 0.0099283 | -0.039404 | -0.0099057
19 | 18 | 0.37289 | 0.23865 | 3.1309e-09 | 0 | 0 | 0 | 0 | 0 | 1 | -90 | 90 | 0.14753 | 0.037273 | -0.14744 | -0.037216
61 | 63 | 1.1275 | 0.7216 | 1.8934e-09 | 0 | 0 | 0 | 0 | 0 | 1 | -90 | 90 | 0.021181 | 0.0053148 | -0.021176 | -0.0053114
62 | 127 | 1.9205 | 1.2291 | 3.225e-09 | 0 | 0 | 0 | 0 | 0 | 1 | -90 | 90 | 0.015147 | 0.0037981 | -0.015142 | -0.0037953
62 | 53 | 0.04975 | 0.03184 | 4.1772e-10 | 0 | 0 | 0 | 0 | 0 | 1 | -90 | 90 | -0.24042 | -0.060836 | 0.24045 | 0.060856
46 | 44 | 1.7987 | 1.1512 | 3.0205e-09 | 0 | 0 | 0 | 0 | 0 | 1 | -90 | 90 | 0.036535 | 0.0091866 | -0.036509 | -0.00917
28 | 71 | 2.6248 | 1.6799 | 4.4077e-09 | 0 | 0 | 0 | 0 | 0 | 1 | -90 | 90 | 0.0094093 | 0.0023559 | -0.0094067 | -0.0023547
28 | 73 | 0.98359 | 0.6295 | 1.6517e-09 | 0 | 0 | 0 | 0 | 0 | 1 | -90 | 90 | -0.0094093 | -0.0023559 | 0.0094103 | 0.0023563
71 | 69 | 0.07453 | 0.047699 | 1.2516e-10 | 0 | 0 | 0 | 0 | 0 | 1 | -90 | 90 | 0.0040424 | 0.0010127 | -0.0040424 | -0.0010127
71 | 29 | 2.5976 | 1.6624 | 4.362e-09 | 0 | 0 | 0 | 0 | 0 | 1 | -90 | 90 | 0.0053644 | 0.0013419 | -0.0053635 | -0.0013418
73 | 72 | 3.4192 | 2.1883 | 5.7417e-09 | 0 | 0 | 0 | 0 | 0 | 1 | -90 | 90 | -0.011093 | -0.0027781 | 0.011098 | 0.0027806
26 | 27 | 0.092609 | 0.05927 | 7.7758e-10 | 0 | 0 | 0 | 0 | 0 | 1 | -90 | 90 | 0.1161 | 0.029269 | -0.11609 | -0.02926
26 | 93 | 0.98522 | 0.63054 | 1.6544e-09 | 0 | 0 | 0 | 0 | 0 | 1 | -90 | 90 | 0.013158 | 0.0032991 | -0.013156 | -0.0032981
27 | 74 | 0.19125 | 0.1224 | 1.6058e-09 | 0 | 0 | 0 | 0 | 0 | 1 | -90 | 90 | 0.10202 | 0.025735 | -0.102 | -0.025721
27 | 72 | 1.9993 | 1.2796 | 3.3574e-09 | 0 | 0 | 0 | 0 | 0 | 1 | -90 | 90 | 0.014063 | 0.0035252 | -0.014059 | -0.0035227
93 | 31 | 2.4524 | 1.5695 | 4.1182e-09 | 0 | 0 | 0 | 0 | 0 | 1 | -90 | 90 | 0.011744 | 0.0029441 | -0.01174 | -0.0029421
74 | 81 | 0.35901 | 0.22977 | 3.0144e-09 | 0 | 0 | 0 | 0 | 0 | 1 | -90 | 90 | 0.099937 | 0.025204 | -0.099897 | -0.025178
29 | 30 | 8.8444 | 5.6604 | 1.4852e-08 | 0 | 0 | 0 | 0 | 0 | 1 | -90 | 90 | 0.0037075 | 0.00092763 | -0.0037062 | -0.00092819
29 | 173 | 5.6926 | 3.6432 | 9.5594e-09 | 0 | 0 | 0 | 0 | 0 | 1 | -90 | 90 | 0.001656 | 0.0004142 | -0.0016558 | -0.000415
30 | 172 | 6.9487 | 4.4472 | 1.1669e-08 | 0 | 0 | 0 | 0 | 0 | 1 | -90 | 90 | 0.0037062 | 0.00092819 | -0.0037051 | -0.00092863
25 | 133 | 1.1249 | 0.71996 | 1.8891e-09 | 0 | 0 | 0 | 0 | 0 | 1 | -90 | 90 | -0.0079646 | -0.0019958 | 0.0079654 | 0.0019961
25 | 134 | 2.1891 | 1.401 | 3.676e-09 | 0 | 0 | 0 | 0 | 0 | 1 | -90 | 90 | 0.0040608 | 0.0010175 | -0.0040604 | -0.0010176
25 | 23 | 1.0591 | 0.67783 | 1.7785e-09 | 0 | 0 | 0 | 0 | 0 | 1 | -90 | 90 | 0.0039038 | 0.00097827 | -0.0039036 | -0.00097834
133 | 135 | 0.67523 | 0.43215 | 5.6694e-09 | 0 | 0 | 0 | 0 | 0 | 1 | -90 | 90 | 0.42414 | 0.10855 | -0.42284 | -0.10773
31 | 87 | 1.9479 | 1.2466 | 3.271e-09 | 0 | 0 | 0 | 0 | 0 | 1 | -90 | 90 | 0.0084215 | 0.0021108 | -0.0084199 | -0.0021101
31 | 90 | 0.79476 | 0.50865 | 1.3346e-09 | 0 | 0 | 0 | 0 | 0 | 1 | -90 | 90 | 0.0033184 | 0.00083135 | -0.0033183 | -0.00083142
87 | 86 | 0.23672 | 0.1515 | 3.9751e-10 | 0 | 0 | 0 | 0 | 0 | 1 | -90 | 90 | 0.0067661 | 0.0016956 | -0.006766 | -0.0016956
90 | 91 | 1.6978 | 1.0866 | 2.851e-09 | 0 | 0 | 0 | 0 | 0 | 1 | -90 | 90 | 0.0016605 | 0.00041593 | -0.0016605 | -0.00041617
32 | 155 | 0.37256 | 0.23844 | 3.1281e-09 | 0 | 0 | 0 | 0 | 0 | 1 | -90 | 90 | 0.012101 | 0.0030294 | -0.0121 | -0.0030293
32 | 34 | 0.14804 | 0.094744 | 1.243e-09 | 0 | 0 | 0 | 0 | 0 | 1 | -90 | 90 | -0.015003 | -0.0037561 | 0.015003 | 0.0037563
32 | 154 | 3.9256 | 2.5124 | 6.5921e-09 | 0 | 0 | 0 | 0 | 0 | 1 | -90 | 90 | 0.0029017 | 0.00072679 | -0.0029013 | -0.00072717
155 | 156 | 1.4197 | 0.90861 | 1.192e-08 | 0 | 0 | 0 | 0 | 0 | 1 | -90 | 90 | 0.0084995 | 0.0021267 | -0.0084984 | -0.0021271
34 | 151 | 0.80263 | 0.51368 | 6.7391e-09 | 0 | 0 | 0 | 0 | 0 | 1 | -90 | 90 | -0.027061 | -0.0067809 | 0.027068 | 0.0067845
34 | 148 | 5.2132 | 3.3364 | 8.7543e-09 | 0 | 0 | 0 | 0 | 0 | 1 | -90 | 90 | 0.012058 | 0.0030247 | -0.012049 | -0.0030201
36 | 37 | 1.1261 | 0.72067 | 1.8909e-09 | 0 | 0 | 0 | 0 | 0 | 1 | -90 | 90 | -0.039302 | -0.0098556 | 0.039321 | 0.0098674
36 | 92 | 0.85497 | 0.54718 | 1.4357e-09 | 0 | 0 | 0 | 0 | 0 | 1 | -90 | 90 | 0.027967 | 0.007012 | -0.02796 | -0.0070075
36 | 149 | 2.4129 | 1.5442 | 4.0519e-09 | 0 | 0 | 0 | 0 | 0 | 1 | -90 | 90 | 0.011335 | 0.0028436 | -0.011332 | -0.0028419
37 | 144 | 2.6536 | 1.6983 | 4.4562e-09 | 0 | 0 | 0 | 0 | 0 | 1 | -90 | 90 | 0.0069263 | 0.0017359 | -0.0069249 | -0.0017355
37 | 143 | 1.0349 | 0.66234 | 1.7379e-09 | 0 | 0 | 0 | 0 | 0 | 1 | -90 | 90 | 0.0020627 | 0.00051641 | -0.0020626 | -0.00051655
37 | 33 | 2.3292 | 1.4907 | 3.9114e-09 | 0 | 0 | 0 | 0 | 0 | 1 | -90 | 90 | -0.04831 | -0.01212 | 0.048369 | 0.012157
149 | 150 | 7.3248 | 4.6879 | 1.23e-08 | 0 | 0 | 0 | 0 | 0 | 1 | -90 | 90 | 0.011332 | 0.0028419 | -0.011322 | -0.0028366
35 | 38 | 0.93211 | 0.59655 | 1.5653e-09 | 0 | 0 | 0 | 0 | 0 | 1 | -90 | 90 | -0.00069693 | -0.00017457 | 0.00069694 | 0.00017442
35 | 146 | 0.60492 | 0.38715 | 1.0158e-09 | 0 | 0 | 0 | 0 | 0 | 1 | -90 | 90 | 0.00069693 | 0.00017457 | -0.00069693 | -0.00017467
38 | 143 | 0.82448 | 0.52767 | 1.3845e-09 | 0 | 0 | 0 | 0 | 0 | 1 | -90 | 90 | -0.00069694 | -0.00017442 | 0.00069694 | 0.00017428
144 | 145 | 1.1921 | 0.76295 | 2.0019e-09 | 0 | 0 | 0 | 0 | 0 | 1 | -90 | 90 | 0.0046261 | 0.0011593 | -0.0046258 | -0.0011593
33 | 140 | 0.17444 | 0.11164 | 1.4646e-09 | 0 | 0 | 0 | 0 | 0 | 1 | -90 | 90 | 0.34313 | 0.087456 | -0.34291 | -0.087314
33 | 135 | 0.40378 | 0.25842 | 3.3903e-09 | 0 | 0 | 0 | 0 | 0 | 1 | -90 | 90 | -0.3915 | -0.099612 | 0.39216 | 0.10004
140 | 142 | 0.31273 | 0.20015 | 2.6258e-09 | 0 | 0 | 0 | 0 | 0 | 1 | -90 | 90 | 0.28204 | 0.072061 | -0.28177 | -0.071889
151 | 152 | 0.98726 | 0.63185 | 8.2894e-09 | 0 | 0 | 0 | 0 | 0 | 1 | -90 | 90 | -0.038442 | -0.0096352 | 0.038458 | 0.0096449
81 | 79 | 0.36741 | 0.23514 | 3.0849e-09 | 0 | 0 | 0 | 0 | 0 | 1 | -90 | 90 | 0.099013 | 0.024957 | -0.098973 | -0.024932
69 | 70 | 2.7514 | 1.7609 | 4.6203e-09 | 0 | 0 | 0 | 0 | 0 | 1 | -90 | 90 | 0.0015256 | 0.00038195 | -0.0015255 | -0.00038234
86 | 88 | 1.6856 | 1.0788 | 2.8306e-09 | 0 | 0 | 0 | 0 | 0 | 1 | -90 | 90 | 0.0051116 | 0.0012809 | -0.0051111 | -0.0012809
156 | 157 | 0.86275 | 0.55216 | 2.8976e-09 | 0 | 0 | 0 | 0 | 0 | 1 | -90 | 90 | 0.0078799 | 0.0019721 | -0.0078793 | -0.001972
142 | 141 | 0.12216 | 0.078182 | 1.0257e-09 | 0 | 0 | 0 | 0 | 0 | 1 | -90 | 90 | 0.27921 | 0.071248 | -0.27911 | -0.071182
152 | 153 | 0.17621 | 0.11278 | 1.4795e-09 | 0 | 0 | 0 | 0 | 0 | 1 | -90 | 90 | -0.043206 | -0.010835 | 0.04321 | 0.010837
150 | 166 | 5.3774 | 3.4415 | 9.0301e-09 | 0 | 0 | 0 | 0 | 0 | 1 | -90 | 90 | 0.00088257 | 0.00022032 | -0.00088252 | -0.00022118
41 | 42 | 2.0388 | 1.3048 | 3.4237e-09 | 0 | 0 | 0 | 0 | 0 | 1 | -90 | 90 | 0.0037716 | 0.00094508 | -0.0037713 | -0.0009452
43 | 44 | 0.16784 | 0.10742 | 2.8185e-10 | 0 | 0 | 0 | 0 | 0 | 1 | -90 | 90 | -0.035304 | -0.0088672 | 0.035306 | 0.0088687
43 | 45 | 0.42225 | 0.27024 | 7.0907e-10 | 0 | 0 | 0 | 0 | 0 | 1 | -90 | 90 | 0.03284 | 0.0082496 | -0.032835 | -0.0082464
63 | 64 | 1.1425 | 0.73121 | 1.9186e-09 | 0 | 0 | 0 | 0 | 0 | 1 | -90 | 90 | 0.019572 | 0.0049095 | -0.019567 | -0.0049066
127 | 125 | 1.3112 | 0.8392 | 2.2019e-09 | 0 | 0 | 0 | 0 | 0 | 1 | -90 | 90 | 0.011329 | 0.0028396 | -0.011327 | -0.0028386
53 | 129 | 0.56319 | 0.36044 | 4.7287e-09 | 0 | 0 | 0 | 0 | 0 | 1 | -90 | 90 | -0.25274 | -0.063938 | 0.25313 | 0.06419
53 | 51 | 2.3774 | 1.5215 | 3.9923e-09 | 0 | 0 | 0 | 0 | 0 | 1 | -90 | 90 | 0.012293 | 0.0030823 | -0.012289 | -0.0030802
49 | 50 | 2.092 | 1.3389 | 3.5131e-09 | 0 | 0 | 0 | 0 | 0 | 1 | -90 | 90 | 0.0069711 | 0.0017472 | -0.00697 | -0.0017469
49 | 51 | 0.36059 | 0.23078 | 6.0552e-10 | 0 | 0 | 0 | 0 | 0 | 1 | -90 | 90 | -0.00971 | -0.0024337 | 0.0097104 | 0.0024339
50 | 52 | 0.059367 | 0.037995 | 9.9693e-11 | 0 | 0 | 0 | 0 | 0 | 1 | -90 | 90 | 0.0028952 | 0.00072561 | -0.0028952 | -0.00072562
129 | 130 | 0.090496 | 0.057917 | 7.5984e-10 | 0 | 0 | 0 | 0 | 0 | 1 | -90 | 90 | -0.2599 | -0.065886 | 0.25997 | 0.065929
130 | 131 | 0.10421 | 0.066696 | 8.75e-10 | 0 | 0 | 0 | 0 | 0 | 1 | -90 | 90 | -0.26202 | -0.066443 | 0.2621 | 0.066493
64 | 65 | 1.0022 | 0.6414 | 1.683e-09 | 0 | 0 | 0 | 0 | 0 | 1 | -90 | 90 | 0.017368 | 0.0043555 | -0.017365 | -0.0043535
125 | 124 | 0.50304 | 0.32194 | 8.4474e-10 | 0 | 0 | 0 | 0 | 0 | 1 | -90 | 90 | 0.0094309 | 0.0023634 | -0.0094304 | -0.0023632
65 | 67 | 1.0011 | 0.64071 | 1.6811e-09 | 0 | 0 | 0 | 0 | 0 | 1 | -90 | 90 | 0.015098 | 0.0037852 | -0.015095 | -0.0037838
67 | 68 | 1.3313 | 0.85201 | 2.2355e-09 | 0 | 0 | 0 | 0 | 0 | 1 | -90 | 90 | 0.012822 | 0.003214 | -0.012819 | -0.0032127
68 | 123 | 0.25963 | 0.16617 | 4.3599e-10 | 0 | 0 | 0 | 0 | 0 | 1 | -90 | 90 | 0.010015 | 0.0025098 | -0.010014 | -0.0025096
123 | 122 | 2.1575 | 1.3808 | 3.623e-09 | 0 | 0 | 0 | 0 | 0 | 1 | -90 | 90 | 0.0072976 | 0.0018287 | -0.0072963 | -0.0018283
122 | 121 | 0.20238 | 0.12953 | 3.3986e-10 | 0 | 0 | 0 | 0 | 0 | 1 | -90 | 90 | 0.0061637 | 0.0015444 | -0.0061636 | -0.0015444
79 | 82 | 1.5234 | 0.97501 | 2.5583e-09 | 0 | 0 | 0 | 0 | 0 | 1 | -90 | 90 | 0.0083423 | 0.0020906 | -0.0083411 | -0.0020901
79 | 77 | 0.15605 | 0.09987 | 1.3102e-09 | 0 | 0 | 0 | 0 | 0 | 1 | -90 | 90 | 0.090631 | 0.022841 | -0.090617 | -0.022832
75 | 76 | 0.2706 | 0.17318 | 4.544e-10 | 0 | 0 | 0 | 0 | 0 | 1 | -90 | 90 | 0.0033691 | 0.00084411 | -0.0033691 | -0.00084413
75 | 77 | 0.8754 | 0.56026 | 1.47e-09 | 0 | 0 | 0 | 0 | 0 | 1 | -90 | 90 | -0.0039453 | -0.00098853 | 0.0039455 | 0.00098848
76 | 78 | 1.572 | 1.0061 | 2.6398e-09 | 0 | 0 | 0 | 0 | 0 | 1 | -90 | 90 | 0.0027487 | 0.00068864 | -0.0027486 | -0.00068881
77 | 80 | 0.29664 | 0.18985 | 2.4907e-09 | 0 | 0 | 0 | 0 | 0 | 1 | -90 | 90 | 0.086671 | 0.021844 | -0.086646 | -0.021828
78 | 83 | 0.45608 | 0.29189 | 7.6588e-10 | 0 | 0 | 0 | 0 | 0 | 1 | -90 | 90 | 0.0010876 | 0.00027253 | -0.0010876 | -0.0002726
80 | 84 | 0.10826 | 0.069288 | 9.0902e-10 | 0 | 0 | 0 | 0 | 0 | 1 | -90 | 90 | 0.086025 | 0.021672 | -0.086016 | -0.021667
82 | 94 | 0.34546 | 0.22109 | 5.8011e-10 | 0 | 0 | 0 | 0 | 0 | 1 | -90 | 90 | 0.0048744 | 0.0012212 | -0.0048744 | -0.0012212
84 | 85 | 0.61232 | 0.39189 | 5.1413e-09 | 0 | 0 | 0 | 0 | 0 | 1 | -90 | 90 | 0.085437 | 0.021522 | -0.085387 | -0.02149
94 | 95 | 3.2762 | 2.0968 | 5.5016e-09 | 0 | 0 | 0 | 0 | 0 | 1 | -90 | 90 | 0.0021268 | 0.00053259 | -0.0021267 | -0.00053301
85 | 96 | 0.1611 | 0.10311 | 1.3527e-09 | 0 | 0 | 0 | 0 | 0 | 1 | -90 | 90 | 0.083192 | 0.02094 | -0.083179 | -0.020932
96 | 97 | 0.79228 | 0.50706 | 6.6523e-09 | 0 | 0 | 0 | 0 | 0 | 1 | -90 | 90 | 0.076509 | 0.019261 | -0.076457 | -0.019228
97 | 101 | 1.2898 | 0.82547 | 2.1659e-09 | 0 | 0 | 0 | 0 | 0 | 1 | -90 | 90 | 0.0012831 | 0.0003214 | -0.0012831 | -0.00032159
97 | 98 | 0.24164 | 0.15465 | 2.0289e-09 | 0 | 0 | 0 | 0 | 0 | 1 | -90 | 90 | 0.075174 | 0.018907 | -0.075159 | -0.018897
88 | 89 | 1.1246 | 0.71975 | 1.8885e-09 | 0 | 0 | 0 | 0 | 0 | 1 | -90 | 90 | 0.003463 | 0.0008678 | -0.0034629 | -0.00086789
89 | 171 | 0.11502 | 0.07361 | 1.9314e-10 | 0 | 0 | 0 | 0 | 0 | 1 | -90 | 90 | 0.0018074 | 0.00045298 | -0.0018074 | -0.00045299
98 | 99 | 0.44408 | 0.28421 | 3.7286e-09 | 0 | 0 | 0 | 0 | 0 | 1 | -90 | 90 | 0.074004 | 0.018608 | -0.073977 | -0.018591
99 | 100 | 0.0021138 | 0.0013529 | 1.7749e-11 | 0 | 0 | 0 | 0 | 0 | 1 | -90 | 90 | 0.072421 | 0.018201 | -0.072421 | -0.018201
100 | 102 | 0.39329 | 0.2517 | 3.3022e-09 | 0 | 0 | 0 | 0 | 0 | 1 | -90 | 90 | 0.070753 | 0.017783 | -0.070731 | -0.017769
102 | 103 | 0.035832 | 0.022932 | 3.0085e-10 | 0 | 0 | 0 | 0 | 0 | 1 | -90 | 90 | 0.067718 | 0.017014 | -0.067716 | -0.017013
103 | 107 | 0.57884 | 0.37046 | 4.8602e-09 | 0 | 0 | 0 | 0 | 0 | 1 | -90 | 90 | 0.066192 | 0.016631 | -0.066164 | -0.016613
107 | 108 | 0.25522 | 0.16334 | 2.1429e-09 | 0 | 0 | 0 | 0 | 0 | 1 | -90 | 90 | 0.065343 | 0.016408 | -0.065331 | -0.0164
108 | 167 | 0.40663 | 0.26025 | 3.4142e-09 | 0 | 0 | 0 | 0 | 0 | 1 | -90 | 90 | 0.051852 | 0.01302 | -0.05184 | -0.013012
108 | 114 | 1.567 | 1.0029 | 2.6314e-09 | 0 | 0 | 0 | 0 | 0 | 1 | -90 | 90 | 0.013479 | 0.00338 | -0.013476 | -0.0033782
105 | 111 | 4.8096 | 3.0781 | 8.0766e-09 | 0 | 0 | 0 | 0 | 0 | 1 | -90 | 90 | 0.0028559 | 0.00071521 | -0.0028555 | -0.0007157
105 | 109 | 1.5276 | 0.97768 | 2.5653e-09 | 0 | 0 | 0 | 0 | 0 | 1 | -90 | 90 | -0.0028559 | -0.00071521 | 0.0028561 | 0.00071506
109 | 110 | 1.5283 | 0.97814 | 2.5665e-09 | 0 | 0 | 0 | 0 | 0 | 1 | -90 | 90 | -0.0086917 | -0.0021777 | 0.008693 | 0.0021783
106 | 114 | 3.0729 | 1.9666 | 5.1602e-09 | 0 | 0 | 0 | 0 | 0 | 1 | -90 | 90 | -0.012262 | -0.0030724 | 0.012267 | 0.0030752
106 | 110 | 0.43898 | 0.28095 | 7.3717e-10 | 0 | 0 | 0 | 0 | 0 | 1 | -90 | 90 | 0.0086934 | 0.0021784 | -0.008693 | -0.0021783
106 | 113 | 3.7423 | 2.395 | 6.2843e-09 | 0 | 0 | 0 | 0 | 0 | 1 | -90 | 90 | 0.0035684 | 0.00089398 | -0.0035678 | -0.00089423
167 | 168 | 0.17582 | 0.11252 | 1.4762e-09 | 0 | 0 | 0 | 0 | 0 | 1 | -90 | 90 | 0.047907 | 0.012027 | -0.047903 | -0.012024
168 | 169 | 0.54895 | 0.35133 | 4.6092e-09 | 0 | 0 | 0 | 0 | 0 | 1 | -90 | 90 | 0.046808 | 0.01175 | -0.046794 | -0.011742
118 | 119 | 0.93455 | 0.59811 | 1.5694e-09 | 0 | 0 | 0 | 0 | 0 | 1 | -90 | 90 | -0.0024085 | -0.00060365 | 0.0024086 | 0.00060354
119 | 120 | 1.1927 | 0.76335 | 2.0029e-09 | 0 | 0 | 0 | 0 | 0 | 1 | -90 | 90 | -0.0024086 | -0.00060354 | 0.0024087 | 0.00060339
120 | 121 | 1.0878 | 0.69619 | 1.8267e-09 | 0 | 0 | 0 | 0 | 0 | 1 | -90 | 90 | -0.0037878 | -0.00094904 | 0.003788 | 0.00094897
124 | 126 | 1.0685 | 0.68382 | 1.7942e-09 | 0 | 0 | 0 | 0 | 0 | 1 | -90 | 90 | 0.0079044 | 0.0019808 | -0.0079037 | -0.0019805
126 | 128 | 2.2266 | 1.425 | 3.739e-09 | 0 | 0 | 0 | 0 | 0 | 1 | -90 | 90 | 0.0044799 | 0.0011224 | -0.0044795 | -0.0011224
128 | 147 | 1.7389 | 1.1129 | 2.9201e-09 | 0 | 0 | 0 | 0 | 0 | 1 | -90 | 90 | 0.0022219 | 0.00055663 | -0.0022218 | -0.00055685
131 | 132 | 0.56112 | 0.35911 | 4.7113e-09 | 0 | 0 | 0 | 0 | 0 | 1 | -90 | 90 | -0.26415 | -0.067006 | 0.26457 | 0.067278
132 | 136 | 0.10419 | 0.066682 | 8.7482e-10 | 0 | 0 | 0 | 0 | 0 | 1 | -90 | 90 | -0.26662 | -0.06779 | 0.2667 | 0.067841
136 | 137 | 0.31853 | 0.20386 | 2.6745e-09 | 0 | 0 | 0 | 0 | 0 | 1 | -90 | 90 | -0.26872 | -0.068347 | 0.26896 | 0.068507
137 | 138 | 0.078897 | 0.050494 | 6.6244e-10 | 0 | 0 | 0 | 0 | 0 | 1 | -90 | 90 | -0.27161 | -0.069169 | 0.27167 | 0.069209
138 | 139 | 0.27632 | 0.17684 | 2.3201e-09 | 0 | 0 | 0 | 0 | 0 | 1 | -90 | 90 | -0.27389 | -0.069767 | 0.27412 | 0.06991
139 | 141 | 0.06404 | 0.040985 | 5.377e-10 | 0 | 0 | 0 | 0 | 0 | 1 | -90 | 90 | -0.27689 | -0.070604 | 0.27694 | 0.070638
153 | 170 | 0.41021 | 0.26254 | 3.4443e-09 | 0 | 0 | 0 | 0 | 0 | 1 | -90 | 90 | -0.043321 | -0.010865 | 0.043329 | 0.01087
170 | 169 | 0.39649 | 0.25376 | 3.3291e-09 | 0 | 0 | 0 | 0 | 0 | 1 | -90 | 90 | -0.043543 | -0.010924 | 0.043552 | 0.010929
157 | 162 | 2.9982 | 1.9189 | 5.0348e-09 | 0 | 0 | 0 | 0 | 0 | 1 | -90 | 90 | 0.0018444 | 0.00046182 | -0.0018443 | -0.00046222
157 | 159 | 0.39631 | 0.25364 | 1.331e-09 | 0 | 0 | 0 | 0 | 0 | 1 | -90 | 90 | 0.0060349 | 0.0015102 | -0.0060348 | -0.0015102
162 | 163 | 0.13423 | 0.085908 | 2.2541e-10 | 0 | 0 | 0 | 0 | 0 | 1 | -90 | 90 | 0.00042341 | 0.0001061 | -0.00042341 | -0.00010612
159 | 158 | 0.050587 | 0.032376 | 8.4949e-11 | 0 | 0 | 0 | 0 | 0 | 1 | -90 | 90 | 0.0053181 | 0.0013306 | -0.0053181 | -0.0013306
158 | 160 | 11.9799 | 7.6672 | 2.0118e-08 | 0 | 0 | 0 | 0 | 0 | 1 | -90 | 90 | 0.0038008 | 0.00095031 | -0.0037989 | -0.00095097
160 | 161 | 8.4212 | 5.3896 | 1.4142e-08 | 0 | 0 | 0 | 0 | 0 | 1 | -90 | 90 | 0.0037989 | 0.00095097 | -0.0037975 | -0.00095143
161 | 165 | 0.67148 | 0.42975 | 1.1276e-09 | 0 | 0 | 0 | 0 | 0 | 1 | -90 | 90 | 0.0018111 | 0.00045384 | -0.0018111 | -0.00045393
161 | 164 | 1.9737 | 1.2632 | 3.3144e-09 | 0 | 0 | 0 | 0 | 0 | 1 | -90 | 90 | 0.0019864 | 0.0004976 | -0.0019863 | -0.00049785