## bus_data
BUS_I | BUS_TYPE | Pd | Qd | Gs | Bs | area | Vm | Va | baseKV | zone | Vmax | Vmin
75 | 1 | 0 | 0 | 0 | 0 | 1 | 0.98036 | -0.37909 | 0.4 | 1 | 1.1 | 0.9
179 | 1 | 0.0028945 | 0.00072543 | 0 | 0 | 1 | 0.97933 | -0.39918 | 0.4 | 1 | 1.1 | 0.9
83 | 1 | 0 | 0 | 0 | 0 | 1 | 0.9822 | -0.34311 | 0.4 | 1 | 1.1 | 0.9
81 | 1 | 0.0034208 | 0.00085733 | 0 | 0 | 1 | 0.98258 | -0.33549 | 0.4 | 1 | 1.1 | 0.9
180 | 1 | 0.0045094 | 0.0011302 | 0 | 0 | 1 | 0.97933 | -0.3993 | 0.4 | 1 | 1.1 | 0.9
76 | 1 | 0.0020728 | 0.0005195 | 0 | 0 | 1 | 0.98927 | -0.20543 | 0.4 | 1 | 1.1 | 0.9
77 | 1 | 0.0076913 | 0.0019276 | 0 | 0 | 1 | 0.99116 | -0.16897 | 0.4 | 1 | 1.1 | 0.9
78 | 1 | 0.0016607 | 0.00041622 | 0 | 0 | 1 | 0.98832 | -0.22381 | 0.4 | 1 | 1.1 | 0.9
256 | 1 | 0.0026786 | 0.00067133 | 0 | 0 | 1 | 0.98874 | -0.2159 | 0.4 | 1 | 1.1 | 0.9
79 | 3 | 0 | 0 | 0 | 0 | 1 | 1 | 0 | 0.4 | 1 | 1.1 | 0.9
80 | 1 | 0 | 0 | 0 | 0 | 1 | 0.9861 | -0.26703 | 0.4 | 1 | 1.1 | 0.9
255 | 1 | 0 | 0 | 0 | 0 | 1 | 0.98841 | -0.22225 | 0.4 | 1 | 1.1 | 0.9
91 | 1 | 0 | 0 | 0 | 0 | 1 | 0.99491 | -0.096196 | 0.4 | 1 | 1.1 | 0.9
240 | 1 | 0 | 0 | 0 | 0 | 1 | 0.98758 | -0.23864 | 0.4 | 1 | 1.1 | 0.9
216 | 1 | 0.011299 | 0.0028318 | 0 | 0 | 1 | 0.98545 | -0.27964 | 0.4 | 1 | 1.1 | 0.9
209 | 1 | 0 | 0 | 0 | 0 | 1 | 0.99326 | -0.12756 | 0.4 | 1 | 1.1 | 0.9
206 | 1 | 0.0016437 | 0.00041195 | 0 | 0 | 1 | 0.99271 | -0.13819 | 0.4 | 1 | 1.1 | 0.9
226 | 1 | 0.0068399 | 0.0017142 | 0 | 0 | 1 | 0.98442 | -0.29971 | 0.4 | 1 | 1.1 | 0.9
82 | 1 | 0.0012328 | 0.00030896 | 0 | 0 | 1 | 0.9834 | -0.3196 | 0.4 | 1 | 1.1 | 0.9
84 | 1 | 0.0024647 | 0.0006177 | 0 | 0 | 1 | 0.98361 | -0.31556 | 0.4 | 1 | 1.1 | 0.9
227 | 1 | 0.0029801 | 0.00074689 | 0 | 0 | 1 | 0.98383 | -0.31108 | 0.4 | 1 | 1.1 | 0.9
85 | 1 | 0.0013257 | 0.00033226 | 0 | 0 | 1 | 0.97378 | -0.50526 | 0.4 | 1 | 1.1 | 0.9
231 | 1 | 0.0057338 | 0.001437 | 0 | 0 | 1 | 0.97381 | -0.50468 | 0.4 | 1 | 1.1 | 0.9
181 | 1 | 0.00087996 | 0.00022054 | 0 | 0 | 1 | 0.97932 | -0.39944 | 0.4 | 1 | 1.1 | 0.9
183 | 1 | 0.0014174 | 0.00035523 | 0 | 0 | 1 | 0.97119 | -0.55632 | 0.4 | 1 | 1.1 | 0.9
185 | 1 | 0.0048156 | 0.0012069 | 0 | 0 | 1 | 0.97123 | -0.55565 | 0.4 | 1 | 1.1 | 0.9
225 | 1 | 0.006339 | 0.0015887 | 0 | 0 | 1 | 0.97396 | -0.50169 | 0.4 | 1 | 1.1 | 0.9
86 | 1 | 0.007956 | 0.001994 | 0 | 0 | 1 | 0.98331 | -0.31893 | 0.4 | 1 | 1.1 | 0.9
87 | 1 | 0.0013867 | 0.00034755 | 0 | 0 | 1 | 0.98329 | -0.3192 | 0.4 | 1 | 1.1 | 0.9
88 | 1 | 0.0015852 | 0.00039729 | 0 | 0 | 1 | 0.98356 | -0.314 | 0.4 | 1 | 1.1 | 0.9
89 | 1 | 0.0038648 | 0.0009686 | 0 | 0 | 1 | 0.98324 | -0.32023 | 0.4 | 1 | 1.1 | 0.9
90 | 1 | 0.0013188 | 0.00033053 | 0 | 0 | 1 | 0.98372 | -0.31085 | 0.4 | 1 | 1.1 | 0.9
95 | 1 | 0 | 0 | 0 | 0 | 1 | 0.98388 | -0.30779 | 0.4 | 1 | 1.1 | 0.9
210 | 1 | 0.0012216 | 0.00030617 | 0 | 0 | 1 | 0.98184 | -0.34737 | 0.4 | 1 | 1.1 | 0.9
93 | 1 | 0.0010331 | 0.00025891 | 0 | 0 | 1 | 0.98912 | -0.20662 | 0.4 | 1 | 1.1 | 0.9
97 | 1 | 0.00094891 | 0.00023782 | 0 | 0 | 1 | 0.99281 | -0.1361 | 0.4 | 1 | 1.1 | 0.9
204 | 1 | 0.001397 | 0.00035011 | 0 | 0 | 1 | 0.99196 | -0.15243 | 0.4 | 1 | 1.1 | 0.9
92 | 1 | 0.011806 | 0.0029588 | 0 | 0 | 1 | 0.9899 | -0.19177 | 0.4 | 1 | 1.1 | 0.9
94 | 1 | 0 | 0 | 0 | 0 | 1 | 0.9919 | -0.15347 | 0.4 | 1 | 1.1 | 0.9
96 | 1 | 0 | 0 | 0 | 0 | 1 | 0.98596 | -0.26799 | 0.4 | 1 | 1.1 | 0.9
194 | 1 | 0.0036114 | 0.00090511 | 0 | 0 | 1 | 0.98618 | -0.26384 | 0.4 | 1 | 1.1 | 0.9
171 | 1 | 0.0051754 | 0.0012971 | 0 | 0 | 1 | 0.98576 | -0.27188 | 0.4 | 1 | 1.1 | 0.9
211 | 1 | 0.0013959 | 0.00034985 | 0 | 0 | 1 | 0.98083 | -0.36703 | 0.4 | 1 | 1.1 | 0.9
251 | 1 | 0.00583 | 0.0014611 | 0 | 0 | 1 | 0.9814 | -0.35592 | 0.4 | 1 | 1.1 | 0.9
195 | 1 | 0.00083242 | 0.00020862 | 0 | 0 | 1 | 0.98632 | -0.26106 | 0.4 | 1 | 1.1 | 0.9
175 | 1 | 0.00026232 | 6.5743e-05 | 0 | 0 | 1 | 0.97563 | -0.46959 | 0.4 | 1 | 1.1 | 0.9
176 | 1 | 0.0012279 | 0.00030774 | 0 | 0 | 1 | 0.97563 | -0.46951 | 0.4 | 1 | 1.1 | 0.9
103 | 1 | 0.0030244 | 0.00075799 | 0 | 0 | 1 | 0.98445 | -0.29713 | 0.4 | 1 | 1.1 | 0.9
104 | 1 | 0.00072281 | 0.00018115 | 0 | 0 | 1 | 0.98509 | -0.28464 | 0.4 | 1 | 1.1 | 0.9
105 | 1 | 0 | 0 | 0 | 0 | 1 | 0.98431 | -0.29981 | 0.4 | 1 | 1.1 | 0.9
106 | 1 | 0.0031266 | 0.00078359 | 0 | 0 | 1 | 0.98601 | -0.26684 | 0.4 | 1 | 1.1 | 0.9
107 | 1 | 0 | 0 | 0 | 0 | 1 | 0.9831 | -0.32328 | 0.4 | 1 | 1.1 | 0.9
108 | 1 | 0.0014276 | 0.00035778 | 0 | 0 | 1 | 0.98405 | -0.30482 | 0.4 | 1 | 1.1 | 0.9
201 | 1 | 0.0037639 | 0.00094332 | 0 | 0 | 1 | 0.98673 | -0.25298 | 0.4 | 1 | 1.1 | 0.9
159 | 1 | 0.0048349 | 0.0012117 | 0 | 0 | 1 | 0.98298 | -0.32556 | 0.4 | 1 | 1.1 | 0.9
158 | 1 | 0.0021393 | 0.00053617 | 0 | 0 | 1 | 0.97954 | -0.39268 | 0.4 | 1 | 1.1 | 0.9
119 | 1 | 0.0033297 | 0.00083451 | 0 | 0 | 1 | 0.98386 | -0.30854 | 0.4 | 1 | 1.1 | 0.9
199 | 1 | 0.0022533 | 0.00056473 | 0 | 0 | 1 | 0.98735 | -0.24102 | 0.4 | 1 | 1.1 | 0.9
131 | 1 | 0 | 0 | 0 | 0 | 1 | 0.97903 | -0.40261 | 0.4 | 1 | 1.1 | 0.9
117 | 1 | 0.0018312 | 0.00045895 | 0 | 0 | 1 | 0.98358 | -0.314 | 0.4 | 1 | 1.1 | 0.9
109 | 1 | 0.0022778 | 0.00057087 | 0 | 0 | 1 | 0.97067 | -0.56697 | 0.4 | 1 | 1.1 | 0.9
110 | 1 | 0.0042501 | 0.0010652 | 0 | 0 | 1 | 0.97081 | -0.56419 | 0.4 | 1 | 1.1 | 0.9
112 | 1 | 0 | 0 | 0 | 0 | 1 | 0.97088 | -0.56287 | 0.4 | 1 | 1.1 | 0.9
140 | 1 | 0.00039423 | 9.8803e-05 | 0 | 0 | 1 | 0.97788 | -0.42496 | 0.4 | 1 | 1.1 | 0.9
147 | 1 | 0.0028234 | 0.0007076 | 0 | 0 | 1 | 0.97666 | -0.4489 | 0.4 | 1 | 1.1 | 0.9
138 | 1 | 0 | 0 | 0 | 0 | 1 | 0.97811 | -0.42044 | 0.4 | 1 | 1.1 | 0.9
116 | 1 | 0.00064424 | 0.00016146 | 0 | 0 | 1 | 0.97068 | -0.56675 | 0.4 | 1 | 1.1 | 0.9
141 | 1 | 0.0013774 | 0.00034521 | 0 | 0 | 1 | 0.971 | -0.56048 | 0.4 | 1 | 1.1 | 0.9
145 | 1 | 0.00068729 | 0.00017225 | 0 | 0 | 1 | 0.97589 | -0.46402 | 0.4 | 1 | 1.1 | 0.9
136 | 1 | 0.00037319 | 9.3531e-05 | 0 | 0 | 1 | 0.97879 | -0.40713 | 0.4 | 1 | 1.1 | 0.9
114 | 1 | 0.0014222 | 0.00035644 | 0 | 0 | 1 | 0.97056 | -0.56923 | 0.4 | 1 | 1.1 | 0.9
142 | 1 | 0.0033162 | 0.00083111 | 0 | 0 | 1 | 0.97128 | -0.55488 | 0.4 | 1 | 1.1 | 0.9
113 | 1 | 0.001399 | 0.00035062 | 0 | 0 | 1 | 0.97054 | -0.56949 | 0.4 | 1 | 1.1 | 0.9
115 | 1 | 0.00032012 | 8.023e-05 | 0 | 0 | 1 | 0.97053 | -0.56976 | 0.4 | 1 | 1.1 | 0.9
143 | 1 | 0.00054407 | 0.00013636 | 0 | 0 | 1 | 0.97563 | -0.46908 | 0.4 | 1 | 1.1 | 0.9
125 | 1 | 0.00040638 | 0.00010185 | 0 | 0 | 1 | 0.97203 | -0.54003 | 0.4 | 1 | 1.1 | 0.9
144 | 1 | 0.00067398 | 0.00016891 | 0 | 0 | 1 | 0.97557 | -0.4702 | 0.4 | 1 | 1.1 | 0.9
118 | 1 | 0.00069112 | 0.00017321 | 0 | 0 | 1 | 0.98342 | -0.31696 | 0.4 | 1 | 1.1 | 0.9
120 | 1 | 0.00239 | 0.00059899 | 0 | 0 | 1 | 0.98283 | -0.32854 | 0.4 | 1 | 1.1 | 0.9
152 | 1 | 0.00064083 | 0.00016061 | 0 | 0 | 1 | 0.98254 | -0.33415 | 0.4 | 1 | 1.1 | 0.9
157 | 1 | 0.00026136 | 6.5503e-05 | 0 | 0 | 1 | 0.98238 | -0.33719 | 0.4 | 1 | 1.1 | 0.9
121 | 1 | 0.00034748 | 8.7088e-05 | 0 | 0 | 1 | 0.97128 | -0.55485 | 0.4 | 1 | 1.1 | 0.9
122 | 1 | 0.001147 | 0.00028746 | 0 | 0 | 1 | 0.97113 | -0.55789 | 0.4 | 1 | 1.1 | 0.9
123 | 1 | 0 | 0 | 0 | 0 | 1 | 0.97138 | -0.553 | 0.4 | 1 | 1.1 | 0.9
124 | 1 | 0 | 0 | 0 | 0 | 1 | 0.97112 | -0.55817 | 0.4 | 1 | 1.1 | 0.9
126 | 1 | 0.00074095 | 0.0001857 | 0 | 0 | 1 | 0.97133 | -0.55385 | 0.4 | 1 | 1.1 | 0.9
160 | 1 | 0.00030038 | 7.5283e-05 | 0 | 0 | 1 | 0.9753 | -0.47568 | 0.4 | 1 | 1.1 | 0.9
247 | 1 | 0 | 0 | 0 | 0 | 1 | 0.97513 | -0.47905 | 0.4 | 1 | 1.1 | 0.9
146 | 1 | 0.0013085 | 0.00032795 | 0 | 0 | 1 | 0.97534 | -0.47478 | 0.4 | 1 | 1.1 | 0.9
155 | 1 | 0 | 0 | 0 | 0 | 1 | 0.97103 | -0.55999 | 0.4 | 1 | 1.1 | 0.9
163 | 1 | 0.00059803 | 0.00014988 | 0 | 0 | 1 | 0.9711 | -0.55856 | 0.4 | 1 | 1.1 | 0.9
246 | 1 | 0.0016788 | 0.00042074 | 0 | 0 | 1 | 0.97502 | -0.48113 | 0.4 | 1 | 1.1 | 0.9
161 | 1 | 0 | 0 | 0 | 0 | 1 | 0.97098 | -0.56087 | 0.4 | 1 | 1.1 | 0.9
154 | 1 | 0.00024664 | 6.1814e-05 | 0 | 0 | 1 | 0.97101 | -0.56032 | 0.4 | 1 | 1.1 | 0.9
127 | 1 | 0.0054327 | 0.0013616 | 0 | 0 | 1 | 0.97763 | -0.43011 | 0.4 | 1 | 1.1 | 0.9
128 | 1 | 0.0049218 | 0.0012335 | 0 | 0 | 1 | 0.97708 | -0.44095 | 0.4 | 1 | 1.1 | 0.9
129 | 1 | 0.0057152 | 0.0014324 | 0 | 0 | 1 | 0.9786 | -0.41112 | 0.4 | 1 | 1.1 | 0.9
130 | 1 | 0.0026328 | 0.00065983 | 0 | 0 | 1 | 0.9769 | -0.44449 | 0.4 | 1 | 1.1 | 0.9
156 | 1 | 0 | 0 | 0 | 0 | 1 | 0.97614 | -0.45943 | 0.4 | 1 | 1.1 | 0.9
134 | 1 | 0.004342 | 0.0010882 | 0 | 0 | 1 | 0.97849 | -0.41334 | 0.4 | 1 | 1.1 | 0.9
174 | 1 | 0.0015149 | 0.00037968 | 0 | 0 | 1 | 0.97605 | -0.46124 | 0.4 | 1 | 1.1 | 0.9
170 | 1 | 0.0052561 | 0.0013173 | 0 | 0 | 1 | 0.9759 | -0.46412 | 0.4 | 1 | 1.1 | 0.9
132 | 1 | 0.006608 | 0.0016561 | 0 | 0 | 1 | 0.97797 | -0.42359 | 0.4 | 1 | 1.1 | 0.9
133 | 1 | 0.021038 | 0.0052726 | 0 | 0 | 1 | 0.97759 | -0.43092 | 0.4 | 1 | 1.1 | 0.9
135 | 1 | 0.00212 | 0.00053132 | 0 | 0 | 1 | 0.97956 | -0.39214 | 0.4 | 1 | 1.1 | 0.9
137 | 1 | 0.0010757 | 0.00026961 | 0 | 0 | 1 | 0.98083 | -0.36733 | 0.4 | 1 | 1.1 | 0.9
139 | 1 | 0.00030897 | 7.7436e-05 | 0 | 0 | 1 | 0.98112 | -0.3617 | 0.4 | 1 | 1.1 | 0.9
151 | 1 | 0.00086821 | 0.00021759 | 0 | 0 | 1 | 0.98135 | -0.35717 | 0.4 | 1 | 1.1 | 0.9
149 | 1 | 0 | 0 | 0 | 0 | 1 | 0.98174 | -0.34957 | 0.4 | 1 | 1.1 | 0.9
148 | 1 | 0.00063736 | 0.00015974 | 0 | 0 | 1 | 0.98169 | -0.35071 | 0.4 | 1 | 1.1 | 0.9
150 | 1 | 0.00057179 | 0.00014331 | 0 | 0 | 1 | 0.98209 | -0.34284 | 0.4 | 1 | 1.1 | 0.9
208 | 1 | 0.00058818 | 0.00014741 | 0 | 0 | 1 | 0.98217 | -0.34139 | 0.4 | 1 | 1.1 | 0.9
162 | 1 | 0.00018898 | 4.7362e-05 | 0 | 0 | 1 | 0.98236 | -0.33752 | 0.4 | 1 | 1.1 | 0.9
153 | 1 | 0.00083475 | 0.00020921 | 0 | 0 | 1 | 0.971 | -0.56049 | 0.4 | 1 | 1.1 | 0.9
257 | 1 | 0.00058732 | 0.0001472 | 0 | 0 | 1 | 0.97096 | -0.56126 | 0.4 | 1 | 1.1 | 0.9
172 | 1 | 0 | 0 | 0 | 0 | 1 | 0.97592 | -0.46376 | 0.4 | 1 | 1.1 | 0.9
169 | 1 | 0.0049751 | 0.0012469 | 0 | 0 | 1 | 0.97574 | -0.46743 | 0.4 | 1 | 1.1 | 0.9
245 | 1 | 0.0003357 | 8.4135e-05 | 0 | 0 | 1 | 0.975 | -0.48147 | 0.4 | 1 | 1.1 | 0.9
164 | 1 | 0.0022418 | 0.00056184 | 0 | 0 | 1 | 0.97563 | -0.4695 | 0.4 | 1 | 1.1 | 0.9
165 | 1 | 0.00044331 | 0.00011111 | 0 | 0 | 1 | 0.97563 | -0.46945 | 0.4 | 1 | 1.1 | 0.9
166 | 1 | 0.00036047 | 9.0342e-05 | 0 | 0 | 1 | 0.97561 | -0.46992 | 0.4 | 1 | 1.1 | 0.9
167 | 1 | 0.0016399 | 0.00041099 | 0 | 0 | 1 | 0.97567 | -0.46876 | 0.4 | 1 | 1.1 | 0.9
168 | 1 | 0.00047231 | 0.00011837 | 0 | 0 | 1 | 0.97559 | -0.47038 | 0.4 | 1 | 1.1 | 0.9
173 | 1 | 0.00054847 | 0.00013746 | 0 | 0 | 1 | 0.97558 | -0.4704 | 0.4 | 1 | 1.1 | 0.9
178 | 1 | 0.00076629 | 0.00019205 | 0 | 0 | 1 | 0.97582 | -0.46568 | 0.4 | 1 | 1.1 | 0.9
177 | 1 | 0.0016321 | 0.00040905 | 0 | 0 | 1 | 0.97566 | -0.46885 | 0.4 | 1 | 1.1 | 0.9
230 | 1 | 0.0018771 | 0.00047044 | 0 | 0 | 1 | 0.97298 | -0.5211 | 0.4 | 1 | 1.1 | 0.9
229 | 1 | 0.002144 | 0.00053733 | 0 | 0 | 1 | 0.97302 | -0.52028 | 0.4 | 1 | 1.1 | 0.9
196 | 1 | 0.0048835 | 0.0012239 | 0 | 0 | 1 | 0.98635 | -0.26037 | 0.4 | 1 | 1.1 | 0.9
198 | 1 | 0.0025729 | 0.00064482 | 0 | 0 | 1 | 0.98659 | -0.25587 | 0.4 | 1 | 1.1 | 0.9
197 | 1 | 0.0013514 | 0.0003387 | 0 | 0 | 1 | 0.98667 | -0.25426 | 0.4 | 1 | 1.1 | 0.9
200 | 1 | 0.00074368 | 0.00018638 | 0 | 0 | 1 | 0.98822 | -0.2242 | 0.4 | 1 | 1.1 | 0.9
207 | 1 | 0.0028962 | 0.00072585 | 0 | 0 | 1 | 0.98902 | -0.20885 | 0.4 | 1 | 1.1 | 0.9
205 | 1 | 0.0028646 | 0.00071794 | 0 | 0 | 1 | 0.99119 | -0.16725 | 0.4 | 1 | 1.1 | 0.9
202 | 1 | 0.0019819 | 0.0004967 | 0 | 0 | 1 | 0.99145 | -0.16224 | 0.4 | 1 | 1.1 | 0.9
203 | 1 | 0.00062518 | 0.00015668 | 0 | 0 | 1 | 0.99143 | -0.16249 | 0.4 | 1 | 1.1 | 0.9
212 | 1 | 0.0014882 | 0.00037298 | 0 | 0 | 1 | 0.98071 | -0.36936 | 0.4 | 1 | 1.1 | 0.9
213 | 1 | 0.0013741 | 0.00034438 | 0 | 0 | 1 | 0.97907 | -0.40137 | 0.4 | 1 | 1.1 | 0.9
214 | 1 | 0.0074802 | 0.0018747 | 0 | 0 | 1 | 0.97722 | -0.43759 | 0.4 | 1 | 1.1 | 0.9
215 | 1 | 0.00613 | 0.0015363 | 0 | 0 | 1 | 0.97596 | -0.46218 | 0.4 | 1 | 1.1 | 0.9
221 | 1 | 0 | 0 | 0 | 0 | 1 | 0.97569 | -0.46768 | 0.4 | 1 | 1.1 | 0.9
222 | 1 | 0.0056495 | 0.0014159 | 0 | 0 | 1 | 0.97526 | -0.47596 | 0.4 | 1 | 1.1 | 0.9
220 | 1 | 0.0018191 | 0.00045591 | 0 | 0 | 1 | 0.9755 | -0.47133 | 0.4 | 1 | 1.1 | 0.9
217 | 1 | 0.0023094 | 0.00057879 | 0 | 0 | 1 | 0.97537 | -0.47386 | 0.4 | 1 | 1.1 | 0.9
218 | 1 | 0.0018505 | 0.00046378 | 0 | 0 | 1 | 0.97543 | -0.4728 | 0.4 | 1 | 1.1 | 0.9
219 | 1 | 0.0016967 | 0.00042524 | 0 | 0 | 1 | 0.97535 | -0.47421 | 0.4 | 1 | 1.1 | 0.9
223 | 1 | 0 | 0 | 0 | 0 | 1 | 0.97402 | -0.50042 | 0.4 | 1 | 1.1 | 0.9
224 | 1 | 0.0053018 | 0.0013288 | 0 | 0 | 1 | 0.97356 | -0.50958 | 0.4 | 1 | 1.1 | 0.9
228 | 1 | 0.0070123 | 0.0017575 | 0 | 0 | 1 | 0.9732 | -0.51665 | 0.4 | 1 | 1.1 | 0.9
232 | 1 | 0.00041592 | 0.00010424 | 0 | 0 | 1 | 0.98652 | -0.25941 | 0.4 | 1 | 1.1 | 0.9
233 | 1 | 0.00015593 | 3.908e-05 | 0 | 0 | 1 | 0.98653 | -0.25914 | 0.4 | 1 | 1.1 | 0.9
234 | 1 | 0.00066678 | 0.00016711 | 0 | 0 | 1 | 0.98651 | -0.25956 | 0.4 | 1 | 1.1 | 0.9
235 | 1 | 0.00017871 | 4.4789e-05 | 0 | 0 | 1 | 0.98665 | -0.25679 | 0.4 | 1 | 1.1 | 0.9
236 | 1 | 0 | 0 | 0 | 0 | 1 | 0.98669 | -0.25593 | 0.4 | 1 | 1.1 | 0.9
237 | 1 | 0.0012953 | 0.00032464 | 0 | 0 | 1 | 0.98677 | -0.25451 | 0.4 | 1 | 1.1 | 0.9
238 | 1 | 0 | 0 | 0 | 0 | 1 | 0.98651 | -0.25945 | 0.4 | 1 | 1.1 | 0.9
239 | 1 | 0.00014741 | 3.6944e-05 | 0 | 0 | 1 | 0.98685 | -0.25295 | 0.4 | 1 | 1.1 | 0.9
243 | 1 | 0.00025904 | 6.4923e-05 | 0 | 0 | 1 | 0.98643 | -0.26118 | 0.4 | 1 | 1.1 | 0.9
242 | 1 | 0.00055073 | 0.00013803 | 0 | 0 | 1 | 0.98642 | -0.2612 | 0.4 | 1 | 1.1 | 0.9
241 | 1 | 0.0012506 | 0.00031343 | 0 | 0 | 1 | 0.9875 | -0.24006 | 0.4 | 1 | 1.1 | 0.9
244 | 1 | 0.00017823 | 4.4668e-05 | 0 | 0 | 1 | 0.98642 | -0.26126 | 0.4 | 1 | 1.1 | 0.9

## generator_data
GEN_BUS | PG | QG | QMAX | QMIN | VG | MBASE | GEN_STATUS | PMAX | PMIN
79 | 0.33431 | 0.086059 | 10 | -10 | 1 | 100 | 1 | 10 | 0

## branch_data
F_BUS | T_BUS | BR_R | BR_X | BR_B | RATE_A | RATE_B | RATE_C | TAP | SHIFT | BR_STATUS | ANGMIN | ANGMAX | P_in | Q_in | P_out | Q_out
75 | 179 | 10.434 | 6.6777 | 1.7521e-08 | 0 | 0 | 0 | 0 | 0 | 1 | -90 | 90 | 0.0082917 | 0.0020794 | -0.0082838 | -0.002076
75 | 83 | 18.7311 | 11.9879 | 3.1455e-08 | 0 | 0 | 0 | 0 | 0 | 1 | -90 | 90 | -0.0082917 | -0.0020794 | 0.0083059 | 0.0020855
179 | 180 | 0.096189 | 0.061561 | 1.6153e-10 | 0 | 0 | 0 | 0 | 0 | 1 | -90 | 90 | 0.0053893 | 0.0013506 | -0.0053893 | -0.0013506
83 | 81 | 3.9705 | 2.5411 | 6.6675e-09 | 0 | 0 | 0 | 0 | 0 | 1 | -90 | 90 | -0.0083059 | -0.0020855 | 0.008309 | 0.0020868
81 | 82 | 5.8729 | 3.7586 | 9.8621e-09 | 0 | 0 | 0 | 0 | 0 | 1 | -90 | 90 | -0.01173 | -0.0029441 | 0.011739 | 0.0029489
180 | 181 | 0.66918 | 0.42828 | 1.1237e-09 | 0 | 0 | 0 | 0 | 0 | 1 | -90 | 90 | 0.00087996 | 0.00022044 | -0.00087995 | -0.00022054
76 | 77 | 3.332 | 2.1325 | 5.5953e-09 | 0 | 0 | 0 | 0 | 0 | 1 | -90 | 90 | -0.04825 | -0.012154 | 0.048335 | 0.012207
76 | 78 | 2.1086 | 1.3495 | 3.5408e-09 | 0 | 0 | 0 | 0 | 0 | 1 | -90 | 90 | 0.038387 | 0.0096916 | -0.038354 | -0.0096704
76 | 256 | 5.8718 | 3.758 | 9.8603e-09 | 0 | 0 | 0 | 0 | 0 | 1 | -90 | 90 | 0.0077902 | 0.001943 | -0.0077863 | -0.0019415
77 | 79 | 13.4561 | 8.6119 | 2.2596e-08 | 0 | 0 | 0 | 0 | 0 | 1 | -90 | 90 | -0.056026 | -0.014135 | 0.056483 | 0.014425
78 | 80 | 5.1663 | 3.3064 | 8.6756e-09 | 0 | 0 | 0 | 0 | 0 | 1 | -90 | 90 | 0.036693 | 0.0092542 | -0.036617 | -0.0092065
256 | 255 | 5.4215 | 3.4697 | 9.1041e-09 | 0 | 0 | 0 | 0 | 0 | 1 | -90 | 90 | 0.0051077 | 0.0012701 | -0.0051062 | -0.00127
79 | 91 | 1.5732 | 1.0069 | 7.9255e-09 | 0 | 0 | 0 | 0 | 0 | 1 | -90 | 90 | 0.27783 | 0.071633 | -0.27654 | -0.070805
80 | 216 | 1.5035 | 0.96222 | 2.5247e-09 | 0 | 0 | 0 | 0 | 0 | 1 | -90 | 90 | 0.036617 | 0.0092066 | -0.036595 | -0.0091927
255 | 240 | 13.9864 | 8.9513 | 2.3487e-08 | 0 | 0 | 0 | 0 | 0 | 1 | -90 | 90 | 0.0051062 | 0.00127 | -0.0051022 | -0.0012698
91 | 209 | 1.3337 | 0.8536 | 6.7192e-09 | 0 | 0 | 0 | 0 | 0 | 1 | -90 | 90 | 0.10571 | 0.027099 | -0.10555 | -0.026997
91 | 206 | 1.1031 | 0.70601 | 5.5574e-09 | 0 | 0 | 0 | 0 | 0 | 1 | -90 | 90 | 0.17083 | 0.043707 | -0.17048 | -0.043486
240 | 241 | 4.9694 | 3.1804 | 8.3449e-09 | 0 | 0 | 0 | 0 | 0 | 1 | -90 | 90 | 0.0012507 | 0.00031267 | -0.0012506 | -0.00031343
240 | 239 | 16.156 | 10.3398 | 2.713e-08 | 0 | 0 | 0 | 0 | 0 | 1 | -90 | 90 | 0.0038516 | 0.00095713 | -0.0038489 | -0.0009581
216 | 226 | 3.4578 | 2.213 | 5.8065e-09 | 0 | 0 | 0 | 0 | 0 | 1 | -90 | 90 | 0.025296 | 0.0063609 | -0.025272 | -0.0063459
209 | 97 | 0.3628 | 0.23219 | 1.8277e-09 | 0 | 0 | 0 | 0 | 0 | 1 | -90 | 90 | 0.10554 | 0.026997 | -0.1055 | -0.026969
206 | 204 | 0.37664 | 0.24105 | 1.8974e-09 | 0 | 0 | 0 | 0 | 0 | 1 | -90 | 90 | 0.16884 | 0.043074 | -0.16872 | -0.043
226 | 227 | 2.6821 | 1.7165 | 4.5039e-09 | 0 | 0 | 0 | 0 | 0 | 1 | -90 | 90 | 0.018432 | 0.0046317 | -0.018422 | -0.0046257
82 | 84 | 1.3507 | 0.86444 | 2.2682e-09 | 0 | 0 | 0 | 0 | 0 | 1 | -90 | 90 | -0.012971 | -0.0032578 | 0.012974 | 0.0032592
84 | 227 | 1.2609 | 0.80699 | 2.1174e-09 | 0 | 0 | 0 | 0 | 0 | 1 | -90 | 90 | -0.015439 | -0.0038769 | 0.015442 | 0.0038788
85 | 231 | 1.8606 | 1.1908 | 3.1244e-09 | 0 | 0 | 0 | 0 | 0 | 1 | -90 | 90 | -0.0013257 | -0.00033228 | 0.0013257 | 0.000332
231 | 225 | 1.8028 | 1.1538 | 3.0274e-09 | 0 | 0 | 0 | 0 | 0 | 1 | -90 | 90 | -0.0070594 | -0.0017691 | 0.0070604 | 0.0017694
183 | 185 | 2.0098 | 1.2863 | 3.375e-09 | 0 | 0 | 0 | 0 | 0 | 1 | -90 | 90 | -0.0014174 | -0.00035525 | 0.0014174 | 0.00035496
185 | 230 | 23.4601 | 15.0145 | 3.9396e-08 | 0 | 0 | 0 | 0 | 0 | 1 | -90 | 90 | -0.0062328 | -0.0015619 | 0.0062431 | 0.0015648
225 | 223 | 0.40117 | 0.25675 | 6.7367e-10 | 0 | 0 | 0 | 0 | 0 | 1 | -90 | 90 | -0.013399 | -0.0033582 | 0.0134 | 0.0033586
86 | 87 | 0.21697 | 0.13886 | 3.6435e-10 | 0 | 0 | 0 | 0 | 0 | 1 | -90 | 90 | 0.0052517 | 0.0013161 | -0.0052516 | -0.0013161
86 | 88 | 1.6192 | 1.0363 | 2.7191e-09 | 0 | 0 | 0 | 0 | 0 | 1 | -90 | 90 | -0.013208 | -0.0033101 | 0.013211 | 0.0033118
87 | 89 | 1.1548 | 0.73909 | 1.9393e-09 | 0 | 0 | 0 | 0 | 0 | 1 | -90 | 90 | 0.0038649 | 0.00096855 | -0.0038647 | -0.00096862
88 | 90 | 0.92355 | 0.59107 | 1.5509e-09 | 0 | 0 | 0 | 0 | 0 | 1 | -90 | 90 | -0.014796 | -0.0037091 | 0.014798 | 0.0037104
90 | 95 | 0.82487 | 0.52792 | 1.3852e-09 | 0 | 0 | 0 | 0 | 0 | 1 | -90 | 90 | -0.016117 | -0.0040409 | 0.016119 | 0.0040423
95 | 210 | 2.3087 | 1.4776 | 3.877e-09 | 0 | 0 | 0 | 0 | 0 | 1 | -90 | 90 | 0.074803 | 0.018969 | -0.074661 | -0.018878
95 | 93 | 4.8842 | 3.1259 | 1.6404e-08 | 0 | 0 | 0 | 0 | 0 | 1 | -90 | 90 | -0.090922 | -0.023011 | 0.091366 | 0.023293
210 | 211 | 1.2635 | 0.80863 | 2.1217e-09 | 0 | 0 | 0 | 0 | 0 | 1 | -90 | 90 | 0.067607 | 0.01711 | -0.067543 | -0.01707
210 | 251 | 6.3349 | 4.0543 | 1.0638e-08 | 0 | 0 | 0 | 0 | 0 | 1 | -90 | 90 | 0.0058323 | 0.0014617 | -0.0058299 | -0.0014612
93 | 92 | 0.71317 | 0.45643 | 3.5928e-09 | 0 | 0 | 0 | 0 | 0 | 1 | -90 | 90 | -0.092399 | -0.023552 | 0.092466 | 0.023594
97 | 94 | 0.74302 | 0.47553 | 3.7432e-09 | 0 | 0 | 0 | 0 | 0 | 1 | -90 | 90 | 0.10455 | 0.026731 | -0.10446 | -0.026675
204 | 202 | 0.26126 | 0.16721 | 1.3162e-09 | 0 | 0 | 0 | 0 | 0 | 1 | -90 | 90 | 0.16733 | 0.04265 | -0.16725 | -0.042599
92 | 94 | 1.6333 | 1.0453 | 8.2284e-09 | 0 | 0 | 0 | 0 | 0 | 1 | -90 | 90 | -0.10427 | -0.026553 | 0.10446 | 0.026675
96 | 194 | 3.5011 | 2.2407 | 5.8794e-09 | 0 | 0 | 0 | 0 | 0 | 1 | -90 | 90 | -0.0051764 | -0.0012972 | 0.0051774 | 0.0012973
96 | 171 | 3.2688 | 2.092 | 5.4892e-09 | 0 | 0 | 0 | 0 | 0 | 1 | -90 | 90 | 0.0051764 | 0.0012972 | -0.0051754 | -0.0012971
194 | 195 | 1.3757 | 0.88044 | 2.3102e-09 | 0 | 0 | 0 | 0 | 0 | 1 | -90 | 90 | -0.0087888 | -0.0022024 | 0.0087899 | 0.0022029
211 | 212 | 0.15263 | 0.097683 | 2.5631e-10 | 0 | 0 | 0 | 0 | 0 | 1 | -90 | 90 | 0.066147 | 0.01672 | -0.06614 | -0.016715
195 | 196 | 0.31213 | 0.19976 | 5.2415e-10 | 0 | 0 | 0 | 0 | 0 | 1 | -90 | 90 | -0.0096224 | -0.0024115 | 0.0096227 | 0.0024117
175 | 176 | 1.1651 | 0.74564 | 1.9565e-09 | 0 | 0 | 0 | 0 | 0 | 1 | -90 | 90 | -0.00026231 | -6.5745e-05 | 0.00026231 | 6.556e-05
176 | 177 | 1.9033 | 1.2181 | 3.1962e-09 | 0 | 0 | 0 | 0 | 0 | 1 | -90 | 90 | -0.0014902 | -0.00037331 | 0.0014902 | 0.00037304
103 | 104 | 0.42379 | 0.27123 | 2.135e-09 | 0 | 0 | 0 | 0 | 0 | 1 | -90 | 90 | -0.12886 | -0.0326 | 0.12894 | 0.032649
103 | 105 | 0.09332 | 0.059725 | 4.7013e-10 | 0 | 0 | 0 | 0 | 0 | 1 | -90 | 90 | 0.12583 | 0.031842 | -0.12582 | -0.031832
104 | 106 | 0.60154 | 0.38499 | 3.0304e-09 | 0 | 0 | 0 | 0 | 0 | 1 | -90 | 90 | -0.12966 | -0.03283 | 0.12977 | 0.032901
105 | 107 | 1.2878 | 0.8242 | 2.1626e-09 | 0 | 0 | 0 | 0 | 0 | 1 | -90 | 90 | 0.079502 | 0.020112 | -0.079413 | -0.020055
105 | 108 | 0.47258 | 0.30245 | 2.3808e-09 | 0 | 0 | 0 | 0 | 0 | 1 | -90 | 90 | 0.046316 | 0.01172 | -0.046305 | -0.011713
106 | 201 | 0.45836 | 0.29335 | 2.3091e-09 | 0 | 0 | 0 | 0 | 0 | 1 | -90 | 90 | -0.1329 | -0.033684 | 0.13299 | 0.033741
107 | 159 | 2.0469 | 1.31 | 3.4374e-09 | 0 | 0 | 0 | 0 | 0 | 1 | -90 | 90 | 0.0048354 | 0.0012118 | -0.0048348 | -0.0012118
107 | 158 | 4.0382 | 2.5844 | 6.7812e-09 | 0 | 0 | 0 | 0 | 0 | 1 | -90 | 90 | 0.074577 | 0.018843 | -0.07433 | -0.018686
108 | 119 | 0.36173 | 0.23151 | 1.8223e-09 | 0 | 0 | 0 | 0 | 0 | 1 | -90 | 90 | 0.044878 | 0.011355 | -0.04487 | -0.01135
201 | 199 | 0.38493 | 0.24636 | 1.9392e-09 | 0 | 0 | 0 | 0 | 0 | 1 | -90 | 90 | -0.13675 | -0.034684 | 0.13683 | 0.034734
158 | 131 | 0.5929 | 0.37945 | 9.9564e-10 | 0 | 0 | 0 | 0 | 0 | 1 | -90 | 90 | 0.072191 | 0.01815 | -0.072157 | -0.018128
119 | 117 | 0.57415 | 0.36746 | 2.8925e-09 | 0 | 0 | 0 | 0 | 0 | 1 | -90 | 90 | 0.04154 | 0.010516 | -0.041529 | -0.010509
199 | 200 | 0.47046 | 0.30109 | 2.3701e-09 | 0 | 0 | 0 | 0 | 0 | 1 | -90 | 90 | -0.15753 | -0.039928 | 0.15766 | 0.040009
199 | 197 | 3.1384 | 2.0086 | 5.2702e-09 | 0 | 0 | 0 | 0 | 0 | 1 | -90 | 90 | 0.018447 | 0.0046286 | -0.018435 | -0.0046217
131 | 134 | 1.4395 | 0.92131 | 2.4174e-09 | 0 | 0 | 0 | 0 | 0 | 1 | -90 | 90 | 0.032025 | 0.0080402 | -0.032008 | -0.0080299
131 | 129 | 0.91213 | 0.58376 | 1.5317e-09 | 0 | 0 | 0 | 0 | 0 | 1 | -90 | 90 | 0.040132 | 0.010088 | -0.040116 | -0.010078
117 | 118 | 0.3246 | 0.20774 | 1.6353e-09 | 0 | 0 | 0 | 0 | 0 | 1 | -90 | 90 | 0.039698 | 0.01005 | -0.039692 | -0.010046
109 | 110 | 5.1395 | 3.2893 | 8.6306e-09 | 0 | 0 | 0 | 0 | 0 | 1 | -90 | 90 | -0.0022777 | -0.0005709 | 0.002278 | 0.00057028
110 | 112 | 0.85491 | 0.54715 | 1.4356e-09 | 0 | 0 | 0 | 0 | 0 | 1 | -90 | 90 | -0.006528 | -0.0016355 | 0.0065284 | 0.0016356
112 | 116 | 4.3226 | 2.7665 | 7.2588e-09 | 0 | 0 | 0 | 0 | 0 | 1 | -90 | 90 | 0.0037865 | 0.00094763 | -0.0037858 | -0.00094787
112 | 141 | 0.97995 | 0.62717 | 1.6456e-09 | 0 | 0 | 0 | 0 | 0 | 1 | -90 | 90 | -0.010315 | -0.0025833 | 0.010316 | 0.0025839
140 | 147 | 3.6193 | 2.3164 | 6.0778e-09 | 0 | 0 | 0 | 0 | 0 | 1 | -90 | 90 | 0.028414 | 0.0071598 | -0.028381 | -0.0071396
140 | 138 | 0.67583 | 0.43253 | 1.1349e-09 | 0 | 0 | 0 | 0 | 0 | 1 | -90 | 90 | -0.028808 | -0.0072586 | 0.028814 | 0.0072625
147 | 145 | 2.5339 | 1.6217 | 4.2551e-09 | 0 | 0 | 0 | 0 | 0 | 1 | -90 | 90 | 0.025558 | 0.0064321 | -0.025539 | -0.0064206
138 | 136 | 1.9895 | 1.2733 | 3.3409e-09 | 0 | 0 | 0 | 0 | 0 | 1 | -90 | 90 | -0.028814 | -0.0072625 | 0.028833 | 0.0072739
116 | 114 | 3.3369 | 2.1356 | 5.6036e-09 | 0 | 0 | 0 | 0 | 0 | 1 | -90 | 90 | 0.0031416 | 0.0007864 | -0.0031412 | -0.00078669
141 | 142 | 2.0223 | 1.2943 | 3.3961e-09 | 0 | 0 | 0 | 0 | 0 | 1 | -90 | 90 | -0.011693 | -0.0029291 | 0.011697 | 0.0029308
145 | 143 | 4.455 | 2.8512 | 7.4811e-09 | 0 | 0 | 0 | 0 | 0 | 1 | -90 | 90 | 0.0048441 | 0.0012107 | -0.004843 | -0.0012106
145 | 125 | 16.2052 | 10.3714 | 2.7213e-08 | 0 | 0 | 0 | 0 | 0 | 1 | -90 | 90 | 0.020008 | 0.0050378 | -0.019936 | -0.004994
136 | 135 | 2.2151 | 1.4177 | 3.7197e-09 | 0 | 0 | 0 | 0 | 0 | 1 | -90 | 90 | -0.029206 | -0.0073674 | 0.029227 | 0.0073805
114 | 113 | 0.63827 | 0.40849 | 1.0718e-09 | 0 | 0 | 0 | 0 | 0 | 1 | -90 | 90 | 0.0017191 | 0.00043024 | -0.001719 | -0.00043033
142 | 125 | 4.1849 | 2.6783 | 7.0276e-09 | 0 | 0 | 0 | 0 | 0 | 1 | -90 | 90 | -0.015013 | -0.0037619 | 0.015023 | 0.003768
113 | 115 | 3.4416 | 2.2026 | 5.7793e-09 | 0 | 0 | 0 | 0 | 0 | 1 | -90 | 90 | 0.00032012 | 7.9693e-05 | -0.00032011 | -8.0234e-05
143 | 144 | 1.1094 | 0.71 | 1.8629e-09 | 0 | 0 | 0 | 0 | 0 | 1 | -90 | 90 | 0.0042989 | 0.0010743 | -0.0042987 | -0.0010743
125 | 123 | 12.1481 | 7.7748 | 2.04e-08 | 0 | 0 | 0 | 0 | 0 | 1 | -90 | 90 | 0.0045059 | 0.0011242 | -0.0045031 | -0.0011244
144 | 146 | 5.3694 | 3.4364 | 9.0167e-09 | 0 | 0 | 0 | 0 | 0 | 1 | -90 | 90 | 0.0036247 | 0.00090539 | -0.0036239 | -0.00090574
118 | 120 | 1.2956 | 0.8292 | 6.5271e-09 | 0 | 0 | 0 | 0 | 0 | 1 | -90 | 90 | 0.039001 | 0.0098732 | -0.038979 | -0.00986
120 | 152 | 0.66719 | 0.427 | 3.3612e-09 | 0 | 0 | 0 | 0 | 0 | 1 | -90 | 90 | 0.036589 | 0.009261 | -0.036579 | -0.009255
152 | 157 | 0.36884 | 0.23605 | 1.8581e-09 | 0 | 0 | 0 | 0 | 0 | 1 | -90 | 90 | 0.035939 | 0.0090944 | -0.035933 | -0.0090912
157 | 162 | 0.039487 | 0.025272 | 1.9893e-10 | 0 | 0 | 0 | 0 | 0 | 1 | -90 | 90 | 0.035672 | 0.0090257 | -0.035672 | -0.0090254
121 | 122 | 3.7556 | 2.4036 | 6.3066e-09 | 0 | 0 | 0 | 0 | 0 | 1 | -90 | 90 | 0.0034144 | 0.00085244 | -0.0034139 | -0.00085272
121 | 123 | 2.0761 | 1.3287 | 3.4863e-09 | 0 | 0 | 0 | 0 | 0 | 1 | -90 | 90 | -0.0037618 | -0.00093954 | 0.0037622 | 0.00093942
122 | 124 | 0.5239 | 0.3353 | 8.7977e-10 | 0 | 0 | 0 | 0 | 0 | 1 | -90 | 90 | 0.0022669 | 0.00056525 | -0.0022669 | -0.00056531
123 | 126 | 4.8556 | 3.1076 | 8.1539e-09 | 0 | 0 | 0 | 0 | 0 | 1 | -90 | 90 | 0.00074095 | 0.00018496 | -0.00074092 | -0.00018571
124 | 155 | 4.5828 | 2.933 | 7.6958e-09 | 0 | 0 | 0 | 0 | 0 | 1 | -90 | 90 | 0.0016689 | 0.00041585 | -0.0016687 | -0.00041648
124 | 163 | 2.7291 | 1.7466 | 4.583e-09 | 0 | 0 | 0 | 0 | 0 | 1 | -90 | 90 | 0.00059803 | 0.00014946 | -0.00059802 | -0.00014989
160 | 247 | 7.119 | 4.5561 | 1.1955e-08 | 0 | 0 | 0 | 0 | 0 | 1 | -90 | 90 | 0.002015 | 0.0005027 | -0.0020146 | -0.00050363
160 | 146 | 1.6622 | 1.0638 | 2.7914e-09 | 0 | 0 | 0 | 0 | 0 | 1 | -90 | 90 | -0.0023153 | -0.00057798 | 0.0023154 | 0.00057778
247 | 246 | 4.3783 | 2.8021 | 7.3524e-09 | 0 | 0 | 0 | 0 | 0 | 1 | -90 | 90 | 0.0020146 | 0.00050363 | -0.0020144 | -0.0005042
155 | 161 | 6.3288 | 4.0504 | 1.0628e-08 | 0 | 0 | 0 | 0 | 0 | 1 | -90 | 90 | 0.00058734 | 0.00014578 | -0.00058732 | -0.00014676
155 | 154 | 1.2912 | 0.82635 | 2.1682e-09 | 0 | 0 | 0 | 0 | 0 | 1 | -90 | 90 | 0.0010814 | 0.0002707 | -0.0010814 | -0.0002709
246 | 245 | 4.3541 | 2.7867 | 7.3118e-09 | 0 | 0 | 0 | 0 | 0 | 1 | -90 | 90 | 0.0003357 | 8.3446e-05 | -0.00033569 | -8.4137e-05
161 | 257 | 2.8196 | 1.8046 | 4.7349e-09 | 0 | 0 | 0 | 0 | 0 | 1 | -90 | 90 | 0.00058732 | 0.00014676 | -0.0005873 | -0.0001472
154 | 153 | 0.89666 | 0.57387 | 1.5057e-09 | 0 | 0 | 0 | 0 | 0 | 1 | -90 | 90 | 0.00083473 | 0.00020908 | -0.00083472 | -0.00020922
127 | 128 | 1.6069 | 1.0284 | 2.6984e-09 | 0 | 0 | 0 | 0 | 0 | 1 | -90 | 90 | 0.028937 | 0.0072642 | -0.028922 | -0.0072548
127 | 129 | 2.3708 | 1.5173 | 3.9812e-09 | 0 | 0 | 0 | 0 | 0 | 1 | -90 | 90 | -0.034369 | -0.0086257 | 0.034401 | 0.0086453
128 | 130 | 0.63148 | 0.40415 | 1.0604e-09 | 0 | 0 | 0 | 0 | 0 | 1 | -90 | 90 | 0.024 | 0.0060213 | -0.023996 | -0.0060188
130 | 156 | 2.9892 | 1.9131 | 5.0197e-09 | 0 | 0 | 0 | 0 | 0 | 1 | -90 | 90 | 0.021363 | 0.005359 | -0.021348 | -0.0053497
156 | 174 | 0.6959 | 0.44538 | 1.1686e-09 | 0 | 0 | 0 | 0 | 0 | 1 | -90 | 90 | 0.011114 | 0.0027843 | -0.011113 | -0.0027838
156 | 170 | 1.9587 | 1.2535 | 3.2891e-09 | 0 | 0 | 0 | 0 | 0 | 1 | -90 | 90 | 0.010234 | 0.0025655 | -0.010232 | -0.0025643
134 | 132 | 1.5903 | 1.0178 | 2.6705e-09 | 0 | 0 | 0 | 0 | 0 | 1 | -90 | 90 | 0.027666 | 0.0069417 | -0.027653 | -0.0069333
174 | 172 | 1.1227 | 0.71852 | 1.8853e-09 | 0 | 0 | 0 | 0 | 0 | 1 | -90 | 90 | 0.0095982 | 0.0024041 | -0.009597 | -0.0024035
170 | 169 | 2.8387 | 1.8167 | 4.7669e-09 | 0 | 0 | 0 | 0 | 0 | 1 | -90 | 90 | 0.0049758 | 0.001247 | -0.004975 | -0.0012469
132 | 133 | 1.4936 | 0.95589 | 2.5081e-09 | 0 | 0 | 0 | 0 | 0 | 1 | -90 | 90 | 0.021045 | 0.0052772 | -0.021038 | -0.0052727
135 | 137 | 3.4235 | 2.191 | 5.749e-09 | 0 | 0 | 0 | 0 | 0 | 1 | -90 | 90 | -0.031347 | -0.0079118 | 0.031384 | 0.0079351
137 | 139 | 0.7522 | 0.48141 | 2.5263e-09 | 0 | 0 | 0 | 0 | 0 | 1 | -90 | 90 | -0.03246 | -0.0082047 | 0.032468 | 0.0082101
139 | 151 | 0.60052 | 0.38433 | 3.0253e-09 | 0 | 0 | 0 | 0 | 0 | 1 | -90 | 90 | -0.032777 | -0.0082875 | 0.032785 | 0.0082918
151 | 149 | 0.97994 | 0.62716 | 4.9368e-09 | 0 | 0 | 0 | 0 | 0 | 1 | -90 | 90 | -0.033653 | -0.0085093 | 0.033665 | 0.0085167
149 | 150 | 0.85408 | 0.54661 | 4.3027e-09 | 0 | 0 | 0 | 0 | 0 | 1 | -90 | 90 | -0.034302 | -0.0086752 | 0.034314 | 0.0086819
149 | 148 | 7.7067 | 4.9323 | 1.2942e-08 | 0 | 0 | 0 | 0 | 0 | 1 | -90 | 90 | 0.00063739 | 0.00015852 | -0.00063736 | -0.00015974
150 | 208 | 0.18051 | 0.11553 | 9.0936e-10 | 0 | 0 | 0 | 0 | 0 | 1 | -90 | 90 | -0.034885 | -0.0088252 | 0.034888 | 0.0088267
208 | 162 | 0.47482 | 0.30389 | 2.3921e-09 | 0 | 0 | 0 | 0 | 0 | 1 | -90 | 90 | -0.035476 | -0.0089741 | 0.035483 | 0.0089781
172 | 178 | 2.1 | 1.344 | 3.5265e-09 | 0 | 0 | 0 | 0 | 0 | 1 | -90 | 90 | 0.0038894 | 0.00097365 | -0.0038891 | -0.00097376
172 | 167 | 3.7385 | 2.3927 | 6.278e-09 | 0 | 0 | 0 | 0 | 0 | 1 | -90 | 90 | 0.0057076 | 0.0014299 | -0.0057063 | -0.0014296
164 | 165 | 0.055978 | 0.035826 | 9.4002e-11 | 0 | 0 | 0 | 0 | 0 | 1 | -90 | 90 | -0.003623 | -0.00090753 | 0.003623 | 0.00090753
164 | 166 | 1.3126 | 0.84005 | 2.2042e-09 | 0 | 0 | 0 | 0 | 0 | 1 | -90 | 90 | 0.0013813 | 0.00034568 | -0.0013812 | -0.00034587
165 | 167 | 0.72339 | 0.46297 | 1.2148e-09 | 0 | 0 | 0 | 0 | 0 | 1 | -90 | 90 | -0.0040663 | -0.0010186 | 0.0040664 | 0.0010186
166 | 168 | 1.8853 | 1.2066 | 3.1659e-09 | 0 | 0 | 0 | 0 | 0 | 1 | -90 | 90 | 0.0010208 | 0.00025552 | -0.0010208 | -0.00025581
168 | 173 | 0.19817 | 0.12683 | 3.3278e-10 | 0 | 0 | 0 | 0 | 0 | 1 | -90 | 90 | 0.00054846 | 0.00013743 | -0.00054846 | -0.00013746
178 | 177 | 4.3327 | 2.7729 | 7.2757e-09 | 0 | 0 | 0 | 0 | 0 | 1 | -90 | 90 | 0.0031228 | 0.00078171 | -0.0031223 | -0.0007821
230 | 229 | 0.42541 | 0.27226 | 7.1438e-10 | 0 | 0 | 0 | 0 | 0 | 1 | -90 | 90 | -0.0081201 | -0.0020352 | 0.0081204 | 0.0020353
229 | 228 | 1.4997 | 0.95984 | 2.5185e-09 | 0 | 0 | 0 | 0 | 0 | 1 | -90 | 90 | -0.010264 | -0.0025727 | 0.010266 | 0.0025736
196 | 198 | 1.355 | 0.86721 | 2.2754e-09 | 0 | 0 | 0 | 0 | 0 | 1 | -90 | 90 | -0.014506 | -0.0036356 | 0.014509 | 0.0036374
198 | 197 | 0.4093 | 0.26195 | 6.8732e-10 | 0 | 0 | 0 | 0 | 0 | 1 | -90 | 90 | -0.017082 | -0.0042822 | 0.017083 | 0.004283
200 | 207 | 0.42778 | 0.27378 | 2.1551e-09 | 0 | 0 | 0 | 0 | 0 | 1 | -90 | 90 | -0.1584 | -0.040195 | 0.15852 | 0.04027
207 | 205 | 1.1424 | 0.73111 | 5.755e-09 | 0 | 0 | 0 | 0 | 0 | 1 | -90 | 90 | -0.16141 | -0.040996 | 0.16174 | 0.041202
205 | 203 | 0.1287 | 0.08237 | 6.4838e-10 | 0 | 0 | 0 | 0 | 0 | 1 | -90 | 90 | -0.1646 | -0.04192 | 0.16464 | 0.041944
202 | 203 | 0.0067241 | 0.0043034 | 3.3875e-11 | 0 | 0 | 0 | 0 | 0 | 1 | -90 | 90 | 0.16527 | 0.042102 | -0.16526 | -0.042101
212 | 213 | 2.1427 | 1.3714 | 3.5982e-09 | 0 | 0 | 0 | 0 | 0 | 1 | -90 | 90 | 0.064652 | 0.016342 | -0.064553 | -0.016279
213 | 214 | 2.469 | 1.5802 | 4.1461e-09 | 0 | 0 | 0 | 0 | 0 | 1 | -90 | 90 | 0.063179 | 0.015935 | -0.063069 | -0.015866
214 | 215 | 1.8961 | 1.2135 | 3.1841e-09 | 0 | 0 | 0 | 0 | 0 | 1 | -90 | 90 | 0.055589 | 0.013991 | -0.055524 | -0.013949
215 | 221 | 0.47583 | 0.30453 | 7.9905e-10 | 0 | 0 | 0 | 0 | 0 | 1 | -90 | 90 | 0.049394 | 0.012413 | -0.049381 | -0.012405
221 | 222 | 0.84837 | 0.54296 | 1.4246e-09 | 0 | 0 | 0 | 0 | 0 | 1 | -90 | 90 | 0.041704 | 0.010481 | -0.041687 | -0.01047
221 | 220 | 2.0275 | 1.2976 | 3.4047e-09 | 0 | 0 | 0 | 0 | 0 | 1 | -90 | 90 | 0.0076775 | 0.0019242 | -0.0076762 | -0.0019237
222 | 223 | 2.8954 | 1.853 | 4.8621e-09 | 0 | 0 | 0 | 0 | 0 | 1 | -90 | 90 | 0.036038 | 0.0090544 | -0.035996 | -0.009028
220 | 218 | 1.0743 | 0.68753 | 1.804e-09 | 0 | 0 | 0 | 0 | 0 | 1 | -90 | 90 | 0.0058571 | 0.0014678 | -0.0058567 | -0.0014677
217 | 218 | 1.1287 | 0.72234 | 1.8953e-09 | 0 | 0 | 0 | 0 | 0 | 1 | -90 | 90 | -0.004006 | -0.0010039 | 0.0040062 | 0.0010039
217 | 219 | 0.86928 | 0.55634 | 1.4598e-09 | 0 | 0 | 0 | 0 | 0 | 1 | -90 | 90 | 0.0016967 | 0.00042513 | -0.0016967 | -0.00042525
223 | 224 | 1.7237 | 1.1031 | 2.8945e-09 | 0 | 0 | 0 | 0 | 0 | 1 | -90 | 90 | 0.022596 | 0.0056694 | -0.022586 | -0.0056634
224 | 228 | 1.7389 | 1.1129 | 2.9201e-09 | 0 | 0 | 0 | 0 | 0 | 1 | -90 | 90 | 0.017284 | 0.0043346 | -0.017278 | -0.0043311
232 | 233 | 1.0938 | 0.70006 | 1.8369e-09 | 0 | 0 | 0 | 0 | 0 | 1 | -90 | 90 | -0.0010827 | -0.00027119 | 0.0010827 | 0.00027102
232 | 234 | 0.99181 | 0.63476 | 1.6655e-09 | 0 | 0 | 0 | 0 | 0 | 1 | -90 | 90 | 0.00066678 | 0.00016695 | -0.00066678 | -0.00016711
233 | 235 | 8.237 | 5.2717 | 1.3832e-08 | 0 | 0 | 0 | 0 | 0 | 1 | -90 | 90 | -0.0012386 | -0.0003101 | 0.0012388 | 0.00030885
235 | 236 | 2.6477 | 1.6945 | 4.4462e-09 | 0 | 0 | 0 | 0 | 0 | 1 | -90 | 90 | -0.0014175 | -0.00035363 | 0.0014176 | 0.00035324
236 | 237 | 2.5641 | 1.641 | 4.3058e-09 | 0 | 0 | 0 | 0 | 0 | 1 | -90 | 90 | -0.0024058 | -0.00059696 | 0.002406 | 0.00059665
236 | 238 | 15.4353 | 9.8786 | 2.592e-08 | 0 | 0 | 0 | 0 | 0 | 1 | -90 | 90 | 0.00098825 | 0.00024372 | -0.00098808 | -0.00024614
237 | 239 | 1.8302 | 1.1713 | 3.0733e-09 | 0 | 0 | 0 | 0 | 0 | 1 | -90 | 90 | -0.0037013 | -0.00092128 | 0.0037015 | 0.00092116
238 | 243 | 7.6021 | 4.8654 | 1.2766e-08 | 0 | 0 | 0 | 0 | 0 | 1 | -90 | 90 | 0.00098808 | 0.00024614 | -0.000988 | -0.00024733
243 | 242 | 0.11304 | 0.072348 | 1.8983e-10 | 0 | 0 | 0 | 0 | 0 | 1 | -90 | 90 | 0.00072896 | 0.00018241 | -0.00072896 | -0.00018243
242 | 244 | 1.6563 | 1.06 | 2.7814e-09 | 0 | 0 | 0 | 0 | 0 | 1 | -90 | 90 | 0.00017823 | 4.4399e-05 | -0.00017823 | -4.4669e-05