## bus_data
BUS_I | BUS_TYPE | Pd | Qd | Gs | Bs | area | Vm | Va | baseKV | zone | Vmax | Vmin
179 | 1 | 0.00036967 | 9.2649e-05 | 0 | 0 | 1 | 0.98106 | -0.36386 | 0.4 | 1 | 1.1 | 0.9
177 | 1 | 0.0017119 | 0.00042904 | 0 | 0 | 1 | 0.98107 | -0.36365 | 0.4 | 1 | 1.1 | 0.9
182 | 1 | 0.0012975 | 0.00032519 | 0 | 0 | 1 | 0.98033 | -0.37819 | 0.4 | 1 | 1.1 | 0.9
178 | 1 | 0 | 0 | 0 | 0 | 1 | 0.98034 | -0.37795 | 0.4 | 1 | 1.1 | 0.9
154 | 1 | 0.0025277 | 0.0006335 | 0 | 0 | 1 | 0.97286 | -0.52431 | 0.4 | 1 | 1.1 | 0.9
69 | 1 | 0.0003021 | 7.5713e-05 | 0 | 0 | 1 | 0.97305 | -0.52053 | 0.4 | 1 | 1.1 | 0.9
155 | 1 | 0.0014751 | 0.00036971 | 0 | 0 | 1 | 0.97257 | -0.52998 | 0.4 | 1 | 1.1 | 0.9
163 | 1 | 0.00030811 | 7.722e-05 | 0 | 0 | 1 | 0.97248 | -0.5318 | 0.4 | 1 | 1.1 | 0.9
156 | 1 | 0.00087248 | 0.00021866 | 0 | 0 | 1 | 0.97143 | -0.55264 | 0.4 | 1 | 1.1 | 0.9
157 | 1 | 0.0020316 | 0.00050917 | 0 | 0 | 1 | 0.97145 | -0.55215 | 0.4 | 1 | 1.1 | 0.9
159 | 1 | 0.0016471 | 0.0004128 | 0 | 0 | 1 | 0.97149 | -0.55146 | 0.4 | 1 | 1.1 | 0.9
158 | 1 | 0.0018096 | 0.00045353 | 0 | 0 | 1 | 0.977 | -0.44277 | 0.4 | 1 | 1.1 | 0.9
64 | 1 | 0 | 0 | 0 | 0 | 1 | 0.97453 | -0.49138 | 0.4 | 1 | 1.1 | 0.9
160 | 1 | 0 | 0 | 0 | 0 | 1 | 0.98114 | -0.36187 | 0.4 | 1 | 1.1 | 0.9
162 | 1 | 0 | 0 | 0 | 0 | 1 | 0.9719 | -0.54334 | 0.4 | 1 | 1.1 | 0.9
161 | 1 | 0.0031746 | 0.00079563 | 0 | 0 | 1 | 0.98307 | -0.32441 | 0.4 | 1 | 1.1 | 0.9
164 | 1 | 0.0058105 | 0.0014562 | 0 | 0 | 1 | 0.98357 | -0.3147 | 0.4 | 1 | 1.1 | 0.9
166 | 1 | 0 | 0 | 0 | 0 | 1 | 0.97214 | -0.53845 | 0.4 | 1 | 1.1 | 0.9
165 | 1 | 0.0017948 | 0.00044981 | 0 | 0 | 1 | 0.97241 | -0.53318 | 0.4 | 1 | 1.1 | 0.9
73 | 1 | 0 | 0 | 0 | 0 | 1 | 0.99269 | -0.13898 | 0.4 | 1 | 1.1 | 0.9
167 | 1 | 0.00023188 | 5.8116e-05 | 0 | 0 | 1 | 0.98023 | -0.38009 | 0.4 | 1 | 1.1 | 0.9
169 | 1 | 0.00084993 | 0.00021301 | 0 | 0 | 1 | 0.98023 | -0.38003 | 0.4 | 1 | 1.1 | 0.9
171 | 1 | 0.0025097 | 0.000629 | 0 | 0 | 1 | 0.98026 | -0.37947 | 0.4 | 1 | 1.1 | 0.9
43 | 1 | 0.0011299 | 0.00028317 | 0 | 0 | 1 | 0.98976 | -0.19595 | 0.4 | 1 | 1.1 | 0.9
46 | 1 | 0.00027414 | 6.8707e-05 | 0 | 0 | 1 | 0.98977 | -0.19573 | 0.4 | 1 | 1.1 | 0.9
173 | 1 | 0.00027845 | 6.9787e-05 | 0 | 0 | 1 | 0.98028 | -0.37918 | 0.4 | 1 | 1.1 | 0.9
176 | 1 | 0 | 0 | 0 | 0 | 1 | 0.98038 | -0.37718 | 0.4 | 1 | 1.1 | 0.9
78 | 1 | 0.0003069 | 7.6916e-05 | 0 | 0 | 1 | 0.98979 | -0.19539 | 0.4 | 1 | 1.1 | 0.9
174 | 1 | 0.00014324 | 3.5899e-05 | 0 | 0 | 1 | 0.98054 | -0.37403 | 0.4 | 1 | 1.1 | 0.9
175 | 1 | 0.00059378 | 0.00014882 | 0 | 0 | 1 | 0.98055 | -0.3738 | 0.4 | 1 | 1.1 | 0.9
51 | 1 | 0.00090325 | 0.00022638 | 0 | 0 | 1 | 0.99175 | -0.15731 | 0.4 | 1 | 1.1 | 0.9
52 | 1 | 0.0003528 | 8.842e-05 | 0 | 0 | 1 | 0.99174 | -0.15747 | 0.4 | 1 | 1.1 | 0.9
53 | 1 | 0 | 0 | 0 | 0 | 1 | 0.99176 | -0.15707 | 0.4 | 1 | 1.1 | 0.9
54 | 1 | 0.00053028 | 0.0001329 | 0 | 0 | 1 | 0.99152 | -0.16176 | 0.4 | 1 | 1.1 | 0.9
55 | 1 | 0.0010117 | 0.00025355 | 0 | 0 | 1 | 0.99184 | -0.15552 | 0.4 | 1 | 1.1 | 0.9
59 | 1 | 0.00030126 | 7.5503e-05 | 0 | 0 | 1 | 0.99133 | -0.16539 | 0.4 | 1 | 1.1 | 0.9
60 | 1 | 0 | 0 | 0 | 0 | 1 | 0.99258 | -0.14116 | 0.4 | 1 | 1.1 | 0.9
56 | 1 | 0 | 0 | 0 | 0 | 1 | 0.98981 | -0.19491 | 0.4 | 1 | 1.1 | 0.9
57 | 1 | 0.00024601 | 6.1657e-05 | 0 | 0 | 1 | 0.9898 | -0.19525 | 0.4 | 1 | 1.1 | 0.9
58 | 1 | 0.00080415 | 0.00020154 | 0 | 0 | 1 | 0.98988 | -0.19371 | 0.4 | 1 | 1.1 | 0.9
206 | 1 | 0.00032663 | 8.186e-05 | 0 | 0 | 1 | 0.9902 | -0.18732 | 0.4 | 1 | 1.1 | 0.9
75 | 1 | 0 | 0 | 0 | 0 | 1 | 0.99047 | -0.18215 | 0.4 | 1 | 1.1 | 0.9
61 | 1 | 0.0028543 | 0.00071536 | 0 | 0 | 1 | 0.99949 | -0.0097703 | 0.4 | 1 | 1.1 | 0.9
62 | 1 | 0.0013903 | 0.00034844 | 0 | 0 | 1 | 0.99957 | -0.0083659 | 0.4 | 1 | 1.1 | 0.9
63 | 3 | 0.004374 | 0.0010962 | 0 | 0 | 1 | 1 | 0 | 0.4 | 1 | 1.1 | 0.9
66 | 1 | 0.00053732 | 0.00013467 | 0 | 0 | 1 | 0.99949 | -0.0096569 | 0.4 | 1 | 1.1 | 0.9
65 | 1 | 0.0030231 | 0.00075767 | 0 | 0 | 1 | 0.97393 | -0.50311 | 0.4 | 1 | 1.1 | 0.9
67 | 1 | 0.0015077 | 0.00037786 | 0 | 0 | 1 | 0.97349 | -0.51178 | 0.4 | 1 | 1.1 | 0.9
72 | 1 | 0 | 0 | 0 | 0 | 1 | 0.99802 | -0.037546 | 0.4 | 1 | 1.1 | 0.9
68 | 1 | 0.00068472 | 0.00017161 | 0 | 0 | 1 | 0.97311 | -0.51924 | 0.4 | 1 | 1.1 | 0.9
70 | 1 | 0.0033086 | 0.0008292 | 0 | 0 | 1 | 0.99601 | -0.075622 | 0.4 | 1 | 1.1 | 0.9
71 | 1 | 0 | 0 | 0 | 0 | 1 | 0.99283 | -0.13644 | 0.4 | 1 | 1.1 | 0.9
74 | 1 | 0.0042742 | 0.0010712 | 0 | 0 | 1 | 0.9924 | -0.14473 | 0.4 | 1 | 1.1 | 0.9
77 | 1 | 0.00033156 | 8.3096e-05 | 0 | 0 | 1 | 0.99033 | -0.18484 | 0.4 | 1 | 1.1 | 0.9
204 | 1 | 0.00016554 | 4.1489e-05 | 0 | 0 | 1 | 0.99014 | -0.18854 | 0.4 | 1 | 1.1 | 0.9
208 | 1 | 0.00022583 | 5.6599e-05 | 0 | 0 | 1 | 0.99015 | -0.18847 | 0.4 | 1 | 1.1 | 0.9
207 | 1 | 0.0017528 | 0.00043929 | 0 | 0 | 1 | 0.99015 | -0.1884 | 0.4 | 1 | 1.1 | 0.9

## generator_data
GEN_BUS | PG | QG | QMAX | QMIN | VG | MBASE | GEN_STATUS | PMAX | PMIN
63 | 0.061215 | 0.015637 | 10 | -10 | 1 | 100 | 1 | 10 | 0

## branch_data
F_BUS | T_BUS | BR_R | BR_X | BR_B | RATE_A | RATE_B | RATE_C | TAP | SHIFT | BR_STATUS | ANGMIN | ANGMAX | P_in | Q_in | P_out | Q_out
179 | 177 | 2.4491 | 1.5674 | 4.1127e-09 | 0 | 0 | 0 | 0 | 0 | 1 | -90 | 90 | -0.00036967 | -9.265e-05 | 0.00036967 | 9.2257e-05
177 | 164 | 26.4623 | 16.9359 | 4.4437e-08 | 0 | 0 | 0 | 0 | 0 | 1 | -90 | 90 | -0.0079902 | -0.0020007 | 0.0080089 | 0.0020083
177 | 175 | 7.4041 | 4.7386 | 1.2433e-08 | 0 | 0 | 0 | 0 | 0 | 1 | -90 | 90 | 0.0059087 | 0.0014794 | -0.0059058 | -0.0014788
182 | 178 | 0.78685 | 0.50359 | 1.3213e-09 | 0 | 0 | 0 | 0 | 0 | 1 | -90 | 90 | -0.0012975 | -0.0003252 | 0.0012975 | 0.00032508
178 | 176 | 2.5772 | 1.6494 | 4.3278e-09 | 0 | 0 | 0 | 0 | 0 | 1 | -90 | 90 | -0.0012975 | -0.00032508 | 0.0012976 | 0.00032469
154 | 69 | 1.5052 | 0.96331 | 2.5276e-09 | 0 | 0 | 0 | 0 | 0 | 1 | -90 | 90 | -0.010664 | -0.0026716 | 0.010666 | 0.0026726
154 | 155 | 2.9552 | 1.8913 | 4.9626e-09 | 0 | 0 | 0 | 0 | 0 | 1 | -90 | 90 | 0.0081362 | 0.0020381 | -0.008134 | -0.0020371
69 | 68 | 0.4985 | 0.31904 | 8.3711e-10 | 0 | 0 | 0 | 0 | 0 | 1 | -90 | 90 | -0.010968 | -0.0027483 | 0.010969 | 0.0027486
155 | 163 | 1.1606 | 0.74277 | 1.9489e-09 | 0 | 0 | 0 | 0 | 0 | 1 | -90 | 90 | 0.0066589 | 0.0016674 | -0.0066584 | -0.0016672
163 | 165 | 0.91847 | 0.58782 | 1.5424e-09 | 0 | 0 | 0 | 0 | 0 | 1 | -90 | 90 | 0.0063503 | 0.00159 | -0.0063498 | -0.0015899
156 | 157 | 2.376 | 1.5206 | 3.99e-09 | 0 | 0 | 0 | 0 | 0 | 1 | -90 | 90 | -0.00087245 | -0.00021867 | 0.00087247 | 0.00021831
157 | 159 | 1.0106 | 0.64681 | 1.6971e-09 | 0 | 0 | 0 | 0 | 0 | 1 | -90 | 90 | -0.002904 | -0.00072751 | 0.0029041 | 0.00072741
159 | 162 | 7.5506 | 4.8324 | 1.2679e-08 | 0 | 0 | 0 | 0 | 0 | 1 | -90 | 90 | -0.0045512 | -0.0011402 | 0.0045529 | 0.0011402
158 | 64 | 12.8133 | 8.2005 | 2.1517e-08 | 0 | 0 | 0 | 0 | 0 | 1 | -90 | 90 | 0.01624 | 0.0040884 | -0.016203 | -0.0040663
158 | 160 | 19.3031 | 12.354 | 3.2415e-08 | 0 | 0 | 0 | 0 | 0 | 1 | -90 | 90 | -0.01805 | -0.0045418 | 0.01812 | 0.0045836
64 | 65 | 3.0825 | 1.9728 | 5.1763e-09 | 0 | 0 | 0 | 0 | 0 | 1 | -90 | 90 | 0.016203 | 0.0040664 | -0.016194 | -0.0040611
160 | 161 | 8.991 | 5.7542 | 1.5098e-08 | 0 | 0 | 0 | 0 | 0 | 1 | -90 | 90 | -0.01812 | -0.0045835 | 0.018153 | 0.0046029
162 | 166 | 4.5366 | 2.9034 | 7.6182e-09 | 0 | 0 | 0 | 0 | 0 | 1 | -90 | 90 | -0.0045529 | -0.0011402 | 0.004554 | 0.0011401
161 | 164 | 1.9855 | 1.2707 | 3.3341e-09 | 0 | 0 | 0 | 0 | 0 | 1 | -90 | 90 | -0.021327 | -0.0053985 | 0.021337 | 0.0054046
164 | 73 | 21.9647 | 14.0574 | 3.6885e-08 | 0 | 0 | 0 | 0 | 0 | 1 | -90 | 90 | -0.035156 | -0.008869 | 0.035455 | 0.0090565
166 | 165 | 4.903 | 3.1379 | 8.2335e-09 | 0 | 0 | 0 | 0 | 0 | 1 | -90 | 90 | -0.004554 | -0.0011401 | 0.0045551 | 0.0011401
73 | 74 | 5.9372 | 3.7998 | 9.9702e-09 | 0 | 0 | 0 | 0 | 0 | 1 | -90 | 90 | 0.0042754 | 0.001071 | -0.0042742 | -0.0010712
73 | 60 | 1.1075 | 0.7088 | 1.8598e-09 | 0 | 0 | 0 | 0 | 0 | 1 | -90 | 90 | 0.0086794 | 0.0021725 | -0.0086785 | -0.0021722
73 | 71 | 0.23438 | 0.15 | 3.9358e-10 | 0 | 0 | 0 | 0 | 0 | 1 | -90 | 90 | -0.04841 | -0.0123 | 0.048416 | 0.012304
167 | 169 | 1.0012 | 0.64075 | 1.6812e-09 | 0 | 0 | 0 | 0 | 0 | 1 | -90 | 90 | -0.00023188 | -5.8117e-05 | 0.00023188 | 5.7955e-05
169 | 171 | 2.2465 | 1.4378 | 3.7725e-09 | 0 | 0 | 0 | 0 | 0 | 1 | -90 | 90 | -0.0010818 | -0.00027097 | 0.0010818 | 0.00027063
171 | 173 | 0.35007 | 0.22405 | 5.8787e-10 | 0 | 0 | 0 | 0 | 0 | 1 | -90 | 90 | -0.0035915 | -0.00089964 | 0.0035916 | 0.00089962
43 | 46 | 0.84412 | 0.54023 | 1.4175e-09 | 0 | 0 | 0 | 0 | 0 | 1 | -90 | 90 | -0.0011299 | -0.00028317 | 0.0011299 | 0.00028304
46 | 78 | 1.0715 | 0.68577 | 1.7994e-09 | 0 | 0 | 0 | 0 | 0 | 1 | -90 | 90 | -0.001404 | -0.00035175 | 0.001404 | 0.00035158
173 | 176 | 2.2275 | 1.4256 | 3.7406e-09 | 0 | 0 | 0 | 0 | 0 | 1 | -90 | 90 | -0.00387 | -0.0009694 | 0.0038704 | 0.00096928
176 | 174 | 2.6187 | 1.676 | 4.3976e-09 | 0 | 0 | 0 | 0 | 0 | 1 | -90 | 90 | -0.005168 | -0.001294 | 0.0051687 | 0.001294
78 | 57 | 0.35679 | 0.22835 | 5.9915e-10 | 0 | 0 | 0 | 0 | 0 | 1 | -90 | 90 | -0.0017109 | -0.0004285 | 0.0017109 | 0.00042845
174 | 175 | 0.19061 | 0.12199 | 3.2009e-10 | 0 | 0 | 0 | 0 | 0 | 1 | -90 | 90 | -0.005312 | -0.0013299 | 0.005312 | 0.00133
51 | 52 | 1.9755 | 1.2643 | 3.3174e-09 | 0 | 0 | 0 | 0 | 0 | 1 | -90 | 90 | 0.0003528 | 8.8096e-05 | -0.0003528 | -8.842e-05
51 | 53 | 0.85114 | 0.54473 | 1.4293e-09 | 0 | 0 | 0 | 0 | 0 | 1 | -90 | 90 | -0.001256 | -0.00031447 | 0.0012561 | 0.00031434
53 | 54 | 3.2223 | 2.0623 | 5.4111e-09 | 0 | 0 | 0 | 0 | 0 | 1 | -90 | 90 | 0.0064043 | 0.0016015 | -0.0064029 | -0.0016011
53 | 55 | 0.88886 | 0.56887 | 1.4926e-09 | 0 | 0 | 0 | 0 | 0 | 1 | -90 | 90 | -0.0076604 | -0.0019158 | 0.0076609 | 0.001916
54 | 59 | 2.7238 | 1.7432 | 4.5739e-09 | 0 | 0 | 0 | 0 | 0 | 1 | -90 | 90 | 0.0058726 | 0.0014682 | -0.0058716 | -0.001468
55 | 60 | 7.2977 | 4.6705 | 1.2255e-08 | 0 | 0 | 0 | 0 | 0 | 1 | -90 | 90 | -0.0086726 | -0.0021696 | 0.0086785 | 0.0021722
59 | 75 | 13.2247 | 8.4638 | 2.2208e-08 | 0 | 0 | 0 | 0 | 0 | 1 | -90 | 90 | 0.0055703 | 0.0013925 | -0.0055659 | -0.0013918
56 | 57 | 0.75549 | 0.48352 | 1.2687e-09 | 0 | 0 | 0 | 0 | 0 | 1 | -90 | 90 | 0.001957 | 0.00049 | -0.001957 | -0.00049011
56 | 58 | 2.6972 | 1.7262 | 4.5293e-09 | 0 | 0 | 0 | 0 | 0 | 1 | -90 | 90 | -0.001957 | -0.00049 | 0.0019571 | 0.00048963
58 | 206 | 10.1457 | 6.4933 | 1.7037e-08 | 0 | 0 | 0 | 0 | 0 | 1 | -90 | 90 | -0.0027612 | -0.00069117 | 0.0027621 | 0.00069004
206 | 207 | 2.2077 | 1.4129 | 3.7074e-09 | 0 | 0 | 0 | 0 | 0 | 1 | -90 | 90 | 0.0021443 | 0.00053667 | -0.0021442 | -0.00053697
206 | 77 | 2.0866 | 1.3354 | 3.504e-09 | 0 | 0 | 0 | 0 | 0 | 1 | -90 | 90 | -0.005233 | -0.0013086 | 0.0052336 | 0.0013086
75 | 77 | 2.1191 | 1.3562 | 3.5585e-09 | 0 | 0 | 0 | 0 | 0 | 1 | -90 | 90 | 0.0055659 | 0.0013918 | -0.0055652 | -0.0013917
61 | 62 | 2.203 | 1.4099 | 3.6994e-09 | 0 | 0 | 0 | 0 | 0 | 1 | -90 | 90 | -0.0028543 | -0.00071536 | 0.0028545 | 0.00071512
62 | 63 | 8.8248 | 5.6478 | 1.4819e-08 | 0 | 0 | 0 | 0 | 0 | 1 | -90 | 90 | -0.0042448 | -0.0010636 | 0.0042465 | 0.0010632
63 | 66 | 0.83468 | 0.53419 | 2.8033e-09 | 0 | 0 | 0 | 0 | 0 | 1 | -90 | 90 | 0.052594 | 0.013478 | -0.05257 | -0.013462
66 | 72 | 2.431 | 1.5559 | 8.1647e-09 | 0 | 0 | 0 | 0 | 0 | 1 | -90 | 90 | 0.052032 | 0.013328 | -0.051962 | -0.013283
65 | 67 | 2.7981 | 1.7908 | 4.6988e-09 | 0 | 0 | 0 | 0 | 0 | 1 | -90 | 90 | 0.01317 | 0.0033034 | -0.013165 | -0.0033003
67 | 68 | 2.7184 | 1.7398 | 4.565e-09 | 0 | 0 | 0 | 0 | 0 | 1 | -90 | 90 | 0.011657 | 0.0029225 | -0.011653 | -0.0029203
72 | 70 | 3.3077 | 2.1169 | 5.5544e-09 | 0 | 0 | 0 | 0 | 0 | 1 | -90 | 90 | 0.051962 | 0.013284 | -0.051866 | -0.013223
70 | 71 | 5.618 | 3.5955 | 9.4342e-09 | 0 | 0 | 0 | 0 | 0 | 1 | -90 | 90 | 0.048558 | 0.012394 | -0.048416 | -0.012304
204 | 208 | 1.8295 | 1.1709 | 3.0722e-09 | 0 | 0 | 0 | 0 | 0 | 1 | -90 | 90 | -0.00016554 | -4.1489e-05 | 0.00016554 | 4.1188e-05
208 | 207 | 0.71151 | 0.45537 | 1.1948e-09 | 0 | 0 | 0 | 0 | 0 | 1 | -90 | 90 | -0.00039138 | -9.7788e-05 | 0.00039138 | 9.7671e-05