## bus_data
BUS_I | BUS_TYPE | Pd | Qd | Gs | Bs | area | Vm | Va | baseKV | zone | Vmax | Vmin
20 | 1 | 0.00075883 | 0.00019018 | 0 | 0 | 1 | 0.97036 | -0.57791 | 0.4 | 1 | 1.1 | 0.9
21 | 1 | 0.0022503 | 0.00056397 | 0 | 0 | 1 | 0.97034 | -0.57827 | 0.4 | 1 | 1.1 | 0.9
59 | 1 | 0 | 0 | 0 | 0 | 1 | 0.9709 | -0.56728 | 0.4 | 1 | 1.1 | 0.9
26 | 1 | 0.00063766 | 0.00015981 | 0 | 0 | 1 | 0.97066 | -0.5721 | 0.4 | 1 | 1.1 | 0.9
58 | 1 | 0 | 0 | 0 | 0 | 1 | 0.97075 | -0.57023 | 0.4 | 1 | 1.1 | 0.9
47 | 1 | 0.00027689 | 6.9394e-05 | 0 | 0 | 1 | 0.97276 | -0.53022 | 0.4 | 1 | 1.1 | 0.9
48 | 1 | 0 | 0 | 0 | 0 | 1 | 0.97278 | -0.52987 | 0.4 | 1 | 1.1 | 0.9
49 | 1 | 0.00016471 | 4.1281e-05 | 0 | 0 | 1 | 0.97276 | -0.53029 | 0.4 | 1 | 1.1 | 0.9
50 | 1 | 0 | 0 | 0 | 0 | 1 | 0.97304 | -0.52468 | 0.4 | 1 | 1.1 | 0.9
51 | 1 | 0 | 0 | 0 | 0 | 1 | 0.97209 | -0.54363 | 0.4 | 1 | 1.1 | 0.9
52 | 1 | 0.00064534 | 0.00016174 | 0 | 0 | 1 | 0.973 | -0.52539 | 0.4 | 1 | 1.1 | 0.9
53 | 1 | 0.0005697 | 0.00014278 | 0 | 0 | 1 | 0.97318 | -0.52188 | 0.4 | 1 | 1.1 | 0.9
54 | 1 | 0 | 0 | 0 | 0 | 1 | 0.97202 | -0.54505 | 0.4 | 1 | 1.1 | 0.9
55 | 1 | 0.00081114 | 0.00020329 | 0 | 0 | 1 | 0.97207 | -0.54395 | 0.4 | 1 | 1.1 | 0.9
62 | 1 | 0.00025865 | 6.4825e-05 | 0 | 0 | 1 | 0.97365 | -0.51255 | 0.4 | 1 | 1.1 | 0.9
56 | 1 | 0.00033854 | 8.4845e-05 | 0 | 0 | 1 | 0.97156 | -0.5542 | 0.4 | 1 | 1.1 | 0.9
57 | 1 | 0.00015963 | 4.0008e-05 | 0 | 0 | 1 | 0.972 | -0.54533 | 0.4 | 1 | 1.1 | 0.9
60 | 1 | 0.00033391 | 8.3685e-05 | 0 | 0 | 1 | 0.97144 | -0.55644 | 0.4 | 1 | 1.1 | 0.9
61 | 1 | 0.0003388 | 8.4911e-05 | 0 | 0 | 1 | 0.97477 | -0.49028 | 0.4 | 1 | 1.1 | 0.9
63 | 1 | 0.00023843 | 5.9756e-05 | 0 | 0 | 1 | 0.97576 | -0.4706 | 0.4 | 1 | 1.1 | 0.9
208 | 1 | 0.00011874 | 2.9759e-05 | 0 | 0 | 1 | 0.97362 | -0.51324 | 0.4 | 1 | 1.1 | 0.9
64 | 1 | 0.00040227 | 0.00010082 | 0 | 0 | 1 | 0.97609 | -0.46417 | 0.4 | 1 | 1.1 | 0.9
65 | 1 | 0 | 0 | 0 | 0 | 1 | 0.97646 | -0.45672 | 0.4 | 1 | 1.1 | 0.9
127 | 1 | 0.00013568 | 3.4004e-05 | 0 | 0 | 1 | 0.97712 | -0.44367 | 0.4 | 1 | 1.1 | 0.9
66 | 1 | 0 | 0 | 0 | 0 | 1 | 0.9786 | -0.41457 | 0.4 | 1 | 1.1 | 0.9
67 | 1 | 0.00028021 | 7.0228e-05 | 0 | 0 | 1 | 0.97799 | -0.42667 | 0.4 | 1 | 1.1 | 0.9
68 | 1 | 0 | 0 | 0 | 0 | 1 | 0.98076 | -0.37207 | 0.4 | 1 | 1.1 | 0.9
124 | 1 | 0.00089954 | 0.00022545 | 0 | 0 | 1 | 0.97794 | -0.42762 | 0.4 | 1 | 1.1 | 0.9
132 | 1 | 0 | 0 | 0 | 0 | 1 | 0.98343 | -0.31973 | 0.4 | 1 | 1.1 | 0.9
130 | 1 | 0.00013302 | 3.3338e-05 | 0 | 0 | 1 | 0.9807 | -0.37325 | 0.4 | 1 | 1.1 | 0.9
125 | 1 | 0 | 0 | 0 | 0 | 1 | 0.97726 | -0.44098 | 0.4 | 1 | 1.1 | 0.9
126 | 1 | 0.00018049 | 4.5235e-05 | 0 | 0 | 1 | 0.97725 | -0.44118 | 0.4 | 1 | 1.1 | 0.9
128 | 1 | 0.00030213 | 7.572e-05 | 0 | 0 | 1 | 0.98613 | -0.26715 | 0.4 | 1 | 1.1 | 0.9
129 | 1 | 0.00062627 | 0.00015696 | 0 | 0 | 1 | 0.98613 | -0.2671 | 0.4 | 1 | 1.1 | 0.9
142 | 1 | 0.00024487 | 6.1371e-05 | 0 | 0 | 1 | 0.98614 | -0.267 | 0.4 | 1 | 1.1 | 0.9
131 | 1 | 0.0014624 | 0.0003665 | 0 | 0 | 1 | 0.98069 | -0.37345 | 0.4 | 1 | 1.1 | 0.9
134 | 1 | 0.00013906 | 3.4851e-05 | 0 | 0 | 1 | 0.98357 | -0.3171 | 0.4 | 1 | 1.1 | 0.9
133 | 1 | 0 | 0 | 0 | 0 | 1 | 0.98817 | -0.22768 | 0.4 | 1 | 1.1 | 0.9
205 | 1 | 0.0002566 | 6.431e-05 | 0 | 0 | 1 | 0.98817 | -0.2277 | 0.4 | 1 | 1.1 | 0.9
206 | 1 | 0.00079023 | 0.00019805 | 0 | 0 | 1 | 0.98819 | -0.22731 | 0.4 | 1 | 1.1 | 0.9
153 | 1 | 0.00091371 | 0.000229 | 0 | 0 | 1 | 0.98404 | -0.30789 | 0.4 | 1 | 1.1 | 0.9
135 | 1 | 0.00031096 | 7.7935e-05 | 0 | 0 | 1 | 0.98649 | -0.2602 | 0.4 | 1 | 1.1 | 0.9
136 | 1 | 0.00019383 | 4.8577e-05 | 0 | 0 | 1 | 0.98651 | -0.25975 | 0.4 | 1 | 1.1 | 0.9
137 | 1 | 0.00015658 | 3.9243e-05 | 0 | 0 | 1 | 0.98646 | -0.26066 | 0.4 | 1 | 1.1 | 0.9
138 | 1 | 0.00046946 | 0.00011766 | 0 | 0 | 1 | 0.98654 | -0.25917 | 0.4 | 1 | 1.1 | 0.9
139 | 1 | 0.0001549 | 3.8821e-05 | 0 | 0 | 1 | 0.98646 | -0.26071 | 0.4 | 1 | 1.1 | 0.9
140 | 1 | 0 | 0 | 0 | 0 | 1 | 0.9866 | -0.25796 | 0.4 | 1 | 1.1 | 0.9
148 | 1 | 0 | 0 | 0 | 0 | 1 | 0.98692 | -0.25174 | 0.4 | 1 | 1.1 | 0.9
154 | 1 | 0.00014849 | 3.7214e-05 | 0 | 0 | 1 | 0.98654 | -0.25918 | 0.4 | 1 | 1.1 | 0.9
146 | 1 | 0 | 0 | 0 | 0 | 1 | 0.98622 | -0.26547 | 0.4 | 1 | 1.1 | 0.9
143 | 1 | 0 | 0 | 0 | 0 | 1 | 0.98615 | -0.2667 | 0.4 | 1 | 1.1 | 0.9
150 | 1 | 0.00033936 | 8.5051e-05 | 0 | 0 | 1 | 0.98615 | -0.26683 | 0.4 | 1 | 1.1 | 0.9
144 | 1 | 0.0002952 | 7.3985e-05 | 0 | 0 | 1 | 0.98601 | -0.2694 | 0.4 | 1 | 1.1 | 0.9
145 | 1 | 0.0018344 | 0.00045975 | 0 | 0 | 1 | 0.98547 | -0.27995 | 0.4 | 1 | 1.1 | 0.9
147 | 1 | 0.0004913 | 0.00012313 | 0 | 0 | 1 | 0.98536 | -0.28211 | 0.4 | 1 | 1.1 | 0.9
149 | 1 | 0.0004572 | 0.00011458 | 0 | 0 | 1 | 0.98445 | -0.29982 | 0.4 | 1 | 1.1 | 0.9
155 | 1 | 0.00021801 | 5.4638e-05 | 0 | 0 | 1 | 0.98765 | -0.23749 | 0.4 | 1 | 1.1 | 0.9
151 | 1 | 0.00019719 | 4.9421e-05 | 0 | 0 | 1 | 0.98419 | -0.30488 | 0.4 | 1 | 1.1 | 0.9
152 | 1 | 0.00026691 | 6.6895e-05 | 0 | 0 | 1 | 0.98615 | -0.26684 | 0.4 | 1 | 1.1 | 0.9
173 | 1 | 0.00074734 | 0.0001873 | 0 | 0 | 1 | 0.98645 | -0.26085 | 0.4 | 1 | 1.1 | 0.9
162 | 1 | 0 | 0 | 0 | 0 | 1 | 0.98784 | -0.23392 | 0.4 | 1 | 1.1 | 0.9
156 | 1 | 0.0045795 | 0.0011477 | 0 | 0 | 1 | 0.9897 | -0.19785 | 0.4 | 1 | 1.1 | 0.9
157 | 1 | 0.0019716 | 0.00049413 | 0 | 0 | 1 | 0.98991 | -0.19381 | 0.4 | 1 | 1.1 | 0.9
158 | 1 | 0.00091818 | 0.00023012 | 0 | 0 | 1 | 0.98844 | -0.22223 | 0.4 | 1 | 1.1 | 0.9
159 | 1 | 0.003759 | 0.00094209 | 0 | 0 | 1 | 0.99035 | -0.1852 | 0.4 | 1 | 1.1 | 0.9
160 | 1 | 0.00109 | 0.00027317 | 0 | 0 | 1 | 0.98831 | -0.22479 | 0.4 | 1 | 1.1 | 0.9
161 | 1 | 0.0014953 | 0.00037476 | 0 | 0 | 1 | 0.99044 | -0.18343 | 0.4 | 1 | 1.1 | 0.9
176 | 1 | 0 | 0 | 0 | 0 | 1 | 0.99088 | -0.17505 | 0.4 | 1 | 1.1 | 0.9
163 | 1 | 0.001165 | 0.00029198 | 0 | 0 | 1 | 0.99398 | -0.11522 | 0.4 | 1 | 1.1 | 0.9
164 | 1 | 0.0029402 | 0.00073688 | 0 | 0 | 1 | 0.99433 | -0.10845 | 0.4 | 1 | 1.1 | 0.9
165 | 1 | 0.0024407 | 0.0006117 | 0 | 0 | 1 | 0.99352 | -0.12404 | 0.4 | 1 | 1.1 | 0.9
166 | 1 | 0 | 0 | 0 | 0 | 1 | 0.99449 | -0.10534 | 0.4 | 1 | 1.1 | 0.9
167 | 1 | 0.0011325 | 0.00028384 | 0 | 0 | 1 | 0.9934 | -0.12627 | 0.4 | 1 | 1.1 | 0.9
168 | 1 | 0.0014732 | 0.00036921 | 0 | 0 | 1 | 0.99315 | -0.13121 | 0.4 | 1 | 1.1 | 0.9
169 | 1 | 0.0031511 | 0.00078973 | 0 | 0 | 1 | 0.99518 | -0.092105 | 0.4 | 1 | 1.1 | 0.9
170 | 1 | 0.0027799 | 0.00069671 | 0 | 0 | 1 | 0.99283 | -0.13731 | 0.4 | 1 | 1.1 | 0.9
197 | 1 | 0.0013228 | 0.00033153 | 0 | 0 | 1 | 0.9925 | -0.14366 | 0.4 | 1 | 1.1 | 0.9
198 | 3 | 0.0014831 | 0.0003717 | 0 | 0 | 1 | 1 | 0 | 0.4 | 1 | 1.1 | 0.9
171 | 1 | 0.0024636 | 0.00061743 | 0 | 0 | 1 | 0.99276 | -0.13872 | 0.4 | 1 | 1.1 | 0.9
172 | 1 | 0.0032631 | 0.0008178 | 0 | 0 | 1 | 0.99218 | -0.14985 | 0.4 | 1 | 1.1 | 0.9
186 | 1 | 0 | 0 | 0 | 0 | 1 | 0.9918 | -0.1573 | 0.4 | 1 | 1.1 | 0.9
174 | 1 | 0.0026752 | 0.00067047 | 0 | 0 | 1 | 0.99064 | -0.1797 | 0.4 | 1 | 1.1 | 0.9
175 | 1 | 0.0017885 | 0.00044823 | 0 | 0 | 1 | 0.99025 | -0.18713 | 0.4 | 1 | 1.1 | 0.9
177 | 1 | 0.0023043 | 0.00057751 | 0 | 0 | 1 | 0.99014 | -0.1894 | 0.4 | 1 | 1.1 | 0.9
178 | 1 | 0 | 0 | 0 | 0 | 1 | 0.99136 | -0.16573 | 0.4 | 1 | 1.1 | 0.9
179 | 1 | 0.0012423 | 0.00031135 | 0 | 0 | 1 | 0.98993 | -0.19345 | 0.4 | 1 | 1.1 | 0.9
180 | 1 | 0 | 0 | 0 | 0 | 1 | 0.99118 | -0.16926 | 0.4 | 1 | 1.1 | 0.9
181 | 1 | 0.001535 | 0.00038472 | 0 | 0 | 1 | 0.99236 | -0.14634 | 0.4 | 1 | 1.1 | 0.9
182 | 1 | 0.0010865 | 0.00027229 | 0 | 0 | 1 | 0.9911 | -0.17075 | 0.4 | 1 | 1.1 | 0.9
183 | 1 | 0.00033625 | 8.4271e-05 | 0 | 0 | 1 | 0.98866 | -0.21819 | 0.4 | 1 | 1.1 | 0.9
195 | 1 | 0.0003875 | 9.7116e-05 | 0 | 0 | 1 | 0.99112 | -0.17041 | 0.4 | 1 | 1.1 | 0.9
196 | 1 | 0.00055837 | 0.00013994 | 0 | 0 | 1 | 0.99114 | -0.1699 | 0.4 | 1 | 1.1 | 0.9
191 | 1 | 0.0024198 | 0.00060645 | 0 | 0 | 1 | 0.9909 | -0.17459 | 0.4 | 1 | 1.1 | 0.9
184 | 1 | 0.0041539 | 0.0010411 | 0 | 0 | 1 | 0.98846 | -0.22208 | 0.4 | 1 | 1.1 | 0.9
185 | 1 | 0.00052741 | 0.00013218 | 0 | 0 | 1 | 0.98841 | -0.223 | 0.4 | 1 | 1.1 | 0.9
218 | 1 | 0.00052201 | 0.00013083 | 0 | 0 | 1 | 0.98826 | -0.22599 | 0.4 | 1 | 1.1 | 0.9
187 | 1 | 0.0012299 | 0.00030823 | 0 | 0 | 1 | 0.9898 | -0.1959 | 0.4 | 1 | 1.1 | 0.9
188 | 1 | 0.00116 | 0.00029073 | 0 | 0 | 1 | 0.99155 | -0.16206 | 0.4 | 1 | 1.1 | 0.9
189 | 1 | 0 | 0 | 0 | 0 | 1 | 0.98836 | -0.22389 | 0.4 | 1 | 1.1 | 0.9
190 | 1 | 0.0014443 | 0.00036197 | 0 | 0 | 1 | 0.99147 | -0.16366 | 0.4 | 1 | 1.1 | 0.9
216 | 1 | 0.0087903 | 0.0022031 | 0 | 0 | 1 | 0.9881 | -0.22904 | 0.4 | 1 | 1.1 | 0.9
214 | 1 | 0.003305 | 0.00082831 | 0 | 0 | 1 | 0.98818 | -0.22757 | 0.4 | 1 | 1.1 | 0.9
192 | 1 | 0 | 0 | 0 | 0 | 1 | 0.98586 | -0.27253 | 0.4 | 1 | 1.1 | 0.9
193 | 1 | 0 | 0 | 0 | 0 | 1 | 0.9857 | -0.27571 | 0.4 | 1 | 1.1 | 0.9
194 | 1 | 0.00043158 | 0.00010817 | 0 | 0 | 1 | 0.98483 | -0.29269 | 0.4 | 1 | 1.1 | 0.9
202 | 1 | 0.00024263 | 6.081e-05 | 0 | 0 | 1 | 0.9837 | -0.31467 | 0.4 | 1 | 1.1 | 0.9
203 | 1 | 0.0026284 | 0.00065874 | 0 | 0 | 1 | 0.98557 | -0.27818 | 0.4 | 1 | 1.1 | 0.9
204 | 1 | 0.00042821 | 0.00010732 | 0 | 0 | 1 | 0.98454 | -0.29841 | 0.4 | 1 | 1.1 | 0.9
200 | 1 | 0.0008517 | 0.00021346 | 0 | 0 | 1 | 0.99104 | -0.17199 | 0.4 | 1 | 1.1 | 0.9
199 | 1 | 0.0032172 | 0.0008063 | 0 | 0 | 1 | 0.991 | -0.17269 | 0.4 | 1 | 1.1 | 0.9
222 | 1 | 0 | 0 | 0 | 0 | 1 | 0.98313 | -0.32576 | 0.4 | 1 | 1.1 | 0.9
221 | 1 | 0.0010978 | 0.00027514 | 0 | 0 | 1 | 0.98545 | -0.28044 | 0.4 | 1 | 1.1 | 0.9
230 | 1 | 0 | 0 | 0 | 0 | 1 | 0.98394 | -0.31036 | 0.4 | 1 | 1.1 | 0.9
220 | 1 | 0.00048408 | 0.00012132 | 0 | 0 | 1 | 0.98822 | -0.22664 | 0.4 | 1 | 1.1 | 0.9
209 | 1 | 0.0011041 | 0.00027672 | 0 | 0 | 1 | 0.98011 | -0.38494 | 0.4 | 1 | 1.1 | 0.9
210 | 1 | 0.0018531 | 0.00046443 | 0 | 0 | 1 | 0.9802 | -0.38311 | 0.4 | 1 | 1.1 | 0.9
211 | 1 | 0.0024409 | 0.00061175 | 0 | 0 | 1 | 0.97958 | -0.39529 | 0.4 | 1 | 1.1 | 0.9
212 | 1 | 0.00033785 | 8.4674e-05 | 0 | 0 | 1 | 0.98048 | -0.37776 | 0.4 | 1 | 1.1 | 0.9
213 | 1 | 0 | 0 | 0 | 0 | 1 | 0.98049 | -0.37745 | 0.4 | 1 | 1.1 | 0.9
224 | 1 | 0.00035399 | 8.8718e-05 | 0 | 0 | 1 | 0.98043 | -0.37866 | 0.4 | 1 | 1.1 | 0.9
225 | 1 | 0.0038754 | 0.00097127 | 0 | 0 | 1 | 0.98058 | -0.3757 | 0.4 | 1 | 1.1 | 0.9
215 | 1 | 0 | 0 | 0 | 0 | 1 | 0.98767 | -0.23743 | 0.4 | 1 | 1.1 | 0.9
217 | 1 | 0.0040336 | 0.0010109 | 0 | 0 | 1 | 0.98765 | -0.23786 | 0.4 | 1 | 1.1 | 0.9
219 | 1 | 0.00058757 | 0.00014726 | 0 | 0 | 1 | 0.98823 | -0.22644 | 0.4 | 1 | 1.1 | 0.9
226 | 1 | 0.00084432 | 0.00021161 | 0 | 0 | 1 | 0.98369 | -0.31512 | 0.4 | 1 | 1.1 | 0.9
227 | 1 | 0 | 0 | 0 | 0 | 1 | 0.98379 | -0.31329 | 0.4 | 1 | 1.1 | 0.9
228 | 1 | 0.00089938 | 0.00022541 | 0 | 0 | 1 | 0.9836 | -0.31688 | 0.4 | 1 | 1.1 | 0.9
229 | 1 | 0.00079106 | 0.00019826 | 0 | 0 | 1 | 0.98385 | -0.312 | 0.4 | 1 | 1.1 | 0.9
300 | 1 | 0.00055239 | 0.00013844 | 0 | 0 | 1 | 0.98339 | -0.32113 | 0.4 | 1 | 1.1 | 0.9
232 | 1 | 0 | 0 | 0 | 0 | 1 | 0.98222 | -0.34423 | 0.4 | 1 | 1.1 | 0.9
304 | 1 | 0.00048799 | 0.0001223 | 0 | 0 | 1 | 0.98215 | -0.34555 | 0.4 | 1 | 1.1 | 0.9
301 | 1 | 0.0001985 | 4.975e-05 | 0 | 0 | 1 | 0.98237 | -0.34124 | 0.4 | 1 | 1.1 | 0.9
233 | 1 | 0.00087324 | 0.00021885 | 0 | 0 | 1 | 0.98284 | -0.33196 | 0.4 | 1 | 1.1 | 0.9
305 | 1 | 0.00068045 | 0.00017054 | 0 | 0 | 1 | 0.98277 | -0.33333 | 0.4 | 1 | 1.1 | 0.9
249 | 1 | 0.00033478 | 8.3904e-05 | 0 | 0 | 1 | 0.98197 | -0.34923 | 0.4 | 1 | 1.1 | 0.9
250 | 1 | 0.00051445 | 0.00012893 | 0 | 0 | 1 | 0.98197 | -0.34919 | 0.4 | 1 | 1.1 | 0.9
252 | 1 | 0 | 0 | 0 | 0 | 1 | 0.98208 | -0.34711 | 0.4 | 1 | 1.1 | 0.9
306 | 1 | 0.00040438 | 0.00010135 | 0 | 0 | 1 | 0.98207 | -0.34733 | 0.4 | 1 | 1.1 | 0.9
302 | 1 | 0 | 0 | 0 | 0 | 1 | 0.98217 | -0.34516 | 0.4 | 1 | 1.1 | 0.9
295 | 1 | 0.0003028 | 7.589e-05 | 0 | 0 | 1 | 0.98199 | -0.34886 | 0.4 | 1 | 1.1 | 0.9
303 | 1 | 0.00074746 | 0.00018733 | 0 | 0 | 1 | 0.9821 | -0.34664 | 0.4 | 1 | 1.1 | 0.9

## generator_data
GEN_BUS | PG | QG | QMAX | QMIN | VG | MBASE | GEN_STATUS | PMAX | PMIN
198 | 0.12692 | 0.032262 | 10 | -10 | 1 | 100 | 1 | 10 | 0

## branch_data
F_BUS | T_BUS | BR_R | BR_X | BR_B | RATE_A | RATE_B | RATE_C | TAP | SHIFT | BR_STATUS | ANGMIN | ANGMAX | P_in | Q_in | P_out | Q_out
20 | 21 | 0.67452 | 0.4317 | 1.1327e-09 | 0 | 0 | 0 | 0 | 0 | 1 | -90 | 90 | 0.0022502 | 0.00056391 | -0.0022502 | -0.00056399
20 | 59 | 14.91 | 9.5424 | 2.5038e-08 | 0 | 0 | 0 | 0 | 0 | 1 | -90 | 90 | -0.003009 | -0.0007541 | 0.0030106 | 0.00075272
59 | 60 | 12.4834 | 7.9894 | 2.0963e-08 | 0 | 0 | 0 | 0 | 0 | 1 | -90 | 90 | -0.0036483 | -0.00090762 | 0.0036502 | 0.00090684
59 | 58 | 19.2832 | 12.3413 | 3.2382e-08 | 0 | 0 | 0 | 0 | 0 | 1 | -90 | 90 | 0.00063778 | 0.0001549 | -0.00063769 | -0.0001579
26 | 58 | 12.366 | 7.9143 | 2.0766e-08 | 0 | 0 | 0 | 0 | 0 | 1 | -90 | 90 | -0.00063764 | -0.00015982 | 0.00063769 | 0.0001579
47 | 48 | 3.3428 | 2.1394 | 5.6135e-09 | 0 | 0 | 0 | 0 | 0 | 1 | -90 | 90 | -0.00044159 | -0.00011038 | 0.0004416 | 0.00010986
47 | 49 | 1.8754 | 1.2003 | 3.1493e-09 | 0 | 0 | 0 | 0 | 0 | 1 | -90 | 90 | 0.00016471 | 4.0985e-05 | -0.00016471 | -4.1283e-05
48 | 50 | 3.8123 | 2.4399 | 6.402e-09 | 0 | 0 | 0 | 0 | 0 | 1 | -90 | 90 | -0.0057411 | -0.0014272 | 0.0057425 | 0.0014275
48 | 51 | 10.9527 | 7.0097 | 1.8393e-08 | 0 | 0 | 0 | 0 | 0 | 1 | -90 | 90 | 0.0052995 | 0.0013174 | -0.005296 | -0.0013169
50 | 52 | 4.6262 | 2.9608 | 7.7687e-09 | 0 | 0 | 0 | 0 | 0 | 1 | -90 | 90 | 0.00064535 | 0.00016102 | -0.00064532 | -0.00016174
50 | 53 | 1.853 | 1.1859 | 3.1117e-09 | 0 | 0 | 0 | 0 | 0 | 1 | -90 | 90 | -0.0063878 | -0.0015885 | 0.0063887 | 0.0015888
51 | 54 | 1.3373 | 0.8559 | 2.2458e-09 | 0 | 0 | 0 | 0 | 0 | 1 | -90 | 90 | 0.0044849 | 0.0011139 | -0.0044846 | -0.0011139
51 | 55 | 1.6926 | 1.0833 | 2.8424e-09 | 0 | 0 | 0 | 0 | 0 | 1 | -90 | 90 | 0.00081113 | 0.00020304 | -0.00081112 | -0.0002033
53 | 62 | 5.6677 | 3.6273 | 9.5176e-09 | 0 | 0 | 0 | 0 | 0 | 1 | -90 | 90 | -0.0069584 | -0.0017316 | 0.0069614 | 0.0017326
54 | 56 | 8.9109 | 5.7029 | 1.4964e-08 | 0 | 0 | 0 | 0 | 0 | 1 | -90 | 90 | 0.0043249 | 0.0010751 | -0.0043231 | -0.0010753
54 | 57 | 7.3752 | 4.7201 | 1.2385e-08 | 0 | 0 | 0 | 0 | 0 | 1 | -90 | 90 | 0.00015963 | 3.884e-05 | -0.00015963 | -4.0009e-05
62 | 208 | 23.813 | 15.2403 | 3.9988e-08 | 0 | 0 | 0 | 0 | 0 | 1 | -90 | 90 | 0.00011874 | 2.5972e-05 | -0.00011874 | -2.976e-05
62 | 61 | 12.8364 | 8.2153 | 2.1556e-08 | 0 | 0 | 0 | 0 | 0 | 1 | -90 | 90 | -0.0073388 | -0.0018234 | 0.0073466 | 0.0018263
56 | 60 | 2.3691 | 1.5163 | 3.9784e-09 | 0 | 0 | 0 | 0 | 0 | 1 | -90 | 90 | 0.0039845 | 0.00099042 | -0.0039841 | -0.00099052
61 | 63 | 10.8597 | 6.9502 | 1.8236e-08 | 0 | 0 | 0 | 0 | 0 | 1 | -90 | 90 | -0.0076854 | -0.0019112 | 0.0076925 | 0.0019141
63 | 64 | 3.4429 | 2.2035 | 5.7816e-09 | 0 | 0 | 0 | 0 | 0 | 1 | -90 | 90 | -0.007931 | -0.0019738 | 0.0079334 | 0.0019748
64 | 65 | 3.8041 | 2.4346 | 6.3881e-09 | 0 | 0 | 0 | 0 | 0 | 1 | -90 | 90 | -0.0083356 | -0.0020757 | 0.0083386 | 0.0020769
65 | 127 | 6.6665 | 4.2666 | 1.1195e-08 | 0 | 0 | 0 | 0 | 0 | 1 | -90 | 90 | -0.0083386 | -0.0020769 | 0.0083437 | 0.0020792
127 | 125 | 1.3495 | 0.86369 | 2.2662e-09 | 0 | 0 | 0 | 0 | 0 | 1 | -90 | 90 | -0.0084794 | -0.0021132 | 0.0084805 | 0.0021136
66 | 67 | 5.254 | 3.3625 | 8.8228e-09 | 0 | 0 | 0 | 0 | 0 | 1 | -90 | 90 | 0.0098523 | 0.0024592 | -0.0098467 | -0.0024565
66 | 68 | 18.5012 | 11.8408 | 3.1069e-08 | 0 | 0 | 0 | 0 | 0 | 1 | -90 | 90 | -0.0098523 | -0.0024592 | 0.0098722 | 0.002469
67 | 124 | 0.42553 | 0.27234 | 7.1458e-10 | 0 | 0 | 0 | 0 | 0 | 1 | -90 | 90 | 0.0095664 | 0.0023862 | -0.009566 | -0.002386
68 | 132 | 19.7009 | 12.6085 | 3.3083e-08 | 0 | 0 | 0 | 0 | 0 | 1 | -90 | 90 | -0.011468 | -0.0028683 | 0.011496 | 0.0028834
68 | 130 | 3.1883 | 2.0405 | 5.354e-09 | 0 | 0 | 0 | 0 | 0 | 1 | -90 | 90 | 0.0015955 | 0.00039931 | -0.0015954 | -0.00039976
124 | 125 | 6.5843 | 4.2139 | 1.1057e-08 | 0 | 0 | 0 | 0 | 0 | 1 | -90 | 90 | 0.0086665 | 0.0021606 | -0.008661 | -0.0021581
132 | 134 | 0.99253 | 0.63522 | 1.6667e-09 | 0 | 0 | 0 | 0 | 0 | 1 | -90 | 90 | -0.011496 | -0.0028834 | 0.011498 | 0.0028841
130 | 131 | 0.57316 | 0.36682 | 9.625e-10 | 0 | 0 | 0 | 0 | 0 | 1 | -90 | 90 | 0.0014624 | 0.00036642 | -0.0014623 | -0.00036651
125 | 126 | 4.7139 | 3.0169 | 7.9159e-09 | 0 | 0 | 0 | 0 | 0 | 1 | -90 | 90 | 0.00018049 | 4.4482e-05 | -0.00018049 | -4.5236e-05
128 | 129 | 0.71149 | 0.45535 | 1.1948e-09 | 0 | 0 | 0 | 0 | 0 | 1 | -90 | 90 | -0.00030212 | -7.572e-05 | 0.00030212 | 7.5605e-05
129 | 142 | 0.46225 | 0.29584 | 7.7624e-10 | 0 | 0 | 0 | 0 | 0 | 1 | -90 | 90 | -0.00092839 | -0.00023256 | 0.0009284 | 0.00023249
142 | 143 | 1.122 | 0.71811 | 1.8842e-09 | 0 | 0 | 0 | 0 | 0 | 1 | -90 | 90 | -0.0011733 | -0.00029386 | 0.0011733 | 0.00029369
134 | 153 | 3.4347 | 2.1982 | 5.7677e-09 | 0 | 0 | 0 | 0 | 0 | 1 | -90 | 90 | -0.011637 | -0.002919 | 0.011642 | 0.0029217
133 | 205 | 0.36217 | 0.23179 | 6.0819e-10 | 0 | 0 | 0 | 0 | 0 | 1 | -90 | 90 | 0.0002566 | 6.4251e-05 | -0.0002566 | -6.431e-05
133 | 206 | 6.2887 | 4.0248 | 1.056e-08 | 0 | 0 | 0 | 0 | 0 | 1 | -90 | 90 | -0.0002566 | -6.4251e-05 | 0.0002566 | 6.3222e-05
206 | 220 | 2.7758 | 1.7765 | 4.6614e-09 | 0 | 0 | 0 | 0 | 0 | 1 | -90 | 90 | -0.0010468 | -0.00026127 | 0.0010469 | 0.00026084
153 | 151 | 1.0414 | 0.66652 | 1.7489e-09 | 0 | 0 | 0 | 0 | 0 | 1 | -90 | 90 | -0.012556 | -0.0031507 | 0.012557 | 0.0031517
135 | 136 | 3.1466 | 2.0138 | 5.284e-09 | 0 | 0 | 0 | 0 | 0 | 1 | -90 | 90 | -0.00062245 | -0.00015473 | 0.00062246 | 0.00015422
135 | 137 | 6.4357 | 4.1188 | 1.0807e-08 | 0 | 0 | 0 | 0 | 0 | 1 | -90 | 90 | 0.00031148 | 7.6793e-05 | -0.00031148 | -7.784e-05
136 | 138 | 3.0913 | 1.9784 | 5.1911e-09 | 0 | 0 | 0 | 0 | 0 | 1 | -90 | 90 | -0.00081629 | -0.0002028 | 0.00081631 | 0.00020231
137 | 139 | 1.3746 | 0.87974 | 2.3083e-09 | 0 | 0 | 0 | 0 | 0 | 1 | -90 | 90 | 0.0001549 | 3.8596e-05 | -0.0001549 | -3.8821e-05
138 | 140 | 4.0709 | 2.6054 | 6.8361e-09 | 0 | 0 | 0 | 0 | 0 | 1 | -90 | 90 | -0.0012858 | -0.00031997 | 0.0012858 | 0.00031935
140 | 148 | 1.3691 | 0.8762 | 4.598e-09 | 0 | 0 | 0 | 0 | 0 | 1 | -90 | 90 | -0.019827 | -0.0049756 | 0.019833 | 0.0049789
140 | 154 | 5.9042 | 3.7787 | 9.9147e-09 | 0 | 0 | 0 | 0 | 0 | 1 | -90 | 90 | 0.00089593 | 0.00022203 | -0.00089588 | -0.00022296
140 | 146 | 1.8586 | 1.1895 | 6.2422e-09 | 0 | 0 | 0 | 0 | 0 | 1 | -90 | 90 | 0.017645 | 0.0044342 | -0.017639 | -0.0044308
148 | 155 | 3.1444 | 2.0124 | 1.0561e-08 | 0 | 0 | 0 | 0 | 0 | 1 | -90 | 90 | -0.019833 | -0.0049789 | 0.019846 | 0.0049865
154 | 173 | 9.7387 | 6.2328 | 1.6354e-08 | 0 | 0 | 0 | 0 | 0 | 1 | -90 | 90 | 0.00074739 | 0.00018575 | -0.00074733 | -0.0001873
146 | 143 | 3.012 | 1.9277 | 5.058e-09 | 0 | 0 | 0 | 0 | 0 | 1 | -90 | 90 | 0.0017797 | 0.00044504 | -0.0017796 | -0.00044546
146 | 144 | 1.0832 | 0.69323 | 3.6379e-09 | 0 | 0 | 0 | 0 | 0 | 1 | -90 | 90 | 0.015859 | 0.0039857 | -0.015856 | -0.0039842
143 | 150 | 0.9518 | 0.60915 | 1.5983e-09 | 0 | 0 | 0 | 0 | 0 | 1 | -90 | 90 | 0.00060627 | 0.00015177 | -0.00060627 | -0.00015193
150 | 152 | 0.11681 | 0.074759 | 1.9616e-10 | 0 | 0 | 0 | 0 | 0 | 1 | -90 | 90 | 0.00026691 | 6.6876e-05 | -0.00026691 | -6.6895e-05
144 | 145 | 2.9585 | 1.8934 | 9.9363e-09 | 0 | 0 | 0 | 0 | 0 | 1 | -90 | 90 | 0.015561 | 0.0039102 | -0.015553 | -0.0039062
145 | 147 | 0.68744 | 0.43996 | 2.3088e-09 | 0 | 0 | 0 | 0 | 0 | 1 | -90 | 90 | 0.013719 | 0.0034464 | -0.013717 | -0.0034457
147 | 149 | 5.8313 | 3.7321 | 1.9585e-08 | 0 | 0 | 0 | 0 | 0 | 1 | -90 | 90 | 0.013226 | 0.0033226 | -0.013215 | -0.0033174
149 | 151 | 1.7233 | 1.1029 | 2.8938e-09 | 0 | 0 | 0 | 0 | 0 | 1 | -90 | 90 | 0.012758 | 0.0032028 | -0.012755 | -0.0032011
155 | 162 | 0.77854 | 0.49826 | 2.6147e-09 | 0 | 0 | 0 | 0 | 0 | 1 | -90 | 90 | -0.020064 | -0.0050411 | 0.020068 | 0.0050431
162 | 160 | 1.9939 | 1.2761 | 6.6967e-09 | 0 | 0 | 0 | 0 | 0 | 1 | -90 | 90 | -0.020068 | -0.0050431 | 0.020077 | 0.005048
156 | 157 | 0.66739 | 0.42713 | 2.2415e-09 | 0 | 0 | 0 | 0 | 0 | 1 | -90 | 90 | -0.026692 | -0.0067154 | 0.026698 | 0.0067185
156 | 158 | 4.8486 | 3.1031 | 1.6284e-08 | 0 | 0 | 0 | 0 | 0 | 1 | -90 | 90 | 0.022113 | 0.0055677 | -0.022087 | -0.0055528
157 | 159 | 1.3224 | 0.84636 | 4.4414e-09 | 0 | 0 | 0 | 0 | 0 | 1 | -90 | 90 | -0.028669 | -0.0072126 | 0.028681 | 0.0072197
158 | 160 | 0.53077 | 0.33969 | 1.7826e-09 | 0 | 0 | 0 | 0 | 0 | 1 | -90 | 90 | 0.021169 | 0.0053227 | -0.021167 | -0.0053212
159 | 161 | 0.24119 | 0.15436 | 8.1006e-10 | 0 | 0 | 0 | 0 | 0 | 1 | -90 | 90 | -0.03244 | -0.0081618 | 0.032443 | 0.0081635
161 | 176 | 1.0882 | 0.69644 | 3.6547e-09 | 0 | 0 | 0 | 0 | 0 | 1 | -90 | 90 | -0.033938 | -0.0085382 | 0.033952 | 0.0085466
176 | 178 | 0.82859 | 0.5303 | 2.7829e-09 | 0 | 0 | 0 | 0 | 0 | 1 | -90 | 90 | -0.049642 | -0.012481 | 0.049664 | 0.012495
176 | 174 | 1.3039 | 0.83448 | 2.1896e-09 | 0 | 0 | 0 | 0 | 0 | 1 | -90 | 90 | 0.01569 | 0.0039343 | -0.015687 | -0.0039323
163 | 164 | 0.90192 | 0.57723 | 1.5146e-09 | 0 | 0 | 0 | 0 | 0 | 1 | -90 | 90 | -0.033321 | -0.008386 | 0.033331 | 0.0083928
163 | 165 | 1.2183 | 0.7797 | 2.0458e-09 | 0 | 0 | 0 | 0 | 0 | 1 | -90 | 90 | 0.032156 | 0.008094 | -0.032142 | -0.0080856
164 | 166 | 0.38178 | 0.24434 | 6.411e-10 | 0 | 0 | 0 | 0 | 0 | 1 | -90 | 90 | -0.036272 | -0.0091296 | 0.036277 | 0.009133
165 | 167 | 0.33256 | 0.21284 | 5.5846e-10 | 0 | 0 | 0 | 0 | 0 | 1 | -90 | 90 | 0.029701 | 0.0074739 | -0.029698 | -0.0074719
166 | 168 | 1.3484 | 0.86299 | 4.5287e-09 | 0 | 0 | 0 | 0 | 0 | 1 | -90 | 90 | 0.085376 | 0.021565 | -0.085271 | -0.021498
166 | 169 | 0.48468 | 0.3102 | 1.6278e-09 | 0 | 0 | 0 | 0 | 0 | 1 | -90 | 90 | -0.12165 | -0.030698 | 0.12173 | 0.030747
167 | 170 | 1.7129 | 1.0962 | 2.8764e-09 | 0 | 0 | 0 | 0 | 0 | 1 | -90 | 90 | 0.028566 | 0.0071881 | -0.02855 | -0.0071787
168 | 197 | 0.65888 | 0.42168 | 2.2129e-09 | 0 | 0 | 0 | 0 | 0 | 1 | -90 | 90 | 0.083798 | 0.021129 | -0.083748 | -0.021097
169 | 198 | 3.3062 | 2.116 | 1.1104e-08 | 0 | 0 | 0 | 0 | 0 | 1 | -90 | 90 | -0.12488 | -0.031537 | 0.12544 | 0.03189
170 | 171 | 0.24245 | 0.15517 | 4.0714e-10 | 0 | 0 | 0 | 0 | 0 | 1 | -90 | 90 | 0.025771 | 0.006482 | -0.025769 | -0.0064809
197 | 181 | 0.14405 | 0.092194 | 4.8381e-10 | 0 | 0 | 0 | 0 | 0 | 1 | -90 | 90 | 0.082425 | 0.020766 | -0.082414 | -0.020759
171 | 172 | 2.1129 | 1.3522 | 3.5481e-09 | 0 | 0 | 0 | 0 | 0 | 1 | -90 | 90 | 0.023305 | 0.0058635 | -0.023293 | -0.0058559
172 | 186 | 1.6466 | 1.0538 | 2.765e-09 | 0 | 0 | 0 | 0 | 0 | 1 | -90 | 90 | 0.02003 | 0.0050381 | -0.020023 | -0.0050338
186 | 187 | 9.7776 | 6.2577 | 1.6419e-08 | 0 | 0 | 0 | 0 | 0 | 1 | -90 | 90 | 0.017418 | 0.0043828 | -0.017386 | -0.0043639
186 | 188 | 8.0438 | 5.1481 | 1.3508e-08 | 0 | 0 | 0 | 0 | 0 | 1 | -90 | 90 | 0.002605 | 0.00065102 | -0.0026044 | -0.00065197
174 | 175 | 2.5115 | 1.6073 | 4.2175e-09 | 0 | 0 | 0 | 0 | 0 | 1 | -90 | 90 | 0.013012 | 0.0032618 | -0.013007 | -0.0032593
175 | 177 | 0.88893 | 0.56892 | 1.4928e-09 | 0 | 0 | 0 | 0 | 0 | 1 | -90 | 90 | 0.011218 | 0.0028111 | -0.011217 | -0.0028104
177 | 179 | 1.9967 | 1.2779 | 3.353e-09 | 0 | 0 | 0 | 0 | 0 | 1 | -90 | 90 | 0.008913 | 0.0022329 | -0.0089113 | -0.0022322
178 | 180 | 3.0984 | 1.983 | 5.2031e-09 | 0 | 0 | 0 | 0 | 0 | 1 | -90 | 90 | 0.0050162 | 0.0012545 | -0.0050154 | -0.0012545
178 | 181 | 1.0607 | 0.67883 | 3.5623e-09 | 0 | 0 | 0 | 0 | 0 | 1 | -90 | 90 | -0.080804 | -0.020327 | 0.080879 | 0.020374
178 | 182 | 0.84898 | 0.54335 | 1.4257e-09 | 0 | 0 | 0 | 0 | 0 | 1 | -90 | 90 | 0.026124 | 0.0065773 | -0.026118 | -0.0065735
179 | 183 | 14.1505 | 9.0563 | 2.3762e-08 | 0 | 0 | 0 | 0 | 0 | 1 | -90 | 90 | 0.007669 | 0.0019208 | -0.00766 | -0.0019174
180 | 195 | 4.0587 | 2.5975 | 6.8156e-09 | 0 | 0 | 0 | 0 | 0 | 1 | -90 | 90 | 0.0012393 | 0.00030864 | -0.0012393 | -0.00030927
180 | 196 | 0.7392 | 0.47309 | 1.2413e-09 | 0 | 0 | 0 | 0 | 0 | 1 | -90 | 90 | 0.0037761 | 0.00094583 | -0.003776 | -0.00094588
182 | 191 | 0.67789 | 0.43385 | 1.1384e-09 | 0 | 0 | 0 | 0 | 0 | 1 | -90 | 90 | 0.025031 | 0.0063012 | -0.025027 | -0.0062983
183 | 184 | 2.3266 | 1.489 | 3.9069e-09 | 0 | 0 | 0 | 0 | 0 | 1 | -90 | 90 | 0.0073237 | 0.0018331 | -0.0073224 | -0.0018326
195 | 200 | 8.1605 | 5.2227 | 1.3704e-08 | 0 | 0 | 0 | 0 | 0 | 1 | -90 | 90 | 0.00085176 | 0.00021215 | -0.0008517 | -0.00021346
196 | 199 | 3.8248 | 2.4479 | 6.4229e-09 | 0 | 0 | 0 | 0 | 0 | 1 | -90 | 90 | 0.0032176 | 0.00080594 | -0.0032171 | -0.0008063
191 | 192 | 19.0291 | 12.1786 | 3.1955e-08 | 0 | 0 | 0 | 0 | 0 | 1 | -90 | 90 | 0.022607 | 0.0056919 | -0.022502 | -0.0056276
184 | 185 | 1.267 | 0.81088 | 2.1276e-09 | 0 | 0 | 0 | 0 | 0 | 1 | -90 | 90 | 0.0031685 | 0.00079153 | -0.0031684 | -0.00079165
185 | 218 | 4.9448 | 3.1647 | 8.3037e-09 | 0 | 0 | 0 | 0 | 0 | 1 | -90 | 90 | 0.0026409 | 0.00065947 | -0.0026406 | -0.00066004
218 | 219 | 0.9411 | 0.6023 | 1.5804e-09 | 0 | 0 | 0 | 0 | 0 | 1 | -90 | 90 | 0.0021186 | 0.00052921 | -0.0021185 | -0.00052934
187 | 189 | 7.6053 | 4.8674 | 1.2771e-08 | 0 | 0 | 0 | 0 | 0 | 1 | -90 | 90 | 0.016156 | 0.0040557 | -0.016134 | -0.0040431
188 | 190 | 4.8567 | 3.1083 | 8.1557e-09 | 0 | 0 | 0 | 0 | 0 | 1 | -90 | 90 | 0.0014444 | 0.00036124 | -0.0014443 | -0.00036197
189 | 216 | 2.5626 | 1.6401 | 4.3033e-09 | 0 | 0 | 0 | 0 | 0 | 1 | -90 | 90 | 0.0087924 | 0.002204 | -0.0087903 | -0.0022031
189 | 214 | 2.1928 | 1.4034 | 3.6823e-09 | 0 | 0 | 0 | 0 | 0 | 1 | -90 | 90 | 0.0073418 | 0.0018391 | -0.0073405 | -0.0018387
214 | 215 | 10.6837 | 6.8376 | 1.7941e-08 | 0 | 0 | 0 | 0 | 0 | 1 | -90 | 90 | 0.0040356 | 0.0010104 | -0.0040337 | -0.0010109
192 | 193 | 0.99094 | 0.6342 | 1.6641e-09 | 0 | 0 | 0 | 0 | 0 | 1 | -90 | 90 | 0.013988 | 0.0035113 | -0.013986 | -0.0035101
192 | 194 | 10.2543 | 6.5628 | 1.722e-08 | 0 | 0 | 0 | 0 | 0 | 1 | -90 | 90 | 0.0085132 | 0.0021163 | -0.0085051 | -0.0021128
193 | 202 | 16.5395 | 10.5853 | 2.7774e-08 | 0 | 0 | 0 | 0 | 0 | 1 | -90 | 90 | 0.01026 | 0.0025778 | -0.01024 | -0.0025683
193 | 203 | 2.8847 | 1.8462 | 4.8441e-09 | 0 | 0 | 0 | 0 | 0 | 1 | -90 | 90 | 0.0037268 | 0.00093231 | -0.0037263 | -0.0009325
194 | 204 | 3.0602 | 1.9585 | 5.1389e-09 | 0 | 0 | 0 | 0 | 0 | 1 | -90 | 90 | 0.0080735 | 0.0020046 | -0.0080713 | -0.0020037
202 | 222 | 4.8106 | 3.0788 | 8.0783e-09 | 0 | 0 | 0 | 0 | 0 | 1 | -90 | 90 | 0.0099978 | 0.0025075 | -0.0099926 | -0.0025049
203 | 221 | 8.9572 | 5.7326 | 1.5042e-08 | 0 | 0 | 0 | 0 | 0 | 1 | -90 | 90 | 0.0010979 | 0.00027376 | -0.0010978 | -0.00027514
204 | 230 | 6.7477 | 4.3185 | 1.1331e-08 | 0 | 0 | 0 | 0 | 0 | 1 | -90 | 90 | 0.0076431 | 0.0018964 | -0.0076388 | -0.0018947
222 | 225 | 21.6082 | 13.8293 | 3.6286e-08 | 0 | 0 | 0 | 0 | 0 | 1 | -90 | 90 | 0.0099925 | 0.002505 | -0.0099688 | -0.0024933
230 | 300 | 9.0886 | 5.8167 | 1.5262e-08 | 0 | 0 | 0 | 0 | 0 | 1 | -90 | 90 | 0.0051035 | 0.0012644 | -0.0051009 | -0.0012642
230 | 229 | 2.7906 | 1.786 | 4.6862e-09 | 0 | 0 | 0 | 0 | 0 | 1 | -90 | 90 | 0.0025353 | 0.00063031 | -0.0025351 | -0.00063064
220 | 219 | 0.56442 | 0.36123 | 9.4781e-10 | 0 | 0 | 0 | 0 | 0 | 1 | -90 | 90 | -0.0015309 | -0.00038216 | 0.001531 | 0.00038208
209 | 210 | 2.2119 | 1.4156 | 3.7144e-09 | 0 | 0 | 0 | 0 | 0 | 1 | -90 | 90 | -0.0035462 | -0.00088632 | 0.0035465 | 0.00088616
209 | 211 | 18.2374 | 11.672 | 3.0626e-08 | 0 | 0 | 0 | 0 | 0 | 1 | -90 | 90 | 0.0024421 | 0.00060959 | -0.0024409 | -0.00061176
210 | 212 | 4.2584 | 2.7254 | 7.151e-09 | 0 | 0 | 0 | 0 | 0 | 1 | -90 | 90 | -0.0053996 | -0.0013506 | 0.005401 | 0.0013508
212 | 213 | 0.23335 | 0.14934 | 3.9185e-10 | 0 | 0 | 0 | 0 | 0 | 1 | -90 | 90 | -0.0057388 | -0.0014355 | 0.0057389 | 0.0014355
213 | 224 | 14.5327 | 9.3009 | 2.4404e-08 | 0 | 0 | 0 | 0 | 0 | 1 | -90 | 90 | 0.00035401 | 8.6387e-05 | -0.00035399 | -8.872e-05
213 | 225 | 1.2378 | 0.79217 | 2.0785e-09 | 0 | 0 | 0 | 0 | 0 | 1 | -90 | 90 | -0.0060929 | -0.0015219 | 0.0060934 | 0.001522
215 | 217 | 0.47224 | 0.30224 | 7.9303e-10 | 0 | 0 | 0 | 0 | 0 | 1 | -90 | 90 | 0.0040337 | 0.0010109 | -0.0040336 | -0.0010109
226 | 227 | 9.4183 | 6.0277 | 1.5816e-08 | 0 | 0 | 0 | 0 | 0 | 1 | -90 | 90 | -0.00084432 | -0.00021161 | 0.00084439 | 0.00021013
227 | 228 | 17.2442 | 11.0363 | 2.8958e-08 | 0 | 0 | 0 | 0 | 0 | 1 | -90 | 90 | 0.00089953 | 0.0002227 | -0.00089937 | -0.00022541
227 | 229 | 3.1914 | 2.0425 | 5.3592e-09 | 0 | 0 | 0 | 0 | 0 | 1 | -90 | 90 | -0.0017439 | -0.00043283 | 0.001744 | 0.00043238
300 | 233 | 10.2402 | 6.5537 | 1.7196e-08 | 0 | 0 | 0 | 0 | 0 | 1 | -90 | 90 | 0.0045485 | 0.0011258 | -0.0045462 | -0.001126
232 | 304 | 4.605 | 2.9472 | 7.733e-09 | 0 | 0 | 0 | 0 | 0 | 1 | -90 | 90 | 0.0012356 | 0.00030794 | -0.0012355 | -0.00030864
232 | 301 | 10.4158 | 6.6661 | 1.7491e-08 | 0 | 0 | 0 | 0 | 0 | 1 | -90 | 90 | -0.0012356 | -0.00030794 | 0.0012357 | 0.00030637
304 | 303 | 6.2968 | 4.03 | 1.0574e-08 | 0 | 0 | 0 | 0 | 0 | 1 | -90 | 90 | 0.00074749 | 0.00018634 | -0.00074745 | -0.00018733
301 | 302 | 10.7627 | 6.8881 | 1.8073e-08 | 0 | 0 | 0 | 0 | 0 | 1 | -90 | 90 | 0.0015569 | 0.00038169 | -0.0015567 | -0.00038326
301 | 305 | 11.3136 | 7.2407 | 1.8999e-08 | 0 | 0 | 0 | 0 | 0 | 1 | -90 | 90 | -0.0029912 | -0.00073781 | 0.0029923 | 0.00073669
233 | 305 | 1.6007 | 1.0245 | 2.6881e-09 | 0 | 0 | 0 | 0 | 0 | 1 | -90 | 90 | 0.003673 | 0.00090712 | -0.0036727 | -0.00090723
249 | 250 | 0.46587 | 0.29816 | 7.8232e-10 | 0 | 0 | 0 | 0 | 0 | 1 | -90 | 90 | -0.00033478 | -8.3905e-05 | 0.00033478 | 8.383e-05
250 | 252 | 10.5627 | 6.7601 | 1.7738e-08 | 0 | 0 | 0 | 0 | 0 | 1 | -90 | 90 | -0.00084922 | -0.00021276 | 0.00084931 | 0.00021111
252 | 306 | 2.2761 | 1.4567 | 3.8222e-09 | 0 | 0 | 0 | 0 | 0 | 1 | -90 | 90 | 0.00040439 | 0.00010098 | -0.00040438 | -0.00010135
252 | 302 | 5.3711 | 3.4375 | 9.0195e-09 | 0 | 0 | 0 | 0 | 0 | 1 | -90 | 90 | -0.0015565 | -0.00038403 | 0.0015567 | 0.00038326
252 | 295 | 24.4747 | 15.6638 | 4.11e-08 | 0 | 0 | 0 | 0 | 0 | 1 | -90 | 90 | 0.00030283 | 7.1943e-05 | -0.0003028 | -7.5891e-05