## bus_data
BUS_I | BUS_TYPE | Pd | Qd | Gs | Bs | area | Vm | Va | baseKV | zone | Vmax | Vmin
1 | 1 | 0.00082433 | 0.0002066 | 0 | 0 | 1 | 0.97249 | -0.53364 | 0.4 | 1 | 1.1 | 0.9
43 | 1 | 0.001856 | 0.00046515 | 0 | 0 | 1 | 0.9725 | -0.53334 | 0.4 | 1 | 1.1 | 0.9
41 | 1 | 0 | 0 | 0 | 0 | 1 | 0.97273 | -0.5289 | 0.4 | 1 | 1.1 | 0.9
39 | 1 | 0 | 0 | 0 | 0 | 1 | 0.98937 | -0.20365 | 0.4 | 1 | 1.1 | 0.9
44 | 1 | 0.00046226 | 0.00011585 | 0 | 0 | 1 | 0.98934 | -0.20411 | 0.4 | 1 | 1.1 | 0.9
12 | 1 | 0.0020909 | 0.00052402 | 0 | 0 | 1 | 0.99044 | -0.18283 | 0.4 | 1 | 1.1 | 0.9
31 | 1 | 0 | 0 | 0 | 0 | 1 | 0.97333 | -0.51704 | 0.4 | 1 | 1.1 | 0.9
2 | 1 | 0 | 0 | 0 | 0 | 1 | 0.99311 | -0.1311 | 0.4 | 1 | 1.1 | 0.9
26 | 1 | 0 | 0 | 0 | 0 | 1 | 0.9951 | -0.09317 | 0.4 | 1 | 1.1 | 0.9
30 | 1 | 0.00050831 | 0.0001274 | 0 | 0 | 1 | 0.99302 | -0.13276 | 0.4 | 1 | 1.1 | 0.9
19 | 1 | 0 | 0 | 0 | 0 | 1 | 0.99354 | -0.12326 | 0.4 | 1 | 1.1 | 0.9
24 | 1 | 0.0026948 | 0.00067537 | 0 | 0 | 1 | 0.99554 | -0.084714 | 0.4 | 1 | 1.1 | 0.9
25 | 1 | 0.0011946 | 0.0002994 | 0 | 0 | 1 | 0.9928 | -0.13698 | 0.4 | 1 | 1.1 | 0.9
3 | 1 | 0.00076995 | 0.00019297 | 0 | 0 | 1 | 0.99149 | -0.16221 | 0.4 | 1 | 1.1 | 0.9
27 | 1 | 0.0025171 | 0.00063086 | 0 | 0 | 1 | 0.99126 | -0.16661 | 0.4 | 1 | 1.1 | 0.9
21 | 1 | 0.0011358 | 0.00028466 | 0 | 0 | 1 | 0.99178 | -0.15656 | 0.4 | 1 | 1.1 | 0.9
8 | 1 | 0.0004042 | 0.0001013 | 0 | 0 | 1 | 0.98973 | -0.19585 | 0.4 | 1 | 1.1 | 0.9
22 | 1 | 0 | 0 | 0 | 0 | 1 | 0.99196 | -0.1531 | 0.4 | 1 | 1.1 | 0.9
40 | 1 | 0.0024931 | 0.00062483 | 0 | 0 | 1 | 0.98295 | -0.32648 | 0.4 | 1 | 1.1 | 0.9
38 | 1 | 0 | 0 | 0 | 0 | 1 | 0.98299 | -0.32579 | 0.4 | 1 | 1.1 | 0.9
17 | 1 | 0.00041093 | 0.00010299 | 0 | 0 | 1 | 0.98562 | -0.27495 | 0.4 | 1 | 1.1 | 0.9
45 | 1 | 0.0012834 | 0.00032166 | 0 | 0 | 1 | 0.98562 | -0.27492 | 0.4 | 1 | 1.1 | 0.9
5 | 1 | 0.0024343 | 0.00061008 | 0 | 0 | 1 | 0.97301 | -0.52331 | 0.4 | 1 | 1.1 | 0.9
35 | 1 | 0 | 0 | 0 | 0 | 1 | 0.97297 | -0.52409 | 0.4 | 1 | 1.1 | 0.9
28 | 1 | 0.0079264 | 0.0019866 | 0 | 0 | 1 | 0.97321 | -0.51932 | 0.4 | 1 | 1.1 | 0.9
6 | 1 | 0.00071615 | 0.00017948 | 0 | 0 | 1 | 0.98281 | -0.32925 | 0.4 | 1 | 1.1 | 0.9
33 | 1 | 0 | 0 | 0 | 0 | 1 | 0.97364 | -0.50829 | 0.4 | 1 | 1.1 | 0.9
10 | 1 | 0 | 0 | 0 | 0 | 1 | 0.98446 | -0.29728 | 0.4 | 1 | 1.1 | 0.9
18 | 1 | 0.015199 | 0.0038093 | 0 | 0 | 1 | 0.97163 | -0.54814 | 0.4 | 1 | 1.1 | 0.9
48 | 1 | 0.00094798 | 0.00023759 | 0 | 0 | 1 | 0.97165 | -0.54772 | 0.4 | 1 | 1.1 | 0.9
42 | 1 | 0.00086742 | 0.0002174 | 0 | 0 | 1 | 0.97142 | -0.55226 | 0.4 | 1 | 1.1 | 0.9
32 | 1 | 0.00031398 | 7.869e-05 | 0 | 0 | 1 | 0.97165 | -0.5477 | 0.4 | 1 | 1.1 | 0.9
9 | 1 | 0.0041298 | 0.001035 | 0 | 0 | 1 | 0.97182 | -0.54427 | 0.4 | 1 | 1.1 | 0.9
7 | 1 | 0 | 0 | 0 | 0 | 1 | 0.99602 | -0.075674 | 0.4 | 1 | 1.1 | 0.9
16 | 1 | 0.00039541 | 9.9099e-05 | 0 | 0 | 1 | 0.99583 | -0.07918 | 0.4 | 1 | 1.1 | 0.9
29 | 3 | 0.001265 | 0.00031703 | 0 | 0 | 1 | 1 | 0 | 0.4 | 1 | 1.1 | 0.9
36 | 1 | 0 | 0 | 0 | 0 | 1 | 0.99573 | -0.081052 | 0.4 | 1 | 1.1 | 0.9
46 | 1 | 0.0031948 | 0.0008007 | 0 | 0 | 1 | 0.98961 | -0.19812 | 0.4 | 1 | 1.1 | 0.9
34 | 1 | 0 | 0 | 0 | 0 | 1 | 0.98923 | -0.20537 | 0.4 | 1 | 1.1 | 0.9
13 | 1 | 0.00050655 | 0.00012695 | 0 | 0 | 1 | 0.98804 | -0.22818 | 0.4 | 1 | 1.1 | 0.9
11 | 1 | 0.00061013 | 0.00015291 | 0 | 0 | 1 | 0.98563 | -0.27471 | 0.4 | 1 | 1.1 | 0.9
15 | 1 | 0 | 0 | 0 | 0 | 1 | 0.99156 | -0.16122 | 0.4 | 1 | 1.1 | 0.9
20 | 1 | 0.00062068 | 0.00015556 | 0 | 0 | 1 | 0.99163 | -0.16005 | 0.4 | 1 | 1.1 | 0.9
49 | 1 | 0.0019087 | 0.00047836 | 0 | 0 | 1 | 0.9928 | -0.13753 | 0.4 | 1 | 1.1 | 0.9
23 | 1 | 0.0020516 | 0.00051419 | 0 | 0 | 1 | 0.99189 | -0.15455 | 0.4 | 1 | 1.1 | 0.9

## generator_data
GEN_BUS | PG | QG | QMAX | QMIN | VG | MBASE | GEN_STATUS | PMAX | PMIN
29 | 0.062873 | 0.016076 | 10 | -10 | 1 | 100 | 1 | 10 | 0

## branch_data
F_BUS | T_BUS | BR_R | BR_X | BR_B | RATE_A | RATE_B | RATE_C | TAP | SHIFT | BR_STATUS | ANGMIN | ANGMAX | P_in | Q_in | P_out | Q_out
1 | 43 | 1.5402 | 0.98571 | 2.5864e-09 | 0 | 0 | 0 | 0 | 0 | 1 | -90 | 90 | -0.00082431 | -0.00020661 | 0.00082432 | 0.00020637
43 | 41 | 7.0187 | 4.492 | 1.1786e-08 | 0 | 0 | 0 | 0 | 0 | 1 | -90 | 90 | -0.0026802 | -0.00067154 | 0.0026808 | 0.00067079
41 | 35 | 7.6034 | 4.8662 | 1.2768e-08 | 0 | 0 | 0 | 0 | 0 | 1 | -90 | 90 | -0.0026808 | -0.00067079 | 0.0026814 | 0.00066997
39 | 44 | 4.3816 | 2.8043 | 7.358e-09 | 0 | 0 | 0 | 0 | 0 | 1 | -90 | 90 | 0.00046226 | 0.00011514 | -0.00046225 | -0.00011585
39 | 12 | 6.6999 | 4.2879 | 4.5004e-08 | 0 | 0 | 0 | 0 | 0 | 1 | -90 | 90 | -0.013703 | -0.0034582 | 0.013717 | 0.0034625
39 | 31 | 103.1627 | 66.0241 | 5.1971e-07 | 0 | 0 | 0 | 0 | 0 | 1 | -90 | 90 | 0.013241 | 0.0033432 | -0.013044 | -0.0032673
12 | 15 | 6.0404 | 3.8658 | 4.0574e-08 | 0 | 0 | 0 | 0 | 0 | 1 | -90 | 90 | -0.015808 | -0.0039866 | 0.015824 | 0.0039931
31 | 28 | 0.74208 | 0.47493 | 1.2461e-09 | 0 | 0 | 0 | 0 | 0 | 1 | -90 | 90 | 0.013044 | 0.0032675 | -0.013043 | -0.0032667
2 | 26 | 4.2694 | 2.7324 | 2.8678e-08 | 0 | 0 | 0 | 0 | 0 | 1 | -90 | 90 | -0.039758 | -0.010123 | 0.039831 | 0.010167
2 | 30 | 0.18615 | 0.11913 | 1.2504e-09 | 0 | 0 | 0 | 0 | 0 | 1 | -90 | 90 | 0.039758 | 0.010123 | -0.039755 | -0.010121
26 | 19 | 7.2773 | 4.6575 | 4.8882e-08 | 0 | 0 | 0 | 0 | 0 | 1 | -90 | 90 | 0.018411 | 0.0046468 | -0.018385 | -0.0046347
26 | 24 | 0.65091 | 0.41658 | 4.3722e-09 | 0 | 0 | 0 | 0 | 0 | 1 | -90 | 90 | -0.058242 | -0.014813 | 0.058266 | 0.014828
30 | 25 | 0.4798 | 0.30707 | 3.2228e-09 | 0 | 0 | 0 | 0 | 0 | 1 | -90 | 90 | 0.039247 | 0.0099935 | -0.039239 | -0.0099887
19 | 20 | 9.9157 | 6.346 | 6.6604e-08 | 0 | 0 | 0 | 0 | 0 | 1 | -90 | 90 | 0.016475 | 0.004161 | -0.016446 | -0.0041489
19 | 49 | 32.9325 | 21.0768 | 5.5303e-08 | 0 | 0 | 0 | 0 | 0 | 1 | -90 | 90 | 0.00191 | 0.00047374 | -0.0019087 | -0.00047836
24 | 36 | 0.26943 | 0.17244 | 1.8098e-09 | 0 | 0 | 0 | 0 | 0 | 1 | -90 | 90 | -0.060961 | -0.015503 | 0.060972 | 0.01551
25 | 22 | 1.8903 | 1.2098 | 1.2697e-08 | 0 | 0 | 0 | 0 | 0 | 1 | -90 | 90 | 0.038044 | 0.0096893 | -0.038014 | -0.0096716
3 | 27 | 0.5749 | 0.36794 | 3.8617e-09 | 0 | 0 | 0 | 0 | 0 | 1 | -90 | 90 | 0.034041 | 0.0086711 | -0.034034 | -0.0086669
3 | 21 | 0.72262 | 0.46248 | 4.8539e-09 | 0 | 0 | 0 | 0 | 0 | 1 | -90 | 90 | -0.034811 | -0.0088641 | 0.034821 | 0.0088697
27 | 8 | 4.1261 | 2.6407 | 2.7715e-08 | 0 | 0 | 0 | 0 | 0 | 1 | -90 | 90 | 0.031517 | 0.008036 | -0.031473 | -0.0080103
21 | 22 | 0.42985 | 0.27511 | 2.8874e-09 | 0 | 0 | 0 | 0 | 0 | 1 | -90 | 90 | -0.035957 | -0.0091543 | 0.035963 | 0.0091579
8 | 46 | 3.1235 | 1.999 | 5.2452e-09 | 0 | 0 | 0 | 0 | 0 | 1 | -90 | 90 | 0.0031951 | 0.00080041 | -0.0031948 | -0.0008007
8 | 34 | 1.517 | 0.97087 | 1.019e-08 | 0 | 0 | 0 | 0 | 0 | 1 | -90 | 90 | 0.027873 | 0.0071086 | -0.02786 | -0.0071014
22 | 23 | 3.1327 | 2.005 | 5.2607e-09 | 0 | 0 | 0 | 0 | 0 | 1 | -90 | 90 | 0.0020518 | 0.00051376 | -0.0020516 | -0.00051419
40 | 38 | 1.1974 | 0.76631 | 2.0107e-09 | 0 | 0 | 0 | 0 | 0 | 1 | -90 | 90 | -0.0024931 | -0.00062484 | 0.0024932 | 0.0006247
38 | 10 | 5.0051 | 3.2033 | 3.362e-08 | 0 | 0 | 0 | 0 | 0 | 1 | -90 | 90 | -0.024896 | -0.0063123 | 0.02493 | 0.0063309
38 | 6 | 0.67421 | 0.43149 | 4.5287e-09 | 0 | 0 | 0 | 0 | 0 | 1 | -90 | 90 | 0.022403 | 0.0056876 | -0.022399 | -0.0056857
17 | 45 | 0.26575 | 0.17008 | 4.4626e-10 | 0 | 0 | 0 | 0 | 0 | 1 | -90 | 90 | -0.00041092 | -0.00010299 | 0.00041092 | 0.00010295
45 | 11 | 0.5509 | 0.35257 | 9.251e-10 | 0 | 0 | 0 | 0 | 0 | 1 | -90 | 90 | -0.0016944 | -0.00042461 | 0.0016944 | 0.00042453
5 | 35 | 1.222 | 0.7821 | 2.0521e-09 | 0 | 0 | 0 | 0 | 0 | 1 | -90 | 90 | 0.0026815 | 0.00066984 | -0.0026814 | -0.00066997
5 | 28 | 3.3058 | 2.1157 | 5.5513e-09 | 0 | 0 | 0 | 0 | 0 | 1 | -90 | 90 | -0.0051157 | -0.0012799 | 0.0051167 | 0.00128
6 | 33 | 35.7449 | 22.8767 | 1.2005e-07 | 0 | 0 | 0 | 0 | 0 | 1 | -90 | 90 | 0.021683 | 0.0055063 | -0.021498 | -0.0053993
33 | 9 | 7.1083 | 4.5493 | 1.1937e-08 | 0 | 0 | 0 | 0 | 0 | 1 | -90 | 90 | 0.021498 | 0.0053995 | -0.021461 | -0.005377
10 | 11 | 3.9705 | 2.5411 | 2.667e-08 | 0 | 0 | 0 | 0 | 0 | 1 | -90 | 90 | -0.02493 | -0.0063309 | 0.024958 | 0.0063456
18 | 48 | 0.11163 | 0.071441 | 1.8745e-10 | 0 | 0 | 0 | 0 | 0 | 1 | -90 | 90 | -0.016066 | -0.0040238 | 0.016067 | 0.004024
18 | 42 | 19.9814 | 12.7881 | 3.3554e-08 | 0 | 0 | 0 | 0 | 0 | 1 | -90 | 90 | 0.00086756 | 0.00021435 | -0.00086739 | -0.00021741
48 | 32 | 0.003691 | 0.0023622 | 6.1981e-12 | 0 | 0 | 0 | 0 | 0 | 1 | -90 | 90 | -0.017015 | -0.0042616 | 0.017015 | 0.0042616
32 | 9 | 0.83957 | 0.53732 | 1.4099e-09 | 0 | 0 | 0 | 0 | 0 | 1 | -90 | 90 | -0.017329 | -0.0043403 | 0.017331 | 0.004342
7 | 16 | 0.25643 | 0.16411 | 1.7224e-09 | 0 | 0 | 0 | 0 | 0 | 1 | -90 | 90 | 0.061383 | 0.015619 | -0.061373 | -0.015613
7 | 29 | 5.5582 | 3.5573 | 3.7335e-08 | 0 | 0 | 0 | 0 | 0 | 1 | -90 | 90 | -0.061383 | -0.015619 | 0.061608 | 0.015759
16 | 36 | 0.13782 | 0.088206 | 9.2576e-10 | 0 | 0 | 0 | 0 | 0 | 1 | -90 | 90 | 0.060977 | 0.015514 | -0.060972 | -0.01551
34 | 13 | 3.6271 | 2.3213 | 2.4363e-08 | 0 | 0 | 0 | 0 | 0 | 1 | -90 | 90 | 0.02786 | 0.0071014 | -0.02783 | -0.0070842
13 | 11 | 7.5121 | 4.8077 | 5.0459e-08 | 0 | 0 | 0 | 0 | 0 | 1 | -90 | 90 | 0.027323 | 0.0069573 | -0.027262 | -0.006923
15 | 20 | 0.32906 | 0.2106 | 2.2103e-09 | 0 | 0 | 0 | 0 | 0 | 1 | -90 | 90 | -0.015824 | -0.003993 | 0.015825 | 0.0039934