## bus_data
BUS_I | BUS_TYPE | Pd | Qd | Gs | Bs | area | Vm | Va | baseKV | zone | Vmax | Vmin
129 | 1 | 0 | 0 | 0 | 0 | 1 | 0.98183 | -0.34933 | 0.4 | 1 | 1.1 | 0.9
120 | 1 | 0.00093213 | 0.00023361 | 0 | 0 | 1 | 0.98192 | -0.34757 | 0.4 | 1 | 1.1 | 0.9
139 | 1 | 0 | 0 | 0 | 0 | 1 | 0.98133 | -0.35914 | 0.4 | 1 | 1.1 | 0.9
127 | 1 | 0 | 0 | 0 | 0 | 1 | 0.98178 | -0.35039 | 0.4 | 1 | 1.1 | 0.9
130 | 1 | 0.00043199 | 0.00010827 | 0 | 0 | 1 | 0.98175 | -0.35106 | 0.4 | 1 | 1.1 | 0.9
146 | 1 | 0.00090072 | 0.00022574 | 0 | 0 | 1 | 0.98167 | -0.35263 | 0.4 | 1 | 1.1 | 0.9
131 | 1 | 0.00021826 | 5.4702e-05 | 0 | 0 | 1 | 0.98167 | -0.35258 | 0.4 | 1 | 1.1 | 0.9
128 | 1 | 0.00057064 | 0.00014302 | 0 | 0 | 1 | 0.98168 | -0.35236 | 0.4 | 1 | 1.1 | 0.9
132 | 1 | 0 | 0 | 0 | 0 | 1 | 0.98166 | -0.35277 | 0.4 | 1 | 1.1 | 0.9
144 | 1 | 0.00027919 | 6.9973e-05 | 0 | 0 | 1 | 0.98163 | -0.35333 | 0.4 | 1 | 1.1 | 0.9
133 | 1 | 0.0012964 | 0.0003249 | 0 | 0 | 1 | 0.98904 | -0.20926 | 0.4 | 1 | 1.1 | 0.9
134 | 1 | 0.0034085 | 0.00085426 | 0 | 0 | 1 | 0.98928 | -0.20465 | 0.4 | 1 | 1.1 | 0.9
135 | 1 | 0 | 0 | 0 | 0 | 1 | 0.98861 | -0.21743 | 0.4 | 1 | 1.1 | 0.9
148 | 1 | 0.00097366 | 0.00024402 | 0 | 0 | 1 | 0.99264 | -0.14025 | 0.4 | 1 | 1.1 | 0.9
136 | 1 | 0 | 0 | 0 | 0 | 1 | 0.98822 | -0.22491 | 0.4 | 1 | 1.1 | 0.9
142 | 1 | 0.00048457 | 0.00012144 | 0 | 0 | 1 | 0.98784 | -0.23235 | 0.4 | 1 | 1.1 | 0.9
137 | 1 | 0.0002358 | 5.9097e-05 | 0 | 0 | 1 | 0.98127 | -0.36039 | 0.4 | 1 | 1.1 | 0.9
138 | 1 | 0.00063621 | 0.00015945 | 0 | 0 | 1 | 0.98084 | -0.36859 | 0.4 | 1 | 1.1 | 0.9
140 | 1 | 0.00023458 | 5.879e-05 | 0 | 0 | 1 | 0.98062 | -0.37297 | 0.4 | 1 | 1.1 | 0.9
121 | 1 | 0.00029246 | 7.3296e-05 | 0 | 0 | 1 | 0.98133 | -0.35918 | 0.4 | 1 | 1.1 | 0.9
166 | 1 | 0.00345 | 0.00086466 | 0 | 0 | 1 | 0.97661 | -0.45127 | 0.4 | 1 | 1.1 | 0.9
141 | 1 | 0.0035409 | 0.00088744 | 0 | 0 | 1 | 0.98769 | -0.23506 | 0.4 | 1 | 1.1 | 0.9
143 | 1 | 0.0013824 | 0.00034646 | 0 | 0 | 1 | 0.98758 | -0.2373 | 0.4 | 1 | 1.1 | 0.9
175 | 1 | 0.0004157 | 0.00010418 | 0 | 0 | 1 | 0.98515 | -0.28399 | 0.4 | 1 | 1.1 | 0.9
147 | 1 | 0.0011671 | 0.00029251 | 0 | 0 | 1 | 0.98162 | -0.35362 | 0.4 | 1 | 1.1 | 0.9
149 | 1 | 0.0017493 | 0.00043842 | 0 | 0 | 1 | 0.99308 | -0.13183 | 0.4 | 1 | 1.1 | 0.9
150 | 1 | 0.041971 | 0.010519 | 0 | 0 | 1 | 0.99373 | -0.11955 | 0.4 | 1 | 1.1 | 0.9
123 | 1 | 0 | 0 | 0 | 0 | 1 | 0.9946 | -0.10282 | 0.4 | 1 | 1.1 | 0.9
151 | 1 | 0 | 0 | 0 | 0 | 1 | 0.99534 | -0.088608 | 0.4 | 1 | 1.1 | 0.9
152 | 3 | 0.0066666 | 0.0016708 | 0 | 0 | 1 | 1 | 0 | 0.4 | 1 | 1.1 | 0.9
153 | 1 | 0 | 0 | 0 | 0 | 1 | 0.99948 | -0.009954 | 0.4 | 1 | 1.1 | 0.9
154 | 1 | 0.016851 | 0.0042232 | 0 | 0 | 1 | 0.99797 | -0.039105 | 0.4 | 1 | 1.1 | 0.9
164 | 1 | 0 | 0 | 0 | 0 | 1 | 0.99749 | -0.048321 | 0.4 | 1 | 1.1 | 0.9
155 | 1 | 0 | 0 | 0 | 0 | 1 | 0.98962 | -0.19867 | 0.4 | 1 | 1.1 | 0.9
124 | 1 | 0.033489 | 0.0083931 | 0 | 0 | 1 | 0.99042 | -0.18322 | 0.4 | 1 | 1.1 | 0.9
156 | 1 | 0 | 0 | 0 | 0 | 1 | 0.98817 | -0.22666 | 0.4 | 1 | 1.1 | 0.9
157 | 1 | 0.001598 | 0.00040049 | 0 | 0 | 1 | 0.98592 | -0.27007 | 0.4 | 1 | 1.1 | 0.9
181 | 1 | 0.008449 | 0.0021175 | 0 | 0 | 1 | 0.98739 | -0.24183 | 0.4 | 1 | 1.1 | 0.9
118 | 1 | 0.0012627 | 0.00031645 | 0 | 0 | 1 | 0.98263 | -0.33382 | 0.4 | 1 | 1.1 | 0.9
162 | 1 | 0.0016315 | 0.00040888 | 0 | 0 | 1 | 0.98588 | -0.2708 | 0.4 | 1 | 1.1 | 0.9
158 | 1 | 0.0003882 | 9.7292e-05 | 0 | 0 | 1 | 0.98244 | -0.33638 | 0.4 | 1 | 1.1 | 0.9
159 | 1 | 0 | 0 | 0 | 0 | 1 | 0.98249 | -0.33548 | 0.4 | 1 | 1.1 | 0.9
160 | 1 | 0 | 0 | 0 | 0 | 1 | 0.98238 | -0.33762 | 0.4 | 1 | 1.1 | 0.9
161 | 1 | 0.00034559 | 8.6612e-05 | 0 | 0 | 1 | 0.98424 | -0.30149 | 0.4 | 1 | 1.1 | 0.9
177 | 1 | 0.00035033 | 8.7801e-05 | 0 | 0 | 1 | 0.98222 | -0.34068 | 0.4 | 1 | 1.1 | 0.9
174 | 1 | 0.00088596 | 0.00022204 | 0 | 0 | 1 | 0.98501 | -0.28664 | 0.4 | 1 | 1.1 | 0.9
163 | 1 | 0.0038511 | 0.00096518 | 0 | 0 | 1 | 0.98588 | -0.27084 | 0.4 | 1 | 1.1 | 0.9
165 | 1 | 0 | 0 | 0 | 0 | 1 | 0.99683 | -0.061049 | 0.4 | 1 | 1.1 | 0.9
178 | 1 | 0.0016632 | 0.00041683 | 0 | 0 | 1 | 0.99661 | -0.06529 | 0.4 | 1 | 1.1 | 0.9
167 | 1 | 0 | 0 | 0 | 0 | 1 | 0.97615 | -0.46027 | 0.4 | 1 | 1.1 | 0.9
168 | 1 | 0 | 0 | 0 | 0 | 1 | 0.97447 | -0.49333 | 0.4 | 1 | 1.1 | 0.9
100 | 1 | 0.00091139 | 0.00022842 | 0 | 0 | 1 | 0.97093 | -0.56325 | 0.4 | 1 | 1.1 | 0.9
169 | 1 | 0.0047146 | 0.0011816 | 0 | 0 | 1 | 0.9712 | -0.55639 | 0.4 | 1 | 1.1 | 0.9
170 | 1 | 0.0096919 | 0.002429 | 0 | 0 | 1 | 0.9709 | -0.56229 | 0.4 | 1 | 1.1 | 0.9
171 | 1 | 0 | 0 | 0 | 0 | 1 | 0.97289 | -0.52308 | 0.4 | 1 | 1.1 | 0.9
172 | 1 | 0.0060356 | 0.0015127 | 0 | 0 | 1 | 0.9709 | -0.56238 | 0.4 | 1 | 1.1 | 0.9
173 | 1 | 0.00064604 | 0.00016191 | 0 | 0 | 1 | 0.97435 | -0.49431 | 0.4 | 1 | 1.1 | 0.9
188 | 1 | 0 | 0 | 0 | 0 | 1 | 0.97546 | -0.4724 | 0.4 | 1 | 1.1 | 0.9
176 | 1 | 0.00051274 | 0.0001285 | 0 | 0 | 1 | 0.98018 | -0.38027 | 0.4 | 1 | 1.1 | 0.9
189 | 1 | 0.0014592 | 0.00036572 | 0 | 0 | 1 | 0.97718 | -0.43865 | 0.4 | 1 | 1.1 | 0.9
179 | 1 | 0.0014074 | 0.00035272 | 0 | 0 | 1 | 0.99658 | -0.065785 | 0.4 | 1 | 1.1 | 0.9
180 | 1 | 0.0010676 | 0.00026757 | 0 | 0 | 1 | 0.99658 | -0.065859 | 0.4 | 1 | 1.1 | 0.9
182 | 1 | 0.036625 | 0.0091791 | 0 | 0 | 1 | 0.98548 | -0.27911 | 0.4 | 1 | 1.1 | 0.9
98 | 1 | 0.0030349 | 0.00076063 | 0 | 0 | 1 | 0.9709 | -0.56384 | 0.4 | 1 | 1.1 | 0.9
99 | 1 | 0.00081748 | 0.00020488 | 0 | 0 | 1 | 0.97089 | -0.5641 | 0.4 | 1 | 1.1 | 0.9
101 | 1 | 0 | 0 | 0 | 0 | 1 | 0.9706 | -0.56974 | 0.4 | 1 | 1.1 | 0.9
103 | 1 | 0.0057545 | 0.0014422 | 0 | 0 | 1 | 0.97041 | -0.57348 | 0.4 | 1 | 1.1 | 0.9
119 | 1 | 0 | 0 | 0 | 0 | 1 | 0.98252 | -0.33603 | 0.4 | 1 | 1.1 | 0.9
122 | 1 | 0 | 0 | 0 | 0 | 1 | 0.99385 | -0.11712 | 0.4 | 1 | 1.1 | 0.9
125 | 1 | 0.00060069 | 0.00015055 | 0 | 0 | 1 | 0.98177 | -0.3505 | 0.4 | 1 | 1.1 | 0.9
126 | 1 | 0.00031147 | 7.8063e-05 | 0 | 0 | 1 | 0.9817 | -0.35202 | 0.4 | 1 | 1.1 | 0.9

## generator_data
GEN_BUS | PG | QG | QMAX | QMIN | VG | MBASE | GEN_STATUS | PMAX | PMIN
152 | 0.21814 | 0.055607 | 10 | -10 | 1 | 100 | 1 | 10 | 0

## branch_data
F_BUS | T_BUS | BR_R | BR_X | BR_B | RATE_A | RATE_B | RATE_C | TAP | SHIFT | BR_STATUS | ANGMIN | ANGMAX | P_in | Q_in | P_out | Q_out
129 | 120 | 0.38233 | 0.24469 | 6.4204e-10 | 0 | 0 | 0 | 0 | 0 | 1 | -90 | 90 | -0.019977 | -0.0050388 | 0.019979 | 0.0050398
129 | 139 | 2.7512 | 1.7608 | 4.6201e-09 | 0 | 0 | 0 | 0 | 0 | 1 | -90 | 90 | 0.015496 | 0.0039202 | -0.015489 | -0.003916
129 | 127 | 1.0155 | 0.64995 | 1.7054e-09 | 0 | 0 | 0 | 0 | 0 | 1 | -90 | 90 | 0.0044807 | 0.0011186 | -0.0044805 | -0.0011186
120 | 119 | 2.397 | 1.5341 | 4.0252e-09 | 0 | 0 | 0 | 0 | 0 | 1 | -90 | 90 | -0.020911 | -0.0052734 | 0.020922 | 0.0052804
139 | 121 | 0.58836 | 0.37655 | 9.8801e-10 | 0 | 0 | 0 | 0 | 0 | 1 | -90 | 90 | 0.00029245 | 7.3203e-05 | -0.00029245 | -7.3297e-05
139 | 137 | 0.35568 | 0.22763 | 5.9727e-10 | 0 | 0 | 0 | 0 | 0 | 1 | -90 | 90 | 0.015196 | 0.0038428 | -0.015195 | -0.0038423
127 | 130 | 1.1602 | 0.74252 | 1.9483e-09 | 0 | 0 | 0 | 0 | 0 | 1 | -90 | 90 | 0.0025001 | 0.00062541 | -0.0025 | -0.00062554
127 | 125 | 0.25323 | 0.16207 | 4.2524e-10 | 0 | 0 | 0 | 0 | 0 | 1 | -90 | 90 | 0.0019804 | 0.0004932 | -0.0019804 | -0.00049323
130 | 146 | 3.2838 | 2.1016 | 5.5144e-09 | 0 | 0 | 0 | 0 | 0 | 1 | -90 | 90 | 0.002068 | 0.00051727 | -0.0020679 | -0.00051771
146 | 147 | 3.6446 | 2.3326 | 6.1203e-09 | 0 | 0 | 0 | 0 | 0 | 1 | -90 | 90 | 0.0011672 | 0.00029196 | -0.0011671 | -0.00029251
131 | 128 | 1.8668 | 1.1948 | 3.1349e-09 | 0 | 0 | 0 | 0 | 0 | 1 | -90 | 90 | -0.00049746 | -0.00012281 | 0.00049747 | 0.00012251
131 | 132 | 2.957 | 1.8925 | 4.9657e-09 | 0 | 0 | 0 | 0 | 0 | 1 | -90 | 90 | 0.0002792 | 6.8106e-05 | -0.0002792 | -6.8583e-05
128 | 126 | 1.3708 | 0.87731 | 2.3019e-09 | 0 | 0 | 0 | 0 | 0 | 1 | -90 | 90 | -0.0010681 | -0.00026553 | 0.0010681 | 0.00026532
132 | 144 | 8.6252 | 5.5201 | 1.4484e-08 | 0 | 0 | 0 | 0 | 0 | 1 | -90 | 90 | 0.0002792 | 6.8583e-05 | -0.00027919 | -6.9974e-05
133 | 134 | 0.6282 | 0.40205 | 2.1098e-09 | 0 | 0 | 0 | 0 | 0 | 1 | -90 | 90 | -0.032545 | -0.0082895 | 0.032552 | 0.008294
133 | 135 | 1.1582 | 0.74123 | 3.8898e-09 | 0 | 0 | 0 | 0 | 0 | 1 | -90 | 90 | 0.031248 | 0.0079646 | -0.031236 | -0.0079571
134 | 148 | 7.9588 | 5.0936 | 2.673e-08 | 0 | 0 | 0 | 0 | 0 | 1 | -90 | 90 | -0.035961 | -0.0091482 | 0.036073 | 0.0092172
135 | 136 | 1.0601 | 0.67847 | 3.5604e-09 | 0 | 0 | 0 | 0 | 0 | 1 | -90 | 90 | 0.031236 | 0.0079572 | -0.031225 | -0.0079503
148 | 149 | 1.0162 | 0.65035 | 3.4129e-09 | 0 | 0 | 0 | 0 | 0 | 1 | -90 | 90 | -0.037046 | -0.0094612 | 0.037061 | 0.0094706
136 | 142 | 1.0533 | 0.67408 | 3.5374e-09 | 0 | 0 | 0 | 0 | 0 | 1 | -90 | 90 | 0.031225 | 0.0079503 | -0.031214 | -0.0079435
142 | 141 | 0.39059 | 0.24998 | 1.3118e-09 | 0 | 0 | 0 | 0 | 0 | 1 | -90 | 90 | 0.030729 | 0.007822 | -0.030725 | -0.0078196
137 | 138 | 2.3779 | 1.5218 | 3.9931e-09 | 0 | 0 | 0 | 0 | 0 | 1 | -90 | 90 | 0.01496 | 0.0037832 | -0.014954 | -0.0037798
138 | 140 | 1.3289 | 0.85051 | 2.2316e-09 | 0 | 0 | 0 | 0 | 0 | 1 | -90 | 90 | 0.014318 | 0.0036204 | -0.014315 | -0.0036187
140 | 166 | 24.0153 | 15.3698 | 4.0328e-08 | 0 | 0 | 0 | 0 | 0 | 1 | -90 | 90 | 0.01408 | 0.0035599 | -0.014027 | -0.00353
166 | 167 | 3.6502 | 2.3361 | 6.1296e-09 | 0 | 0 | 0 | 0 | 0 | 1 | -90 | 90 | 0.010577 | 0.0026654 | -0.010573 | -0.0026631
141 | 143 | 0.36327 | 0.23249 | 1.2201e-09 | 0 | 0 | 0 | 0 | 0 | 1 | -90 | 90 | 0.027184 | 0.0069321 | -0.027181 | -0.0069304
143 | 175 | 7.9873 | 5.1119 | 2.6826e-08 | 0 | 0 | 0 | 0 | 0 | 1 | -90 | 90 | 0.025799 | 0.0065839 | -0.025741 | -0.0065494
175 | 174 | 0.46065 | 0.29481 | 1.5471e-09 | 0 | 0 | 0 | 0 | 0 | 1 | -90 | 90 | 0.025325 | 0.0064452 | -0.025322 | -0.0064433
149 | 150 | 1.4165 | 0.90658 | 4.7575e-09 | 0 | 0 | 0 | 0 | 0 | 1 | -90 | 90 | -0.038811 | -0.009909 | 0.038834 | 0.0099232
150 | 123 | 0.92275 | 0.59056 | 3.0991e-09 | 0 | 0 | 0 | 0 | 0 | 1 | -90 | 90 | -0.080805 | -0.020442 | 0.08087 | 0.020483
123 | 151 | 0.33543 | 0.21468 | 1.1266e-09 | 0 | 0 | 0 | 0 | 0 | 1 | -90 | 90 | -0.1895 | -0.048052 | 0.18963 | 0.048135
123 | 122 | 0.58805 | 0.37635 | 9.8749e-10 | 0 | 0 | 0 | 0 | 0 | 1 | -90 | 90 | 0.10863 | 0.027569 | -0.10856 | -0.027521
151 | 152 | 2.102 | 1.3453 | 7.0598e-09 | 0 | 0 | 0 | 0 | 0 | 1 | -90 | 90 | -0.18963 | -0.048135 | 0.19044 | 0.048654
152 | 153 | 2.1231 | 1.3588 | 3.5652e-09 | 0 | 0 | 0 | 0 | 0 | 1 | -90 | 90 | 0.021033 | 0.0052824 | -0.021023 | -0.0052764
153 | 154 | 6.2055 | 3.9715 | 1.0421e-08 | 0 | 0 | 0 | 0 | 0 | 1 | -90 | 90 | 0.021023 | 0.0052764 | -0.020994 | -0.0052588
154 | 164 | 9.9122 | 6.3438 | 1.6645e-08 | 0 | 0 | 0 | 0 | 0 | 1 | -90 | 90 | 0.0041434 | 0.0010356 | -0.0041416 | -0.0010361
164 | 165 | 13.691 | 8.7622 | 2.2991e-08 | 0 | 0 | 0 | 0 | 0 | 1 | -90 | 90 | 0.0041416 | 0.0010361 | -0.004139 | -0.0010367
155 | 124 | 0.91446 | 0.58525 | 1.5356e-09 | 0 | 0 | 0 | 0 | 0 | 1 | -90 | 90 | -0.074669 | -0.018873 | 0.074724 | 0.018909
155 | 156 | 2.7217 | 1.7419 | 4.5705e-09 | 0 | 0 | 0 | 0 | 0 | 1 | -90 | 90 | 0.045232 | 0.011397 | -0.045172 | -0.011358
155 | 157 | 10.7006 | 6.8484 | 1.7969e-08 | 0 | 0 | 0 | 0 | 0 | 1 | -90 | 90 | 0.029437 | 0.0074769 | -0.029336 | -0.0074142
124 | 122 | 2.7063 | 1.732 | 4.5446e-09 | 0 | 0 | 0 | 0 | 0 | 1 | -90 | 90 | -0.10821 | -0.027302 | 0.10856 | 0.027521
156 | 181 | 1.4719 | 0.942 | 2.4717e-09 | 0 | 0 | 0 | 0 | 0 | 1 | -90 | 90 | 0.045172 | 0.011358 | -0.045139 | -0.011338
157 | 118 | 12.5309 | 8.0198 | 2.1043e-08 | 0 | 0 | 0 | 0 | 0 | 1 | -90 | 90 | 0.022255 | 0.0056396 | -0.022187 | -0.0055982
157 | 162 | 0.58589 | 0.37497 | 9.8387e-10 | 0 | 0 | 0 | 0 | 0 | 1 | -90 | 90 | 0.0054827 | 0.0013741 | -0.0054826 | -0.0013741
181 | 182 | 4.4391 | 2.841 | 7.4544e-09 | 0 | 0 | 0 | 0 | 0 | 1 | -90 | 90 | 0.03669 | 0.0092201 | -0.036625 | -0.0091792
118 | 119 | 0.459 | 0.29376 | 7.7078e-10 | 0 | 0 | 0 | 0 | 0 | 1 | -90 | 90 | 0.020924 | 0.0052818 | -0.020922 | -0.0052804
162 | 163 | 0.036903 | 0.023618 | 6.197e-11 | 0 | 0 | 0 | 0 | 0 | 1 | -90 | 90 | 0.0038511 | 0.00096518 | -0.0038511 | -0.00096519
158 | 159 | 9.9687 | 6.38 | 1.674e-08 | 0 | 0 | 0 | 0 | 0 | 1 | -90 | 90 | -0.0003882 | -9.7294e-05 | 0.00038821 | 9.5689e-05
159 | 160 | 0.3948 | 0.25267 | 1.326e-09 | 0 | 0 | 0 | 0 | 0 | 1 | -90 | 90 | 0.023645 | 0.0060055 | -0.023643 | -0.0060041
159 | 161 | 6.1807 | 3.9556 | 2.0758e-08 | 0 | 0 | 0 | 0 | 0 | 1 | -90 | 90 | -0.024033 | -0.0061012 | 0.024073 | 0.0061244
160 | 177 | 0.56561 | 0.36199 | 1.8996e-09 | 0 | 0 | 0 | 0 | 0 | 1 | -90 | 90 | 0.023643 | 0.0060041 | -0.023639 | -0.0060021
161 | 174 | 2.6678 | 1.7074 | 8.96e-09 | 0 | 0 | 0 | 0 | 0 | 1 | -90 | 90 | -0.024418 | -0.006211 | 0.024436 | 0.0062213
177 | 176 | 7.3993 | 4.7355 | 2.4851e-08 | 0 | 0 | 0 | 0 | 0 | 1 | -90 | 90 | 0.023289 | 0.0059143 | -0.023245 | -0.0058883
165 | 178 | 4.5619 | 2.9196 | 7.6607e-09 | 0 | 0 | 0 | 0 | 0 | 1 | -90 | 90 | 0.004139 | 0.0010367 | -0.0041382 | -0.001037
178 | 179 | 0.88963 | 0.56937 | 1.4939e-09 | 0 | 0 | 0 | 0 | 0 | 1 | -90 | 90 | 0.002475 | 0.00062012 | -0.002475 | -0.00062023
167 | 168 | 13.3772 | 8.5614 | 2.2464e-08 | 0 | 0 | 0 | 0 | 0 | 1 | -90 | 90 | 0.010573 | 0.0026631 | -0.010556 | -0.0026545
168 | 100 | 28.1676 | 18.0273 | 4.7301e-08 | 0 | 0 | 0 | 0 | 0 | 1 | -90 | 90 | 0.010556 | 0.0026546 | -0.010521 | -0.0026366
100 | 101 | 4.7622 | 3.0478 | 7.997e-09 | 0 | 0 | 0 | 0 | 0 | 1 | -90 | 90 | 0.0057571 | 0.0014429 | -0.0057553 | -0.0014425
100 | 98 | 0.64781 | 0.4146 | 1.0878e-09 | 0 | 0 | 0 | 0 | 0 | 1 | -90 | 90 | 0.0038524 | 0.00096531 | -0.0038523 | -0.00096534
169 | 170 | 1.5879 | 1.0163 | 2.6665e-09 | 0 | 0 | 0 | 0 | 0 | 1 | -90 | 90 | 0.015731 | 0.0039445 | -0.015727 | -0.0039419
169 | 171 | 6.9002 | 4.4161 | 1.1587e-08 | 0 | 0 | 0 | 0 | 0 | 1 | -90 | 90 | -0.020446 | -0.0051261 | 0.020478 | 0.0051458
170 | 172 | 0.059347 | 0.037982 | 9.966e-11 | 0 | 0 | 0 | 0 | 0 | 1 | -90 | 90 | 0.0060355 | 0.0015128 | -0.0060354 | -0.0015127
171 | 173 | 5.9787 | 3.8264 | 1.004e-08 | 0 | 0 | 0 | 0 | 0 | 1 | -90 | 90 | -0.020478 | -0.0051457 | 0.020507 | 0.0051628
173 | 188 | 4.4247 | 2.8318 | 1.4861e-08 | 0 | 0 | 0 | 0 | 0 | 1 | -90 | 90 | -0.021153 | -0.0053247 | 0.021175 | 0.0053374
188 | 189 | 6.8342 | 4.3739 | 2.2953e-08 | 0 | 0 | 0 | 0 | 0 | 1 | -90 | 90 | -0.021175 | -0.0053374 | 0.021209 | 0.0053571
176 | 189 | 11.1083 | 7.1093 | 3.7308e-08 | 0 | 0 | 0 | 0 | 0 | 1 | -90 | 90 | 0.022732 | 0.0057599 | -0.022668 | -0.0057228
179 | 180 | 0.30948 | 0.19806 | 5.1969e-10 | 0 | 0 | 0 | 0 | 0 | 1 | -90 | 90 | 0.0010676 | 0.00026752 | -0.0010676 | -0.00026757
98 | 99 | 1.3528 | 0.86579 | 2.2717e-09 | 0 | 0 | 0 | 0 | 0 | 1 | -90 | 90 | 0.00081747 | 0.00020468 | -0.00081746 | -0.00020489
101 | 103 | 2.7478 | 1.7586 | 4.6143e-09 | 0 | 0 | 0 | 0 | 0 | 1 | -90 | 90 | 0.0057553 | 0.0014425 | -0.0057543 | -0.0014423
125 | 126 | 4.7223 | 3.0223 | 7.93e-09 | 0 | 0 | 0 | 0 | 0 | 1 | -90 | 90 | 0.0013797 | 0.00034268 | -0.0013796 | -0.00034338