## bus_data
BUS_I | BUS_TYPE | Pd | Qd | Gs | Bs | area | Vm | Va | baseKV | zone | Vmax | Vmin
1 | 1 | 0.0043526 | 0.0010909 | 0 | 0 | 1 | 0.97719 | -0.4406 | 0.4 | 1 | 1.1 | 0.9
2 | 1 | 0 | 0 | 0 | 0 | 1 | 0.97713 | -0.4419 | 0.4 | 1 | 1.1 | 0.9
3 | 1 | 0 | 0 | 0 | 0 | 1 | 0.97742 | -0.43619 | 0.4 | 1 | 1.1 | 0.9
4 | 1 | 0.0021171 | 0.0005306 | 0 | 0 | 1 | 0.97711 | -0.44233 | 0.4 | 1 | 1.1 | 0.9
6 | 1 | 0 | 0 | 0 | 0 | 1 | 0.97796 | -0.42555 | 0.4 | 1 | 1.1 | 0.9
110 | 1 | 0.0022368 | 0.0005606 | 0 | 0 | 1 | 0.98005 | -0.38456 | 0.4 | 1 | 1.1 | 0.9
109 | 1 | 0.0020186 | 0.00050591 | 0 | 0 | 1 | 0.98064 | -0.37285 | 0.4 | 1 | 1.1 | 0.9
105 | 1 | 0.00074758 | 0.00018736 | 0 | 0 | 1 | 0.98718 | -0.24542 | 0.4 | 1 | 1.1 | 0.9
37 | 1 | 0 | 0 | 0 | 0 | 1 | 0.98511 | -0.28569 | 0.4 | 1 | 1.1 | 0.9
50 | 1 | 0 | 0 | 0 | 0 | 1 | 0.98751 | -0.23905 | 0.4 | 1 | 1.1 | 0.9
7 | 1 | 0.0023298 | 0.00058392 | 0 | 0 | 1 | 0.98505 | -0.2874 | 0.4 | 1 | 1.1 | 0.9
8 | 1 | 0.004576 | 0.0011469 | 0 | 0 | 1 | 0.98483 | -0.29179 | 0.4 | 1 | 1.1 | 0.9
9 | 1 | 0 | 0 | 0 | 0 | 1 | 0.98521 | -0.28444 | 0.4 | 1 | 1.1 | 0.9
10 | 1 | 0.0025072 | 0.00062837 | 0 | 0 | 1 | 0.98432 | -0.30174 | 0.4 | 1 | 1.1 | 0.9
11 | 1 | 0 | 0 | 0 | 0 | 1 | 0.98483 | -0.29183 | 0.4 | 1 | 1.1 | 0.9
12 | 1 | 0.0025033 | 0.00062739 | 0 | 0 | 1 | 0.9854 | -0.28073 | 0.4 | 1 | 1.1 | 0.9
17 | 1 | 0 | 0 | 0 | 0 | 1 | 0.98406 | -0.30695 | 0.4 | 1 | 1.1 | 0.9
15 | 1 | 0.0052821 | 0.0013238 | 0 | 0 | 1 | 0.98467 | -0.29491 | 0.4 | 1 | 1.1 | 0.9
30 | 1 | 0.0023488 | 0.00058866 | 0 | 0 | 1 | 0.98564 | -0.27601 | 0.4 | 1 | 1.1 | 0.9
14 | 1 | 0 | 0 | 0 | 0 | 1 | 0.9857 | -0.27471 | 0.4 | 1 | 1.1 | 0.9
88 | 1 | 0.0025868 | 0.00064831 | 0 | 0 | 1 | 0.98585 | -0.27187 | 0.4 | 1 | 1.1 | 0.9
18 | 1 | 0.0020789 | 0.00052102 | 0 | 0 | 1 | 0.98387 | -0.31061 | 0.4 | 1 | 1.1 | 0.9
78 | 1 | 0.0016727 | 0.00041923 | 0 | 0 | 1 | 0.9725 | -0.53074 | 0.4 | 1 | 1.1 | 0.9
77 | 1 | 0.0023529 | 0.00058969 | 0 | 0 | 1 | 0.97252 | -0.53028 | 0.4 | 1 | 1.1 | 0.9
42 | 1 | 0 | 0 | 0 | 0 | 1 | 0.98605 | -0.26791 | 0.4 | 1 | 1.1 | 0.9
19 | 1 | 0.0006027 | 0.00015105 | 0 | 0 | 1 | 0.98838 | -0.22225 | 0.4 | 1 | 1.1 | 0.9
20 | 1 | 0.00058461 | 0.00014652 | 0 | 0 | 1 | 0.98882 | -0.21376 | 0.4 | 1 | 1.1 | 0.9
21 | 1 | 0 | 0 | 0 | 0 | 1 | 0.988 | -0.22959 | 0.4 | 1 | 1.1 | 0.9
22 | 1 | 0.00071782 | 0.0001799 | 0 | 0 | 1 | 0.98916 | -0.20717 | 0.4 | 1 | 1.1 | 0.9
23 | 1 | 0.00049098 | 0.00012305 | 0 | 0 | 1 | 0.98792 | -0.23123 | 0.4 | 1 | 1.1 | 0.9
24 | 1 | 0.001612 | 0.000404 | 0 | 0 | 1 | 0.98793 | -0.23104 | 0.4 | 1 | 1.1 | 0.9
29 | 1 | 0.00058791 | 0.00014734 | 0 | 0 | 1 | 0.98918 | -0.20684 | 0.4 | 1 | 1.1 | 0.9
49 | 1 | 0.0011259 | 0.00028219 | 0 | 0 | 1 | 0.98782 | -0.23308 | 0.4 | 1 | 1.1 | 0.9
27 | 1 | 0.0013754 | 0.0003447 | 0 | 0 | 1 | 0.98918 | -0.20683 | 0.4 | 1 | 1.1 | 0.9
25 | 1 | 0.00074334 | 0.0001863 | 0 | 0 | 1 | 0.98932 | -0.20409 | 0.4 | 1 | 1.1 | 0.9
26 | 1 | 0.0012789 | 0.00032053 | 0 | 0 | 1 | 0.9897 | -0.19671 | 0.4 | 1 | 1.1 | 0.9
28 | 1 | 0 | 0 | 0 | 0 | 1 | 0.98986 | -0.1937 | 0.4 | 1 | 1.1 | 0.9
56 | 1 | 0.00065007 | 0.00016292 | 0 | 0 | 1 | 0.98981 | -0.1945 | 0.4 | 1 | 1.1 | 0.9
63 | 1 | 0 | 0 | 0 | 0 | 1 | 0.99004 | -0.19022 | 0.4 | 1 | 1.1 | 0.9
54 | 1 | 0.0029842 | 0.00074792 | 0 | 0 | 1 | 0.98965 | -0.1977 | 0.4 | 1 | 1.1 | 0.9
61 | 1 | 0.001247 | 0.00031253 | 0 | 0 | 1 | 0.99052 | -0.1809 | 0.4 | 1 | 1.1 | 0.9
31 | 1 | 0.012542 | 0.0031434 | 0 | 0 | 1 | 0.98476 | -0.29316 | 0.4 | 1 | 1.1 | 0.9
32 | 1 | 0.0014565 | 0.00036504 | 0 | 0 | 1 | 0.98531 | -0.28243 | 0.4 | 1 | 1.1 | 0.9
33 | 1 | 0.0045414 | 0.0011382 | 0 | 0 | 1 | 0.98468 | -0.2947 | 0.4 | 1 | 1.1 | 0.9
34 | 1 | 0.0058076 | 0.0014555 | 0 | 0 | 1 | 0.98552 | -0.27832 | 0.4 | 1 | 1.1 | 0.9
35 | 1 | 0.0032092 | 0.00080431 | 0 | 0 | 1 | 0.9845 | -0.29824 | 0.4 | 1 | 1.1 | 0.9
46 | 1 | 0.0039877 | 0.00099942 | 0 | 0 | 1 | 0.9859 | -0.2709 | 0.4 | 1 | 1.1 | 0.9
36 | 1 | 0.00090228 | 0.00022613 | 0 | 0 | 1 | 0.98448 | -0.2985 | 0.4 | 1 | 1.1 | 0.9
44 | 1 | 0.0033025 | 0.00082768 | 0 | 0 | 1 | 0.98692 | -0.25105 | 0.4 | 1 | 1.1 | 0.9
38 | 1 | 0 | 0 | 0 | 0 | 1 | 0.98417 | -0.30393 | 0.4 | 1 | 1.1 | 0.9
106 | 1 | 0 | 0 | 0 | 0 | 1 | 0.98284 | -0.32983 | 0.4 | 1 | 1.1 | 0.9
107 | 1 | 0.00071077 | 0.00017814 | 0 | 0 | 1 | 0.98278 | -0.3311 | 0.4 | 1 | 1.1 | 0.9
108 | 1 | 0 | 0 | 0 | 0 | 1 | 0.98202 | -0.34599 | 0.4 | 1 | 1.1 | 0.9
39 | 1 | 0.0087947 | 0.0022042 | 0 | 0 | 1 | 0.98553 | -0.27815 | 0.4 | 1 | 1.1 | 0.9
40 | 1 | 0.0023876 | 0.00059838 | 0 | 0 | 1 | 0.98595 | -0.26988 | 0.4 | 1 | 1.1 | 0.9
41 | 1 | 0.003247 | 0.00081377 | 0 | 0 | 1 | 0.98551 | -0.2786 | 0.4 | 1 | 1.1 | 0.9
99 | 1 | 0.0011396 | 0.0002856 | 0 | 0 | 1 | 0.98613 | -0.26646 | 0.4 | 1 | 1.1 | 0.9
84 | 1 | 0.0010709 | 0.00026838 | 0 | 0 | 1 | 0.98631 | -0.26293 | 0.4 | 1 | 1.1 | 0.9
43 | 1 | 0.0072472 | 0.0018163 | 0 | 0 | 1 | 0.98726 | -0.24448 | 0.4 | 1 | 1.1 | 0.9
45 | 1 | 0 | 0 | 0 | 0 | 1 | 0.98809 | -0.22827 | 0.4 | 1 | 1.1 | 0.9
47 | 1 | 0.0037215 | 0.0009327 | 0 | 0 | 1 | 0.99119 | -0.16838 | 0.4 | 1 | 1.1 | 0.9
48 | 1 | 0.0050861 | 0.0012747 | 0 | 0 | 1 | 0.98769 | -0.23603 | 0.4 | 1 | 1.1 | 0.9
58 | 1 | 0 | 0 | 0 | 0 | 1 | 0.99384 | -0.1174 | 0.4 | 1 | 1.1 | 0.9
82 | 1 | 0.0024365 | 0.00061065 | 0 | 0 | 1 | 0.98712 | -0.24723 | 0.4 | 1 | 1.1 | 0.9
57 | 1 | 0 | 0 | 0 | 0 | 1 | 0.99499 | -0.095271 | 0.4 | 1 | 1.1 | 0.9
83 | 1 | 0.0019505 | 0.00048883 | 0 | 0 | 1 | 0.98662 | -0.25688 | 0.4 | 1 | 1.1 | 0.9
51 | 1 | 0.0024757 | 0.00062047 | 0 | 0 | 1 | 0.98744 | -0.24046 | 0.4 | 1 | 1.1 | 0.9
52 | 1 | 0.0051416 | 0.0012886 | 0 | 0 | 1 | 0.98954 | -0.19984 | 0.4 | 1 | 1.1 | 0.9
53 | 1 | 0.0041575 | 0.001042 | 0 | 0 | 1 | 0.99475 | -0.10004 | 0.4 | 1 | 1.1 | 0.9
55 | 1 | 0.0039056 | 0.00097883 | 0 | 0 | 1 | 0.99483 | -0.098355 | 0.4 | 1 | 1.1 | 0.9
59 | 1 | 0.0032939 | 0.00082553 | 0 | 0 | 1 | 0.99615 | -0.073183 | 0.4 | 1 | 1.1 | 0.9
104 | 1 | 0 | 0 | 0 | 0 | 1 | 0.99801 | -0.037581 | 0.4 | 1 | 1.1 | 0.9
60 | 1 | 0.0050024 | 0.0012537 | 0 | 0 | 1 | 0.996 | -0.076067 | 0.4 | 1 | 1.1 | 0.9
111 | 3 | 0.0047385 | 0.0011876 | 0 | 0 | 1 | 1 | 0 | 0.4 | 1 | 1.1 | 0.9
102 | 1 | 0 | 0 | 0 | 0 | 1 | 0.99623 | -0.071533 | 0.4 | 1 | 1.1 | 0.9
62 | 1 | 0.0035365 | 0.00088633 | 0 | 0 | 1 | 0.99132 | -0.1654 | 0.4 | 1 | 1.1 | 0.9
64 | 1 | 0.0014852 | 0.00037221 | 0 | 0 | 1 | 0.99176 | -0.15696 | 0.4 | 1 | 1.1 | 0.9
65 | 1 | 0.0049465 | 0.0012397 | 0 | 0 | 1 | 0.9924 | -0.14458 | 0.4 | 1 | 1.1 | 0.9
66 | 1 | 0 | 0 | 0 | 0 | 1 | 0.99314 | -0.13036 | 0.4 | 1 | 1.1 | 0.9
67 | 1 | 0.0082186 | 0.0020598 | 0 | 0 | 1 | 0.993 | -0.13294 | 0.4 | 1 | 1.1 | 0.9
68 | 1 | 0.0027416 | 0.00068711 | 0 | 0 | 1 | 0.99449 | -0.10452 | 0.4 | 1 | 1.1 | 0.9
76 | 1 | 0.0049371 | 0.0012374 | 0 | 0 | 1 | 0.99115 | -0.16826 | 0.4 | 1 | 1.1 | 0.9
100 | 1 | 0.001297 | 0.00032505 | 0 | 0 | 1 | 0.99488 | -0.097165 | 0.4 | 1 | 1.1 | 0.9
75 | 1 | 0.0017134 | 0.00042942 | 0 | 0 | 1 | 0.99066 | -0.17772 | 0.4 | 1 | 1.1 | 0.9
101 | 1 | 0.004316 | 0.0010817 | 0 | 0 | 1 | 0.99572 | -0.081046 | 0.4 | 1 | 1.1 | 0.9
69 | 1 | 0.0021517 | 0.00053926 | 0 | 0 | 1 | 0.9882 | -0.22489 | 0.4 | 1 | 1.1 | 0.9
70 | 1 | 0.011957 | 0.0029967 | 0 | 0 | 1 | 0.9866 | -0.25567 | 0.4 | 1 | 1.1 | 0.9
71 | 1 | 0.019202 | 0.0048125 | 0 | 0 | 1 | 0.98898 | -0.20992 | 0.4 | 1 | 1.1 | 0.9
72 | 1 | 0.00064084 | 0.00016061 | 0 | 0 | 1 | 0.98605 | -0.26618 | 0.4 | 1 | 1.1 | 0.9
73 | 1 | 0.00061798 | 0.00015488 | 0 | 0 | 1 | 0.989 | -0.20946 | 0.4 | 1 | 1.1 | 0.9
96 | 1 | 0.00066545 | 0.00016678 | 0 | 0 | 1 | 0.98541 | -0.27867 | 0.4 | 1 | 1.1 | 0.9
74 | 1 | 0.00058262 | 0.00014602 | 0 | 0 | 1 | 0.98992 | -0.19176 | 0.4 | 1 | 1.1 | 0.9
94 | 1 | 0.0066251 | 0.0016604 | 0 | 0 | 1 | 0.98379 | -0.30992 | 0.4 | 1 | 1.1 | 0.9
79 | 1 | 0 | 0 | 0 | 0 | 1 | 0.97252 | -0.5302 | 0.4 | 1 | 1.1 | 0.9
80 | 1 | 0.0019566 | 0.00049037 | 0 | 0 | 1 | 0.97278 | -0.52506 | 0.4 | 1 | 1.1 | 0.9
81 | 1 | 0 | 0 | 0 | 0 | 1 | 0.97194 | -0.5418 | 0.4 | 1 | 1.1 | 0.9
85 | 1 | 0 | 0 | 0 | 0 | 1 | 0.97319 | -0.51711 | 0.4 | 1 | 1.1 | 0.9
92 | 1 | 0.0051583 | 0.0012928 | 0 | 0 | 1 | 0.97186 | -0.54328 | 0.4 | 1 | 1.1 | 0.9
86 | 1 | 0.049684 | 0.012452 | 0 | 0 | 1 | 0.97278 | -0.52521 | 0.4 | 1 | 1.1 | 0.9
87 | 1 | 0.0032984 | 0.00082665 | 0 | 0 | 1 | 0.97582 | -0.46535 | 0.4 | 1 | 1.1 | 0.9
90 | 1 | 0.0028233 | 0.00070759 | 0 | 0 | 1 | 0.9716 | -0.54845 | 0.4 | 1 | 1.1 | 0.9
98 | 1 | 0.014301 | 0.0035843 | 0 | 0 | 1 | 0.97645 | -0.45285 | 0.4 | 1 | 1.1 | 0.9
97 | 1 | 0.0072845 | 0.0018257 | 0 | 0 | 1 | 0.97822 | -0.41823 | 0.4 | 1 | 1.1 | 0.9
89 | 1 | 0.0058989 | 0.0014784 | 0 | 0 | 1 | 0.97149 | -0.55069 | 0.4 | 1 | 1.1 | 0.9
93 | 1 | 0.00083647 | 0.00020964 | 0 | 0 | 1 | 0.98067 | -0.37038 | 0.4 | 1 | 1.1 | 0.9
95 | 1 | 0.02353 | 0.0058973 | 0 | 0 | 1 | 0.98267 | -0.33172 | 0.4 | 1 | 1.1 | 0.9
103 | 1 | 0.013237 | 0.0033175 | 0 | 0 | 1 | 0.99597 | -0.076511 | 0.4 | 1 | 1.1 | 0.9

## generator_data
GEN_BUS | PG | QG | QMAX | QMIN | VG | MBASE | GEN_STATUS | PMAX | PMIN
111 | 0.36491 | 0.093478 | 10 | -10 | 1 | 100 | 1 | 10 | 0

## branch_data
F_BUS | T_BUS | BR_R | BR_X | BR_B | RATE_A | RATE_B | RATE_C | TAP | SHIFT | BR_STATUS | ANGMIN | ANGMAX | P_in | Q_in | P_out | Q_out
1 | 2 | 2.6257 | 1.6805 | 4.4093e-09 | 0 | 0 | 0 | 0 | 0 | 1 | -90 | 90 | 0.0021173 | 0.00053015 | -0.0021172 | -0.00053049
1 | 3 | 2.9199 | 1.8687 | 4.9033e-09 | 0 | 0 | 0 | 0 | 0 | 1 | -90 | 90 | -0.0064699 | -0.001621 | 0.0064712 | 0.0016214
2 | 4 | 0.85985 | 0.5503 | 1.4439e-09 | 0 | 0 | 0 | 0 | 0 | 1 | -90 | 90 | 0.0021172 | 0.00053049 | -0.0021171 | -0.0005306
3 | 6 | 7.0393 | 4.5052 | 1.1821e-08 | 0 | 0 | 0 | 0 | 0 | 1 | -90 | 90 | -0.0064712 | -0.0016214 | 0.0064745 | 0.0016224
6 | 110 | 27.1736 | 17.3911 | 4.5632e-08 | 0 | 0 | 0 | 0 | 0 | 1 | -90 | 90 | -0.0064745 | -0.0016224 | 0.0064872 | 0.0016261
110 | 109 | 5.78 | 3.6992 | 9.7061e-09 | 0 | 0 | 0 | 0 | 0 | 1 | -90 | 90 | -0.008724 | -0.0021867 | 0.0087289 | 0.0021889
109 | 108 | 10.7908 | 6.9061 | 1.8121e-08 | 0 | 0 | 0 | 0 | 0 | 1 | -90 | 90 | -0.010747 | -0.0026948 | 0.010761 | 0.0027019
105 | 37 | 15.3016 | 9.793 | 2.5696e-08 | 0 | 0 | 0 | 0 | 0 | 1 | -90 | 90 | 0.011527 | 0.0029088 | -0.011505 | -0.0028971
105 | 50 | 2.2786 | 1.4583 | 3.8263e-09 | 0 | 0 | 0 | 0 | 0 | 1 | -90 | 90 | -0.012274 | -0.0030962 | 0.012278 | 0.0030982
37 | 38 | 6.9123 | 4.4238 | 1.1608e-08 | 0 | 0 | 0 | 0 | 0 | 1 | -90 | 90 | 0.011505 | 0.0028971 | -0.011495 | -0.0028918
50 | 51 | 2.4949 | 1.5967 | 4.1896e-09 | 0 | 0 | 0 | 0 | 0 | 1 | -90 | 90 | 0.0024759 | 0.00062017 | -0.0024757 | -0.00062047
50 | 49 | 1.7735 | 1.1351 | 2.9782e-09 | 0 | 0 | 0 | 0 | 0 | 1 | -90 | 90 | -0.014754 | -0.0037184 | 0.014758 | 0.0037208
7 | 8 | 2.0832 | 1.3333 | 3.4983e-09 | 0 | 0 | 0 | 0 | 0 | 1 | -90 | 90 | 0.0091671 | 0.0022945 | -0.0091652 | -0.0022937
7 | 9 | 1.1207 | 0.71724 | 1.8819e-09 | 0 | 0 | 0 | 0 | 0 | 1 | -90 | 90 | -0.011497 | -0.0028785 | 0.011499 | 0.0028793
8 | 10 | 9.4045 | 6.0189 | 1.5793e-08 | 0 | 0 | 0 | 0 | 0 | 1 | -90 | 90 | 0.0045892 | 0.0011468 | -0.004587 | -0.0011469
9 | 11 | 6.087 | 3.8957 | 1.0222e-08 | 0 | 0 | 0 | 0 | 0 | 1 | -90 | 90 | 0.0052847 | 0.0013241 | -0.0052828 | -0.0013239
9 | 12 | 0.95938 | 0.614 | 1.6111e-09 | 0 | 0 | 0 | 0 | 0 | 1 | -90 | 90 | -0.016783 | -0.0042034 | 0.016786 | 0.0042051
10 | 17 | 10.8383 | 6.9365 | 1.82e-08 | 0 | 0 | 0 | 0 | 0 | 1 | -90 | 90 | 0.0020798 | 0.00051857 | -0.0020793 | -0.00052001
11 | 15 | 2.532 | 1.6205 | 4.2519e-09 | 0 | 0 | 0 | 0 | 0 | 1 | -90 | 90 | 0.0052828 | 0.0013239 | -0.0052821 | -0.0013238
12 | 30 | 1.0666 | 0.68261 | 1.7911e-09 | 0 | 0 | 0 | 0 | 0 | 1 | -90 | 90 | -0.01929 | -0.0048325 | 0.019294 | 0.0048351
17 | 18 | 7.6436 | 4.8919 | 1.2836e-08 | 0 | 0 | 0 | 0 | 0 | 1 | -90 | 90 | 0.0020793 | 0.00052001 | -0.0020789 | -0.00052102
30 | 14 | 0.26139 | 0.16729 | 4.3895e-10 | 0 | 0 | 0 | 0 | 0 | 1 | -90 | 90 | -0.021643 | -0.0054238 | 0.021644 | 0.0054246
14 | 88 | 0.57109 | 0.3655 | 9.5901e-10 | 0 | 0 | 0 | 0 | 0 | 1 | -90 | 90 | -0.021644 | -0.0054246 | 0.021647 | 0.0054264
88 | 42 | 0.71195 | 0.45565 | 1.1956e-09 | 0 | 0 | 0 | 0 | 0 | 1 | -90 | 90 | -0.024234 | -0.0060747 | 0.024238 | 0.0060775
78 | 77 | 1.1494 | 0.7356 | 1.9301e-09 | 0 | 0 | 0 | 0 | 0 | 1 | -90 | 90 | -0.0016727 | -0.00041923 | 0.0016728 | 0.00041907
77 | 79 | 0.087916 | 0.056266 | 1.4763e-10 | 0 | 0 | 0 | 0 | 0 | 1 | -90 | 90 | -0.0040257 | -0.0010088 | 0.0040257 | 0.0010088
42 | 99 | 0.16311 | 0.10439 | 2.739e-10 | 0 | 0 | 0 | 0 | 0 | 1 | -90 | 90 | -0.038674 | -0.0096971 | 0.038676 | 0.0096988
42 | 40 | 0.59575 | 0.38128 | 1.0004e-09 | 0 | 0 | 0 | 0 | 0 | 1 | -90 | 90 | 0.014435 | 0.0036196 | -0.014434 | -0.0036188
19 | 20 | 2.0045 | 1.2829 | 3.3662e-09 | 0 | 0 | 0 | 0 | 0 | 1 | -90 | 90 | -0.018599 | -0.0046858 | 0.018606 | 0.0046903
19 | 21 | 1.7915 | 1.1466 | 3.0084e-09 | 0 | 0 | 0 | 0 | 0 | 1 | -90 | 90 | 0.017996 | 0.0045347 | -0.01799 | -0.004531
20 | 22 | 1.5114 | 0.96727 | 2.538e-09 | 0 | 0 | 0 | 0 | 0 | 1 | -90 | 90 | -0.019191 | -0.0048368 | 0.019197 | 0.0048404
21 | 23 | 0.4414 | 0.2825 | 7.4123e-10 | 0 | 0 | 0 | 0 | 0 | 1 | -90 | 90 | 0.016378 | 0.0041276 | -0.016377 | -0.0041268
21 | 24 | 3.9482 | 2.5269 | 6.6301e-09 | 0 | 0 | 0 | 0 | 0 | 1 | -90 | 90 | 0.0016121 | 0.00040343 | -0.001612 | -0.000404
22 | 29 | 0.073072 | 0.046766 | 1.2271e-10 | 0 | 0 | 0 | 0 | 0 | 1 | -90 | 90 | -0.019915 | -0.0050203 | 0.019915 | 0.0050205
23 | 49 | 0.51136 | 0.32727 | 8.5871e-10 | 0 | 0 | 0 | 0 | 0 | 1 | -90 | 90 | 0.015886 | 0.0040038 | -0.015884 | -0.0040029
29 | 27 | 0.0016964 | 0.0010857 | 2.8487e-12 | 0 | 0 | 0 | 0 | 0 | 1 | -90 | 90 | -0.020503 | -0.0051679 | 0.020503 | 0.0051679
27 | 25 | 0.55207 | 0.35332 | 9.2707e-10 | 0 | 0 | 0 | 0 | 0 | 1 | -90 | 90 | -0.021879 | -0.0055126 | 0.021881 | 0.0055143
25 | 26 | 1.4369 | 0.91959 | 2.4129e-09 | 0 | 0 | 0 | 0 | 0 | 1 | -90 | 90 | -0.022625 | -0.0057006 | 0.022633 | 0.0057055
26 | 28 | 0.55434 | 0.35478 | 9.3088e-10 | 0 | 0 | 0 | 0 | 0 | 1 | -90 | 90 | -0.023912 | -0.006026 | 0.023915 | 0.0060281
28 | 56 | 0.39933 | 0.25557 | 6.7059e-10 | 0 | 0 | 0 | 0 | 0 | 1 | -90 | 90 | 0.008778 | 0.0022001 | -0.0087777 | -0.0022
28 | 63 | 0.46945 | 0.30045 | 7.8834e-10 | 0 | 0 | 0 | 0 | 0 | 1 | -90 | 90 | -0.032693 | -0.0082283 | 0.032699 | 0.0082317
56 | 54 | 1.731 | 1.1079 | 2.9069e-09 | 0 | 0 | 0 | 0 | 0 | 1 | -90 | 90 | 0.0081276 | 0.0020371 | -0.0081264 | -0.0020366
63 | 61 | 1.2554 | 0.80347 | 2.1082e-09 | 0 | 0 | 0 | 0 | 0 | 1 | -90 | 90 | -0.032699 | -0.0082317 | 0.032713 | 0.0082408
54 | 52 | 1.8243 | 1.1676 | 3.0635e-09 | 0 | 0 | 0 | 0 | 0 | 1 | -90 | 90 | 0.0051421 | 0.0012886 | -0.0051416 | -0.0012886
61 | 62 | 2.0154 | 1.2899 | 3.3844e-09 | 0 | 0 | 0 | 0 | 0 | 1 | -90 | 90 | -0.03396 | -0.0085533 | 0.033985 | 0.0085691
31 | 32 | 2.2025 | 1.4096 | 3.6986e-09 | 0 | 0 | 0 | 0 | 0 | 1 | -90 | 90 | -0.021196 | -0.0053119 | 0.021207 | 0.0053185
31 | 33 | 0.77112 | 0.49352 | 1.2949e-09 | 0 | 0 | 0 | 0 | 0 | 1 | -90 | 90 | 0.0086542 | 0.0021685 | -0.0086536 | -0.0021683
32 | 34 | 0.79001 | 0.5056 | 1.3266e-09 | 0 | 0 | 0 | 0 | 0 | 1 | -90 | 90 | -0.022664 | -0.0056835 | 0.022668 | 0.0056862
33 | 35 | 3.7399 | 2.3935 | 6.2803e-09 | 0 | 0 | 0 | 0 | 0 | 1 | -90 | 90 | 0.0041122 | 0.0010301 | -0.0041115 | -0.0010302
34 | 46 | 1.1348 | 0.72629 | 1.9057e-09 | 0 | 0 | 0 | 0 | 0 | 1 | -90 | 90 | -0.028476 | -0.0071417 | 0.028486 | 0.007148
35 | 36 | 1.246 | 0.79745 | 2.0924e-09 | 0 | 0 | 0 | 0 | 0 | 1 | -90 | 90 | 0.00090229 | 0.00022594 | -0.00090228 | -0.00022613
46 | 44 | 2.6679 | 1.7075 | 4.4801e-09 | 0 | 0 | 0 | 0 | 0 | 1 | -90 | 90 | -0.032474 | -0.0081474 | 0.032504 | 0.0081667
44 | 43 | 0.80206 | 0.51332 | 1.3469e-09 | 0 | 0 | 0 | 0 | 0 | 1 | -90 | 90 | -0.035807 | -0.0089944 | 0.035818 | 0.0090014
38 | 106 | 9.7944 | 6.2684 | 1.6448e-08 | 0 | 0 | 0 | 0 | 0 | 1 | -90 | 90 | 0.011495 | 0.0028918 | -0.01148 | -0.0028843
106 | 107 | 0.48132 | 0.30804 | 8.0826e-10 | 0 | 0 | 0 | 0 | 0 | 1 | -90 | 90 | 0.01148 | 0.0028843 | -0.01148 | -0.0028839
107 | 108 | 5.9899 | 3.8335 | 1.0059e-08 | 0 | 0 | 0 | 0 | 0 | 1 | -90 | 90 | 0.010769 | 0.0027058 | -0.010761 | -0.0027019
39 | 40 | 2.9887 | 1.9128 | 5.0189e-09 | 0 | 0 | 0 | 0 | 0 | 1 | -90 | 90 | -0.012042 | -0.0030179 | 0.012047 | 0.0030204
39 | 41 | 0.60909 | 0.38982 | 1.0228e-09 | 0 | 0 | 0 | 0 | 0 | 1 | -90 | 90 | 0.003247 | 0.00081371 | -0.003247 | -0.00081377
99 | 84 | 0.38748 | 0.24799 | 6.5069e-10 | 0 | 0 | 0 | 0 | 0 | 1 | -90 | 90 | -0.039816 | -0.0099844 | 0.039823 | 0.0099886
84 | 83 | 0.64554 | 0.41315 | 1.084e-09 | 0 | 0 | 0 | 0 | 0 | 1 | -90 | 90 | -0.040894 | -0.010257 | 0.040905 | 0.010264
43 | 45 | 1.6483 | 1.0549 | 2.768e-09 | 0 | 0 | 0 | 0 | 0 | 1 | -90 | 90 | -0.043065 | -0.010818 | 0.043099 | 0.010839
45 | 47 | 2.8167 | 1.8027 | 4.73e-09 | 0 | 0 | 0 | 0 | 0 | 1 | -90 | 90 | -0.09354 | -0.023517 | 0.093808 | 0.023688
45 | 48 | 0.6744 | 0.43162 | 1.1325e-09 | 0 | 0 | 0 | 0 | 0 | 1 | -90 | 90 | 0.050441 | 0.012678 | -0.050422 | -0.012666
47 | 58 | 2.3185 | 1.4838 | 3.8933e-09 | 0 | 0 | 0 | 0 | 0 | 1 | -90 | 90 | -0.097529 | -0.024621 | 0.097768 | 0.024773
48 | 82 | 1.0814 | 0.69211 | 1.816e-09 | 0 | 0 | 0 | 0 | 0 | 1 | -90 | 90 | 0.045336 | 0.011392 | -0.045312 | -0.011376
58 | 57 | 1.0106 | 0.6468 | 1.6971e-09 | 0 | 0 | 0 | 0 | 0 | 1 | -90 | 90 | -0.097768 | -0.024773 | 0.097872 | 0.02484
82 | 83 | 0.98321 | 0.62925 | 1.6511e-09 | 0 | 0 | 0 | 0 | 0 | 1 | -90 | 90 | 0.042875 | 0.010766 | -0.042856 | -0.010753
57 | 59 | 0.93336 | 0.59735 | 1.5674e-09 | 0 | 0 | 0 | 0 | 0 | 1 | -90 | 90 | -0.10594 | -0.026861 | 0.10605 | 0.026933
57 | 55 | 1.697 | 1.0861 | 2.8498e-09 | 0 | 0 | 0 | 0 | 0 | 1 | -90 | 90 | 0.0080645 | 0.0020212 | -0.0080634 | -0.0020207
53 | 55 | 1.792 | 1.1469 | 3.0093e-09 | 0 | 0 | 0 | 0 | 0 | 1 | -90 | 90 | -0.0041575 | -0.001042 | 0.0041578 | 0.0010419
59 | 104 | 1.3986 | 0.8951 | 2.3486e-09 | 0 | 0 | 0 | 0 | 0 | 1 | -90 | 90 | -0.11435 | -0.029012 | 0.11454 | 0.029138
59 | 60 | 2.5641 | 1.641 | 4.3059e-09 | 0 | 0 | 0 | 0 | 0 | 1 | -90 | 90 | 0.0050031 | 0.0012537 | -0.0050024 | -0.0012537
104 | 111 | 0.47359 | 0.3031 | 2.3859e-09 | 0 | 0 | 0 | 0 | 0 | 1 | -90 | 90 | -0.35952 | -0.091872 | 0.36017 | 0.092291
104 | 102 | 0.62643 | 0.40092 | 3.1558e-09 | 0 | 0 | 0 | 0 | 0 | 1 | -90 | 90 | 0.24498 | 0.062734 | -0.24457 | -0.062477
102 | 103 | 1.6725 | 1.0704 | 2.8086e-09 | 0 | 0 | 0 | 0 | 0 | 1 | -90 | 90 | 0.01324 | 0.0033193 | -0.013237 | -0.0033175
102 | 101 | 0.18528 | 0.11858 | 9.3338e-10 | 0 | 0 | 0 | 0 | 0 | 1 | -90 | 90 | 0.23133 | 0.059158 | -0.23123 | -0.05909
62 | 64 | 0.99481 | 0.63668 | 1.6706e-09 | 0 | 0 | 0 | 0 | 0 | 1 | -90 | 90 | -0.037522 | -0.0094555 | 0.037537 | 0.009465
64 | 65 | 1.4056 | 0.89956 | 2.3603e-09 | 0 | 0 | 0 | 0 | 0 | 1 | -90 | 90 | -0.039022 | -0.0098372 | 0.039045 | 0.0098518
65 | 66 | 1.4327 | 0.91695 | 2.4059e-09 | 0 | 0 | 0 | 0 | 0 | 1 | -90 | 90 | -0.043992 | -0.011091 | 0.044022 | 0.01111
66 | 67 | 0.064685 | 0.041398 | 3.2587e-10 | 0 | 0 | 0 | 0 | 0 | 1 | -90 | 90 | 0.17832 | 0.045544 | -0.17829 | -0.04553
66 | 68 | 0.52011 | 0.33287 | 2.6202e-09 | 0 | 0 | 0 | 0 | 0 | 1 | -90 | 90 | -0.22234 | -0.056654 | 0.22262 | 0.056832
67 | 76 | 0.92804 | 0.59394 | 4.6753e-09 | 0 | 0 | 0 | 0 | 0 | 1 | -90 | 90 | 0.17008 | 0.04347 | -0.16979 | -0.043285
68 | 100 | 0.14657 | 0.093802 | 7.3837e-10 | 0 | 0 | 0 | 0 | 0 | 1 | -90 | 90 | -0.22536 | -0.057519 | 0.22544 | 0.05757
76 | 75 | 0.25534 | 0.16342 | 1.2864e-09 | 0 | 0 | 0 | 0 | 0 | 1 | -90 | 90 | 0.16485 | 0.042048 | -0.16477 | -0.042
100 | 101 | 0.31954 | 0.20451 | 1.6098e-09 | 0 | 0 | 0 | 0 | 0 | 1 | -90 | 90 | -0.22673 | -0.057895 | 0.22691 | 0.058008
75 | 74 | 0.38293 | 0.24507 | 1.9291e-09 | 0 | 0 | 0 | 0 | 0 | 1 | -90 | 90 | 0.16306 | 0.04157 | -0.16295 | -0.0415
69 | 70 | 0.96969 | 0.6206 | 3.2567e-09 | 0 | 0 | 0 | 0 | 0 | 1 | -90 | 90 | 0.14015 | 0.035691 | -0.13994 | -0.035558
69 | 71 | 0.46575 | 0.29808 | 2.3463e-09 | 0 | 0 | 0 | 0 | 0 | 1 | -90 | 90 | -0.1423 | -0.03623 | 0.1424 | 0.036296
70 | 72 | 0.36159 | 0.23142 | 6.072e-10 | 0 | 0 | 0 | 0 | 0 | 1 | -90 | 90 | 0.12799 | 0.032561 | -0.12792 | -0.03252
71 | 73 | 0.012544 | 0.008028 | 6.3193e-11 | 0 | 0 | 0 | 0 | 0 | 1 | -90 | 90 | -0.16161 | -0.041108 | 0.16161 | 0.04111
72 | 96 | 0.43171 | 0.27629 | 7.2495e-10 | 0 | 0 | 0 | 0 | 0 | 1 | -90 | 90 | 0.12728 | 0.032359 | -0.1272 | -0.03231
73 | 74 | 0.48324 | 0.30928 | 2.4345e-09 | 0 | 0 | 0 | 0 | 0 | 1 | -90 | 90 | -0.16223 | -0.041265 | 0.16237 | 0.041354
96 | 94 | 1.0825 | 0.69282 | 1.8179e-09 | 0 | 0 | 0 | 0 | 0 | 1 | -90 | 90 | 0.12654 | 0.032144 | -0.12635 | -0.032022
94 | 95 | 0.79491 | 0.50874 | 1.3349e-09 | 0 | 0 | 0 | 0 | 0 | 1 | -90 | 90 | 0.11972 | 0.030362 | -0.1196 | -0.030282
79 | 80 | 1.2154 | 0.77788 | 2.041e-09 | 0 | 0 | 0 | 0 | 0 | 1 | -90 | 90 | -0.017918 | -0.0044936 | 0.017922 | 0.0044962
79 | 81 | 3.5407 | 2.266 | 5.9458e-09 | 0 | 0 | 0 | 0 | 0 | 1 | -90 | 90 | 0.013892 | 0.0034848 | -0.013884 | -0.0034805
80 | 85 | 1.6991 | 1.0874 | 2.8533e-09 | 0 | 0 | 0 | 0 | 0 | 1 | -90 | 90 | -0.019879 | -0.0049865 | 0.019886 | 0.0049911
81 | 92 | 0.45091 | 0.28858 | 7.5719e-10 | 0 | 0 | 0 | 0 | 0 | 1 | -90 | 90 | 0.013884 | 0.0034805 | -0.013883 | -0.0034799
85 | 86 | 0.69219 | 0.443 | 1.1624e-09 | 0 | 0 | 0 | 0 | 0 | 1 | -90 | 90 | 0.049704 | 0.012464 | -0.049684 | -0.012452
85 | 87 | 3.1675 | 2.0272 | 5.319e-09 | 0 | 0 | 0 | 0 | 0 | 1 | -90 | 90 | -0.06959 | -0.017455 | 0.069762 | 0.017565
92 | 90 | 2.5094 | 1.606 | 4.214e-09 | 0 | 0 | 0 | 0 | 0 | 1 | -90 | 90 | 0.008725 | 0.0021871 | -0.0087229 | -0.0021861
87 | 98 | 0.73333 | 0.46933 | 1.2315e-09 | 0 | 0 | 0 | 0 | 0 | 1 | -90 | 90 | -0.07306 | -0.018392 | 0.073104 | 0.01842
90 | 89 | 1.6057 | 1.0276 | 2.6963e-09 | 0 | 0 | 0 | 0 | 0 | 1 | -90 | 90 | 0.0058995 | 0.0014786 | -0.0058989 | -0.0014784
98 | 97 | 1.7003 | 1.0882 | 2.8553e-09 | 0 | 0 | 0 | 0 | 0 | 1 | -90 | 90 | -0.087405 | -0.022004 | 0.08755 | 0.022096
97 | 93 | 2.1789 | 1.3945 | 3.659e-09 | 0 | 0 | 0 | 0 | 0 | 1 | -90 | 90 | -0.094835 | -0.023922 | 0.095053 | 0.024061
93 | 95 | 1.7529 | 1.1218 | 2.9435e-09 | 0 | 0 | 0 | 0 | 0 | 1 | -90 | 90 | -0.095889 | -0.024271 | 0.096067 | 0.024384