## bus_data
BUS_I | BUS_TYPE | Pd | Qd | Gs | Bs | area | Vm | Va | baseKV | zone | Vmax | Vmin
19 | 1 | 0.0015414 | 0.00038631 | 0 | 0 | 1 | 0.97092 | -0.56275 | 0.4 | 1 | 1.1 | 0.9
20 | 1 | 0.0020828 | 0.00052199 | 0 | 0 | 1 | 0.9709 | -0.56306 | 0.4 | 1 | 1.1 | 0.9
21 | 1 | 0 | 0 | 0 | 0 | 1 | 0.97132 | -0.55477 | 0.4 | 1 | 1.1 | 0.9
22 | 1 | 0.00041341 | 0.00010361 | 0 | 0 | 1 | 0.97087 | -0.56364 | 0.4 | 1 | 1.1 | 0.9
23 | 1 | 0.0034777 | 0.00087159 | 0 | 0 | 1 | 0.97109 | -0.55941 | 0.4 | 1 | 1.1 | 0.9
240 | 1 | 0.0023827 | 0.00059717 | 0 | 0 | 1 | 0.97512 | -0.47977 | 0.4 | 1 | 1.1 | 0.9
25 | 1 | 0.00088989 | 0.00022303 | 0 | 0 | 1 | 0.97084 | -0.56423 | 0.4 | 1 | 1.1 | 0.9
222 | 1 | 0.0079735 | 0.0019983 | 0 | 0 | 1 | 0.9708 | -0.56504 | 0.4 | 1 | 1.1 | 0.9
24 | 1 | 0 | 0 | 0 | 0 | 1 | 0.97068 | -0.56748 | 0.4 | 1 | 1.1 | 0.9
224 | 1 | 0.0017032 | 0.00042687 | 0 | 0 | 1 | 0.97065 | -0.56805 | 0.4 | 1 | 1.1 | 0.9
223 | 1 | 0.0021774 | 0.00054571 | 0 | 0 | 1 | 0.97072 | -0.56672 | 0.4 | 1 | 1.1 | 0.9
239 | 1 | 0 | 0 | 0 | 0 | 1 | 0.97693 | -0.44425 | 0.4 | 1 | 1.1 | 0.9
26 | 1 | 0 | 0 | 0 | 0 | 1 | 0.97082 | -0.56469 | 0.4 | 1 | 1.1 | 0.9
229 | 1 | 0.00079125 | 0.00019831 | 0 | 0 | 1 | 0.98339 | -0.31939 | 0.4 | 1 | 1.1 | 0.9
230 | 1 | 0.00060289 | 0.0001511 | 0 | 0 | 1 | 0.98341 | -0.31898 | 0.4 | 1 | 1.1 | 0.9
236 | 1 | 0.00029749 | 7.4557e-05 | 0 | 0 | 1 | 0.97079 | -0.56538 | 0.4 | 1 | 1.1 | 0.9
27 | 1 | 0.005691 | 0.0014263 | 0 | 0 | 1 | 0.98592 | -0.27072 | 0.4 | 1 | 1.1 | 0.9
28 | 1 | 0.0018047 | 0.00045231 | 0 | 0 | 1 | 0.98602 | -0.26877 | 0.4 | 1 | 1.1 | 0.9
30 | 1 | 0 | 0 | 0 | 0 | 1 | 0.98618 | -0.26559 | 0.4 | 1 | 1.1 | 0.9
215 | 1 | 0.00085053 | 0.00021316 | 0 | 0 | 1 | 0.98722 | -0.24546 | 0.4 | 1 | 1.1 | 0.9
49 | 1 | 0.00058005 | 0.00014537 | 0 | 0 | 1 | 0.98766 | -0.23673 | 0.4 | 1 | 1.1 | 0.9
54 | 1 | 0 | 0 | 0 | 0 | 1 | 0.97136 | -0.55352 | 0.4 | 1 | 1.1 | 0.9
55 | 1 | 0.00076728 | 0.0001923 | 0 | 0 | 1 | 0.9713 | -0.55478 | 0.4 | 1 | 1.1 | 0.9
43 | 1 | 0 | 0 | 0 | 0 | 1 | 0.97158 | -0.54911 | 0.4 | 1 | 1.1 | 0.9
32 | 1 | 0.0024919 | 0.00062454 | 0 | 0 | 1 | 0.97465 | -0.48827 | 0.4 | 1 | 1.1 | 0.9
33 | 1 | 0.00069744 | 0.00017479 | 0 | 0 | 1 | 0.97287 | -0.52355 | 0.4 | 1 | 1.1 | 0.9
34 | 1 | 0 | 0 | 0 | 0 | 1 | 0.97468 | -0.48773 | 0.4 | 1 | 1.1 | 0.9
35 | 1 | 0.0034612 | 0.00086746 | 0 | 0 | 1 | 0.97261 | -0.52871 | 0.4 | 1 | 1.1 | 0.9
36 | 1 | 0.0036841 | 0.00092333 | 0 | 0 | 1 | 0.97427 | -0.49577 | 0.4 | 1 | 1.1 | 0.9
37 | 1 | 0.0035477 | 0.00088915 | 0 | 0 | 1 | 0.97483 | -0.48481 | 0.4 | 1 | 1.1 | 0.9
89 | 1 | 0.0031243 | 0.00078302 | 0 | 0 | 1 | 0.97183 | -0.54405 | 0.4 | 1 | 1.1 | 0.9
41 | 1 | 0.0020004 | 0.00050136 | 0 | 0 | 1 | 0.97158 | -0.54912 | 0.4 | 1 | 1.1 | 0.9
39 | 1 | 0.00051629 | 0.0001294 | 0 | 0 | 1 | 0.97127 | -0.5552 | 0.4 | 1 | 1.1 | 0.9
50 | 1 | 0.0036002 | 0.00090229 | 0 | 0 | 1 | 0.97666 | -0.44887 | 0.4 | 1 | 1.1 | 0.9
38 | 1 | 0.0015171 | 0.00038022 | 0 | 0 | 1 | 0.97117 | -0.5572 | 0.4 | 1 | 1.1 | 0.9
40 | 1 | 0.00042399 | 0.00010626 | 0 | 0 | 1 | 0.97116 | -0.5574 | 0.4 | 1 | 1.1 | 0.9
42 | 1 | 0.00036937 | 9.2573e-05 | 0 | 0 | 1 | 0.97116 | -0.55751 | 0.4 | 1 | 1.1 | 0.9
51 | 1 | 0 | 0 | 0 | 0 | 1 | 0.97712 | -0.43971 | 0.4 | 1 | 1.1 | 0.9
44 | 1 | 0.00059896 | 0.00015011 | 0 | 0 | 1 | 0.9887 | -0.21668 | 0.4 | 1 | 1.1 | 0.9
45 | 1 | 0.0031514 | 0.00078982 | 0 | 0 | 1 | 0.98996 | -0.19216 | 0.4 | 1 | 1.1 | 0.9
46 | 1 | 0 | 0 | 0 | 0 | 1 | 0.98859 | -0.2187 | 0.4 | 1 | 1.1 | 0.9
47 | 1 | 0 | 0 | 0 | 0 | 1 | 0.99001 | -0.1911 | 0.4 | 1 | 1.1 | 0.9
48 | 1 | 0.00097159 | 0.0002435 | 0 | 0 | 1 | 0.98853 | -0.21989 | 0.4 | 1 | 1.1 | 0.9
118 | 1 | 0.0015484 | 0.00038807 | 0 | 0 | 1 | 0.98962 | -0.19879 | 0.4 | 1 | 1.1 | 0.9
98 | 1 | 0 | 0 | 0 | 0 | 1 | 0.98643 | -0.26016 | 0.4 | 1 | 1.1 | 0.9
104 | 1 | 0.0040001 | 0.0010025 | 0 | 0 | 1 | 0.9907 | -0.17786 | 0.4 | 1 | 1.1 | 0.9
117 | 1 | 0.0013322 | 0.00033387 | 0 | 0 | 1 | 0.98941 | -0.2029 | 0.4 | 1 | 1.1 | 0.9
121 | 1 | 0.0019829 | 0.00049695 | 0 | 0 | 1 | 0.98334 | -0.31962 | 0.4 | 1 | 1.1 | 0.9
96 | 1 | 0.0015386 | 0.00038562 | 0 | 0 | 1 | 0.98629 | -0.26278 | 0.4 | 1 | 1.1 | 0.9
102 | 1 | 0.0063912 | 0.0016018 | 0 | 0 | 1 | 0.99159 | -0.16085 | 0.4 | 1 | 1.1 | 0.9
160 | 1 | 0.0020648 | 0.00051748 | 0 | 0 | 1 | 0.97707 | -0.44085 | 0.4 | 1 | 1.1 | 0.9
161 | 1 | 0 | 0 | 0 | 0 | 1 | 0.97761 | -0.43015 | 0.4 | 1 | 1.1 | 0.9
167 | 1 | 0.0024304 | 0.00060911 | 0 | 0 | 1 | 0.97792 | -0.42405 | 0.4 | 1 | 1.1 | 0.9
164 | 1 | 0.0025816 | 0.00064702 | 0 | 0 | 1 | 0.97693 | -0.44343 | 0.4 | 1 | 1.1 | 0.9
90 | 1 | 0.0024452 | 0.00061284 | 0 | 0 | 1 | 0.98903 | -0.21016 | 0.4 | 1 | 1.1 | 0.9
91 | 1 | 0.0011958 | 0.0002997 | 0 | 0 | 1 | 0.98916 | -0.20763 | 0.4 | 1 | 1.1 | 0.9
92 | 1 | 0.0033095 | 0.00082943 | 0 | 0 | 1 | 0.98903 | -0.21027 | 0.4 | 1 | 1.1 | 0.9
93 | 1 | 0.00095822 | 0.00024015 | 0 | 0 | 1 | 0.98918 | -0.2072 | 0.4 | 1 | 1.1 | 0.9
94 | 1 | 0.00067977 | 0.00017037 | 0 | 0 | 1 | 0.98894 | -0.21201 | 0.4 | 1 | 1.1 | 0.9
116 | 1 | 0.00095822 | 0.00024015 | 0 | 0 | 1 | 0.98932 | -0.20453 | 0.4 | 1 | 1.1 | 0.9
115 | 1 | 0.00095741 | 0.00023995 | 0 | 0 | 1 | 0.98936 | -0.20385 | 0.4 | 1 | 1.1 | 0.9
95 | 1 | 0.0012006 | 0.0003009 | 0 | 0 | 1 | 0.98589 | -0.27052 | 0.4 | 1 | 1.1 | 0.9
97 | 1 | 0.0011993 | 0.00030056 | 0 | 0 | 1 | 0.9846 | -0.29577 | 0.4 | 1 | 1.1 | 0.9
99 | 1 | 0 | 0 | 0 | 0 | 1 | 0.98388 | -0.30976 | 0.4 | 1 | 1.1 | 0.9
178 | 1 | 0 | 0 | 0 | 0 | 1 | 0.98341 | -0.31899 | 0.4 | 1 | 1.1 | 0.9
179 | 1 | 0.00084323 | 0.00021133 | 0 | 0 | 1 | 0.98364 | -0.31458 | 0.4 | 1 | 1.1 | 0.9
233 | 1 | 0.0015337 | 0.00038437 | 0 | 0 | 1 | 0.98057 | -0.37331 | 0.4 | 1 | 1.1 | 0.9
226 | 1 | 0.0023166 | 0.00058059 | 0 | 0 | 1 | 0.98304 | -0.32628 | 0.4 | 1 | 1.1 | 0.9
100 | 1 | 0.0027079 | 0.00067867 | 0 | 0 | 1 | 0.9921 | -0.15096 | 0.4 | 1 | 1.1 | 0.9
101 | 1 | 0.0039804 | 0.00099758 | 0 | 0 | 1 | 0.99221 | -0.14895 | 0.4 | 1 | 1.1 | 0.9
103 | 1 | 0.011975 | 0.0030012 | 0 | 0 | 1 | 0.99237 | -0.14583 | 0.4 | 1 | 1.1 | 0.9
119 | 1 | 0.0028078 | 0.0007037 | 0 | 0 | 1 | 0.99237 | -0.14578 | 0.4 | 1 | 1.1 | 0.9
108 | 1 | 0.0039706 | 0.00099514 | 0 | 0 | 1 | 0.99258 | -0.14183 | 0.4 | 1 | 1.1 | 0.9
105 | 1 | 0.0028562 | 0.00071583 | 0 | 0 | 1 | 0.99312 | -0.13135 | 0.4 | 1 | 1.1 | 0.9
106 | 1 | 0.0018257 | 0.00045757 | 0 | 0 | 1 | 0.99298 | -0.13412 | 0.4 | 1 | 1.1 | 0.9
107 | 1 | 0.0040116 | 0.0010054 | 0 | 0 | 1 | 0.99364 | -0.12141 | 0.4 | 1 | 1.1 | 0.9
109 | 1 | 0.0027721 | 0.00069475 | 0 | 0 | 1 | 0.99402 | -0.11419 | 0.4 | 1 | 1.1 | 0.9
120 | 1 | 0.003668 | 0.00091928 | 0 | 0 | 1 | 0.99408 | -0.11294 | 0.4 | 1 | 1.1 | 0.9
114 | 1 | 0.0054548 | 0.0013671 | 0 | 0 | 1 | 0.99449 | -0.10514 | 0.4 | 1 | 1.1 | 0.9
110 | 1 | 0.0035108 | 0.0008799 | 0 | 0 | 1 | 0.99544 | -0.087008 | 0.4 | 1 | 1.1 | 0.9
111 | 1 | 0.0013926 | 0.00034901 | 0 | 0 | 1 | 0.99544 | -0.087 | 0.4 | 1 | 1.1 | 0.9
112 | 1 | 0.0016862 | 0.00042261 | 0 | 0 | 1 | 0.99535 | -0.088595 | 0.4 | 1 | 1.1 | 0.9
113 | 1 | 0.0024344 | 0.00061011 | 0 | 0 | 1 | 0.99677 | -0.061428 | 0.4 | 1 | 1.1 | 0.9
122 | 1 | 0.0030779 | 0.00077138 | 0 | 0 | 1 | 0.99682 | -0.060588 | 0.4 | 1 | 1.1 | 0.9
127 | 1 | 0.0016875 | 0.00042292 | 0 | 0 | 1 | 0.99875 | -0.023699 | 0.4 | 1 | 1.1 | 0.9
125 | 1 | 0.002839 | 0.00071152 | 0 | 0 | 1 | 0.99883 | -0.02226 | 0.4 | 1 | 1.1 | 0.9
124 | 1 | 0.0055051 | 0.0013797 | 0 | 0 | 1 | 0.99885 | -0.021888 | 0.4 | 1 | 1.1 | 0.9
126 | 1 | 0.002633 | 0.00065989 | 0 | 0 | 1 | 0.99968 | -0.0061193 | 0.4 | 1 | 1.1 | 0.9
128 | 1 | 0.0016874 | 0.00042291 | 0 | 0 | 1 | 0.9998 | -0.0037619 | 0.4 | 1 | 1.1 | 0.9
139 | 3 | 0.0016889 | 0.00042327 | 0 | 0 | 1 | 1 | 0 | 0.4 | 1 | 1.1 | 0.9
140 | 1 | 0.0055064 | 0.00138 | 0 | 0 | 1 | 0.99944 | -0.01053 | 0.4 | 1 | 1.1 | 0.9
129 | 1 | 0.00054394 | 0.00013632 | 0 | 0 | 1 | 0.9947 | -0.10023 | 0.4 | 1 | 1.1 | 0.9
130 | 1 | 0.00058529 | 0.00014669 | 0 | 0 | 1 | 0.99479 | -0.098475 | 0.4 | 1 | 1.1 | 0.9
131 | 1 | 0.00062478 | 0.00015658 | 0 | 0 | 1 | 0.99365 | -0.12018 | 0.4 | 1 | 1.1 | 0.9
132 | 1 | 0.00061133 | 0.00015321 | 0 | 0 | 1 | 0.99499 | -0.094688 | 0.4 | 1 | 1.1 | 0.9
133 | 1 | 0.00064028 | 0.00016047 | 0 | 0 | 1 | 0.99351 | -0.12281 | 0.4 | 1 | 1.1 | 0.9
156 | 1 | 0.001143 | 0.00028647 | 0 | 0 | 1 | 0.99521 | -0.090505 | 0.4 | 1 | 1.1 | 0.9
153 | 1 | 0.00062093 | 0.00015562 | 0 | 0 | 1 | 0.99342 | -0.12445 | 0.4 | 1 | 1.1 | 0.9
157 | 1 | 0.00077612 | 0.00019451 | 0 | 0 | 1 | 0.9957 | -0.081249 | 0.4 | 1 | 1.1 | 0.9
152 | 1 | 0.00068343 | 0.00017128 | 0 | 0 | 1 | 0.99261 | -0.1399 | 0.4 | 1 | 1.1 | 0.9
134 | 1 | 0.0066375 | 0.0016635 | 0 | 0 | 1 | 0.97851 | -0.41272 | 0.4 | 1 | 1.1 | 0.9
135 | 1 | 0.0027415 | 0.00068708 | 0 | 0 | 1 | 0.97846 | -0.41362 | 0.4 | 1 | 1.1 | 0.9
136 | 1 | 0.0068075 | 0.0017061 | 0 | 0 | 1 | 0.97853 | -0.41239 | 0.4 | 1 | 1.1 | 0.9
137 | 1 | 0.0056689 | 0.0014208 | 0 | 0 | 1 | 0.97833 | -0.4163 | 0.4 | 1 | 1.1 | 0.9
138 | 1 | 0.0053196 | 0.0013332 | 0 | 0 | 1 | 0.97888 | -0.40553 | 0.4 | 1 | 1.1 | 0.9
163 | 1 | 0.0053455 | 0.0013397 | 0 | 0 | 1 | 0.9789 | -0.40504 | 0.4 | 1 | 1.1 | 0.9
145 | 1 | 0.0058798 | 0.0014736 | 0 | 0 | 1 | 0.97902 | -0.40272 | 0.4 | 1 | 1.1 | 0.9
175 | 1 | 0.0016865 | 0.00042267 | 0 | 0 | 1 | 0.99901 | -0.01864 | 0.4 | 1 | 1.1 | 0.9
174 | 1 | 0.0016865 | 0.00042267 | 0 | 0 | 1 | 0.99885 | -0.021723 | 0.4 | 1 | 1.1 | 0.9
141 | 1 | 0.0011127 | 0.00027887 | 0 | 0 | 1 | 0.98023 | -0.37907 | 0.4 | 1 | 1.1 | 0.9
142 | 1 | 0.004014 | 0.001006 | 0 | 0 | 1 | 0.98062 | -0.37135 | 0.4 | 1 | 1.1 | 0.9
143 | 1 | 0.0059671 | 0.0014955 | 0 | 0 | 1 | 0.97975 | -0.38832 | 0.4 | 1 | 1.1 | 0.9
144 | 1 | 0.0030331 | 0.00076017 | 0 | 0 | 1 | 0.98129 | -0.35818 | 0.4 | 1 | 1.1 | 0.9
151 | 1 | 0.0012318 | 0.00030872 | 0 | 0 | 1 | 0.9813 | -0.35811 | 0.4 | 1 | 1.1 | 0.9
148 | 1 | 0 | 0 | 0 | 0 | 1 | 0.98177 | -0.3488 | 0.4 | 1 | 1.1 | 0.9
146 | 1 | 0.0016014 | 0.00040136 | 0 | 0 | 1 | 0.9831 | -0.32297 | 0.4 | 1 | 1.1 | 0.9
147 | 1 | 0.0016014 | 0.00040136 | 0 | 0 | 1 | 0.98321 | -0.32082 | 0.4 | 1 | 1.1 | 0.9
149 | 1 | 0.0015991 | 0.00040078 | 0 | 0 | 1 | 0.98494 | -0.28722 | 0.4 | 1 | 1.1 | 0.9
150 | 1 | 0.00094668 | 0.00023726 | 0 | 0 | 1 | 0.97854 | -0.41194 | 0.4 | 1 | 1.1 | 0.9
158 | 1 | 0.0015991 | 0.00040078 | 0 | 0 | 1 | 0.98674 | -0.25251 | 0.4 | 1 | 1.1 | 0.9
159 | 1 | 0.00043528 | 0.00010909 | 0 | 0 | 1 | 0.98784 | -0.23127 | 0.4 | 1 | 1.1 | 0.9
154 | 1 | 0.00056802 | 0.00014236 | 0 | 0 | 1 | 0.99226 | -0.14655 | 0.4 | 1 | 1.1 | 0.9
155 | 1 | 0.00060199 | 0.00015087 | 0 | 0 | 1 | 0.99191 | -0.15334 | 0.4 | 1 | 1.1 | 0.9
176 | 1 | 0.00076881 | 0.00019268 | 0 | 0 | 1 | 0.99066 | -0.17718 | 0.4 | 1 | 1.1 | 0.9
177 | 1 | 0.00067468 | 0.00016909 | 0 | 0 | 1 | 0.99065 | -0.17737 | 0.4 | 1 | 1.1 | 0.9
162 | 1 | 0.0013441 | 0.00033687 | 0 | 0 | 1 | 0.99616 | -0.0725 | 0.4 | 1 | 1.1 | 0.9
172 | 1 | 0.0030925 | 0.00077507 | 0 | 0 | 1 | 0.99729 | -0.051175 | 0.4 | 1 | 1.1 | 0.9
168 | 1 | 0.0033119 | 0.00083003 | 0 | 0 | 1 | 0.9892 | -0.20528 | 0.4 | 1 | 1.1 | 0.9
234 | 1 | 0.0008259 | 0.00020699 | 0 | 0 | 1 | 0.9905 | -0.18021 | 0.4 | 1 | 1.1 | 0.9
165 | 1 | 0.0035071 | 0.00087896 | 0 | 0 | 1 | 0.9768 | -0.446 | 0.4 | 1 | 1.1 | 0.9
173 | 1 | 0.0055041 | 0.0013795 | 0 | 0 | 1 | 0.99869 | -0.024784 | 0.4 | 1 | 1.1 | 0.9
166 | 1 | 0.0025116 | 0.00062947 | 0 | 0 | 1 | 0.97634 | -0.45512 | 0.4 | 1 | 1.1 | 0.9
169 | 1 | 0.003937 | 0.00098671 | 0 | 0 | 1 | 0.9763 | -0.45581 | 0.4 | 1 | 1.1 | 0.9
170 | 1 | 0.0030386 | 0.00076155 | 0 | 0 | 1 | 0.97558 | -0.47 | 0.4 | 1 | 1.1 | 0.9
171 | 1 | 0.011017 | 0.0027612 | 0 | 0 | 1 | 0.9754 | -0.47363 | 0.4 | 1 | 1.1 | 0.9
225 | 1 | 0.0059421 | 0.0014892 | 0 | 0 | 1 | 0.98279 | -0.33108 | 0.4 | 1 | 1.1 | 0.9
227 | 1 | 0.00092956 | 0.00023297 | 0 | 0 | 1 | 0.98272 | -0.33247 | 0.4 | 1 | 1.1 | 0.9
232 | 1 | 0.0027314 | 0.00068454 | 0 | 0 | 1 | 0.98243 | -0.33807 | 0.4 | 1 | 1.1 | 0.9

## generator_data
GEN_BUS | PG | QG | QMAX | QMIN | VG | MBASE | GEN_STATUS | PMAX | PMIN
139 | 0.31109 | 0.079585 | 10 | -10 | 1 | 100 | 1 | 10 | 0

## branch_data
F_BUS | T_BUS | BR_R | BR_X | BR_B | RATE_A | RATE_B | RATE_C | TAP | SHIFT | BR_STATUS | ANGMIN | ANGMAX | P_in | Q_in | P_out | Q_out
19 | 20 | 0.35654 | 0.22818 | 5.9872e-10 | 0 | 0 | 0 | 0 | 0 | 1 | -90 | 90 | 0.0036836 | 0.00092013 | -0.0036835 | -0.00092016
19 | 21 | 6.4441 | 4.1242 | 1.0821e-08 | 0 | 0 | 0 | 0 | 0 | 1 | -90 | 90 | -0.0052249 | -0.0013065 | 0.0052269 | 0.0013067
20 | 22 | 1.5293 | 0.97876 | 2.5681e-09 | 0 | 0 | 0 | 0 | 0 | 1 | -90 | 90 | 0.0016008 | 0.00039814 | -0.0016008 | -0.00039835
21 | 23 | 1.2794 | 0.81884 | 2.1485e-09 | 0 | 0 | 0 | 0 | 0 | 1 | -90 | 90 | 0.015338 | 0.0038458 | -0.015335 | -0.0038439
21 | 240 | 15.4766 | 9.905 | 2.5989e-08 | 0 | 0 | 0 | 0 | 0 | 1 | -90 | 90 | -0.020565 | -0.0051525 | 0.020639 | 0.0051972
22 | 25 | 2.0708 | 1.3253 | 3.4774e-09 | 0 | 0 | 0 | 0 | 0 | 1 | -90 | 90 | 0.0011874 | 0.00029474 | -0.0011874 | -0.00029505
23 | 222 | 2.0057 | 1.2836 | 3.3681e-09 | 0 | 0 | 0 | 0 | 0 | 1 | -90 | 90 | 0.011857 | 0.0029722 | -0.011854 | -0.0029705
240 | 239 | 6.6056 | 4.2276 | 1.1093e-08 | 0 | 0 | 0 | 0 | 0 | 1 | -90 | 90 | -0.023022 | -0.0057943 | 0.023061 | 0.0058183
25 | 26 | 6.5268 | 4.1772 | 1.096e-08 | 0 | 0 | 0 | 0 | 0 | 1 | -90 | 90 | 0.00029749 | 7.2009e-05 | -0.00029749 | -7.3038e-05
222 | 223 | 1.8313 | 1.172 | 3.0753e-09 | 0 | 0 | 0 | 0 | 0 | 1 | -90 | 90 | 0.0038809 | 0.00097208 | -0.0038806 | -0.00097217
24 | 224 | 1.3987 | 0.89518 | 2.3488e-09 | 0 | 0 | 0 | 0 | 0 | 1 | -90 | 90 | 0.0017032 | 0.0004267 | -0.0017032 | -0.00042689
24 | 223 | 1.8982 | 1.2148 | 3.1876e-09 | 0 | 0 | 0 | 0 | 0 | 1 | -90 | 90 | -0.0017032 | -0.0004267 | 0.0017033 | 0.00042644
239 | 233 | 13.264 | 8.489 | 2.2274e-08 | 0 | 0 | 0 | 0 | 0 | 1 | -90 | 90 | -0.023061 | -0.0058182 | 0.02314 | 0.0058664
26 | 236 | 9.6617 | 6.1835 | 1.6225e-08 | 0 | 0 | 0 | 0 | 0 | 1 | -90 | 90 | 0.00029749 | 7.3038e-05 | -0.00029748 | -7.4561e-05
229 | 230 | 2.2256 | 1.4244 | 3.7373e-09 | 0 | 0 | 0 | 0 | 0 | 1 | -90 | 90 | -0.00079124 | -0.00019831 | 0.00079126 | 0.00019796
230 | 179 | 13.665 | 8.7456 | 2.2947e-08 | 0 | 0 | 0 | 0 | 0 | 1 | -90 | 90 | -0.0013941 | -0.00034906 | 0.0013944 | 0.00034702
27 | 28 | 1.4954 | 0.95706 | 2.5112e-09 | 0 | 0 | 0 | 0 | 0 | 1 | -90 | 90 | -0.005691 | -0.0014263 | 0.0056915 | 0.0014264
28 | 30 | 1.846 | 1.1814 | 3.0999e-09 | 0 | 0 | 0 | 0 | 0 | 1 | -90 | 90 | -0.0074963 | -0.0018787 | 0.0074974 | 0.0018791
30 | 215 | 11.7163 | 7.4984 | 1.9675e-08 | 0 | 0 | 0 | 0 | 0 | 1 | -90 | 90 | -0.0074974 | -0.0018791 | 0.0075046 | 0.0018818
215 | 49 | 4.5667 | 2.9227 | 7.6687e-09 | 0 | 0 | 0 | 0 | 0 | 1 | -90 | 90 | -0.0083551 | -0.002095 | 0.0083586 | 0.0020965
49 | 46 | 8.8301 | 5.6513 | 1.4828e-08 | 0 | 0 | 0 | 0 | 0 | 1 | -90 | 90 | -0.0089386 | -0.0022418 | 0.0089463 | 0.0022453
54 | 55 | 6.8941 | 4.4122 | 1.1577e-08 | 0 | 0 | 0 | 0 | 0 | 1 | -90 | 90 | 0.0007673 | 0.00019124 | -0.00076725 | -0.00019231
54 | 43 | 24.1129 | 15.4323 | 4.0492e-08 | 0 | 0 | 0 | 0 | 0 | 1 | -90 | 90 | -0.0007673 | -0.00019124 | 0.00076746 | 0.00018752
43 | 89 | 3.812 | 2.4397 | 6.4015e-09 | 0 | 0 | 0 | 0 | 0 | 1 | -90 | 90 | -0.0055955 | -0.0013957 | 0.0055969 | 0.0013959
43 | 41 | 0.015364 | 0.0098333 | 2.5801e-11 | 0 | 0 | 0 | 0 | 0 | 1 | -90 | 90 | 0.0048281 | 0.0012081 | -0.0048281 | -0.0012081
32 | 33 | 11.6205 | 7.4371 | 1.9514e-08 | 0 | 0 | 0 | 0 | 0 | 1 | -90 | 90 | 0.012911 | 0.0032378 | -0.012889 | -0.0032258
32 | 34 | 0.14894 | 0.095325 | 2.5012e-10 | 0 | 0 | 0 | 0 | 0 | 1 | -90 | 90 | -0.015403 | -0.0038623 | 0.015403 | 0.0038625
33 | 35 | 1.7947 | 1.1486 | 3.0138e-09 | 0 | 0 | 0 | 0 | 0 | 1 | -90 | 90 | 0.012192 | 0.003051 | -0.012189 | -0.0030493
34 | 36 | 9.2845 | 5.942 | 1.5591e-08 | 0 | 0 | 0 | 0 | 0 | 1 | -90 | 90 | 0.0036855 | 0.00092279 | -0.003684 | -0.00092336
34 | 37 | 0.65084 | 0.41654 | 1.0929e-09 | 0 | 0 | 0 | 0 | 0 | 1 | -90 | 90 | -0.019088 | -0.0047853 | 0.019091 | 0.0047869
35 | 89 | 7.4364 | 4.7593 | 1.2488e-08 | 0 | 0 | 0 | 0 | 0 | 1 | -90 | 90 | 0.0087274 | 0.0021819 | -0.0087211 | -0.002179
37 | 50 | 6.7759 | 4.3366 | 1.1379e-08 | 0 | 0 | 0 | 0 | 0 | 1 | -90 | 90 | -0.022639 | -0.0056761 | 0.022678 | 0.0056998
41 | 39 | 9.0796 | 5.811 | 1.5247e-08 | 0 | 0 | 0 | 0 | 0 | 1 | -90 | 90 | 0.0028277 | 0.00070676 | -0.0028269 | -0.00070768
39 | 38 | 3.6672 | 2.347 | 6.1582e-09 | 0 | 0 | 0 | 0 | 0 | 1 | -90 | 90 | 0.0023106 | 0.00057828 | -0.0023104 | -0.00057872
50 | 51 | 1.494 | 0.95617 | 2.5089e-09 | 0 | 0 | 0 | 0 | 0 | 1 | -90 | 90 | -0.026278 | -0.0066021 | 0.026289 | 0.0066092
38 | 40 | 1.0197 | 0.6526 | 1.7123e-09 | 0 | 0 | 0 | 0 | 0 | 1 | -90 | 90 | 0.00079334 | 0.00019848 | -0.00079334 | -0.00019864
40 | 42 | 1.3095 | 0.83806 | 2.1989e-09 | 0 | 0 | 0 | 0 | 0 | 1 | -90 | 90 | 0.00036936 | 9.2371e-05 | -0.00036936 | -9.2577e-05
51 | 160 | 2.3567 | 1.5083 | 3.9576e-09 | 0 | 0 | 0 | 0 | 0 | 1 | -90 | 90 | 0.0020648 | 0.00051719 | -0.0020647 | -0.0005175
51 | 161 | 1.4461 | 0.9255 | 2.4284e-09 | 0 | 0 | 0 | 0 | 0 | 1 | -90 | 90 | -0.028354 | -0.0071264 | 0.028367 | 0.0071345
44 | 45 | 10.2332 | 6.5493 | 1.7184e-08 | 0 | 0 | 0 | 0 | 0 | 1 | -90 | 90 | -0.010518 | -0.0026385 | 0.01053 | 0.0026447
44 | 46 | 0.89153 | 0.57058 | 1.4971e-09 | 0 | 0 | 0 | 0 | 0 | 1 | -90 | 90 | 0.0099189 | 0.0024884 | -0.009918 | -0.002488
45 | 47 | 0.33879 | 0.21683 | 5.6892e-10 | 0 | 0 | 0 | 0 | 0 | 1 | -90 | 90 | -0.013682 | -0.0034346 | 0.013682 | 0.0034349
46 | 48 | 5.3735 | 3.439 | 9.0236e-09 | 0 | 0 | 0 | 0 | 0 | 1 | -90 | 90 | 0.00097164 | 0.00024266 | -0.00097159 | -0.0002435
47 | 118 | 2.5212 | 1.6136 | 4.2338e-09 | 0 | 0 | 0 | 0 | 0 | 1 | -90 | 90 | 0.013395 | 0.0033578 | -0.01339 | -0.0033551
47 | 98 | 6.7754 | 4.3362 | 1.1378e-08 | 0 | 0 | 0 | 0 | 0 | 1 | -90 | 90 | 0.045091 | 0.011487 | -0.044942 | -0.011392
47 | 104 | 0.81208 | 0.51973 | 2.7274e-09 | 0 | 0 | 0 | 0 | 0 | 1 | -90 | 90 | -0.072168 | -0.018279 | 0.072214 | 0.018308
118 | 117 | 1.5237 | 0.97516 | 2.5587e-09 | 0 | 0 | 0 | 0 | 0 | 1 | -90 | 90 | 0.011841 | 0.002967 | -0.011839 | -0.0029658
98 | 121 | 9.7599 | 6.2464 | 1.639e-08 | 0 | 0 | 0 | 0 | 0 | 1 | -90 | 90 | 0.026797 | 0.0068343 | -0.02672 | -0.0067868
98 | 96 | 0.63056 | 0.40356 | 1.0589e-09 | 0 | 0 | 0 | 0 | 0 | 1 | -90 | 90 | 0.018145 | 0.0045576 | -0.018143 | -0.0045562
104 | 102 | 0.98968 | 0.6334 | 3.3239e-09 | 0 | 0 | 0 | 0 | 0 | 1 | -90 | 90 | -0.076215 | -0.019311 | 0.076277 | 0.01935
117 | 115 | 0.39592 | 0.25339 | 6.6485e-10 | 0 | 0 | 0 | 0 | 0 | 1 | -90 | 90 | 0.010507 | 0.0026319 | -0.010507 | -0.0026317
121 | 233 | 9.4709 | 6.0614 | 1.5904e-08 | 0 | 0 | 0 | 0 | 0 | 1 | -90 | 90 | 0.024737 | 0.0062899 | -0.024673 | -0.0062506
96 | 95 | 2.0343 | 1.3019 | 3.4161e-09 | 0 | 0 | 0 | 0 | 0 | 1 | -90 | 90 | 0.016604 | 0.0041706 | -0.016598 | -0.004167
102 | 100 | 0.53169 | 0.34028 | 1.7857e-09 | 0 | 0 | 0 | 0 | 0 | 1 | -90 | 90 | -0.082668 | -0.020952 | 0.082707 | 0.020977
161 | 167 | 0.47663 | 0.30504 | 8.0039e-10 | 0 | 0 | 0 | 0 | 0 | 1 | -90 | 90 | -0.055001 | -0.013824 | 0.055017 | 0.013834
161 | 164 | 2.1369 | 1.3676 | 3.5885e-09 | 0 | 0 | 0 | 0 | 0 | 1 | -90 | 90 | 0.026634 | 0.0066895 | -0.026617 | -0.0066791
167 | 150 | 0.90608 | 0.57989 | 1.5216e-09 | 0 | 0 | 0 | 0 | 0 | 1 | -90 | 90 | -0.057447 | -0.014443 | 0.05748 | 0.014464
164 | 165 | 0.45872 | 0.29358 | 7.7031e-10 | 0 | 0 | 0 | 0 | 0 | 1 | -90 | 90 | 0.024035 | 0.0060321 | -0.024032 | -0.0060302
90 | 91 | 1.7247 | 1.1038 | 2.8963e-09 | 0 | 0 | 0 | 0 | 0 | 1 | -90 | 90 | -0.0064345 | -0.0016108 | 0.0064353 | 0.001611
90 | 92 | 0.11703 | 0.074897 | 1.9652e-10 | 0 | 0 | 0 | 0 | 0 | 1 | -90 | 90 | 0.0039893 | 0.00099799 | -0.0039893 | -0.00099799
91 | 93 | 0.24384 | 0.15606 | 4.0947e-10 | 0 | 0 | 0 | 0 | 0 | 1 | -90 | 90 | -0.0076311 | -0.0019107 | 0.0076313 | 0.0019108
92 | 94 | 11.2171 | 7.1789 | 1.8836e-08 | 0 | 0 | 0 | 0 | 0 | 1 | -90 | 90 | 0.00067982 | 0.00016856 | -0.00067976 | -0.00017037
93 | 116 | 1.366 | 0.87423 | 2.2939e-09 | 0 | 0 | 0 | 0 | 0 | 1 | -90 | 90 | -0.0085895 | -0.002151 | 0.0085906 | 0.0021514
116 | 115 | 0.31024 | 0.19855 | 5.2097e-10 | 0 | 0 | 0 | 0 | 0 | 1 | -90 | 90 | -0.0095488 | -0.0023916 | 0.0095491 | 0.0023917
95 | 97 | 7.1466 | 4.5739 | 1.2001e-08 | 0 | 0 | 0 | 0 | 0 | 1 | -90 | 90 | 0.015397 | 0.0038661 | -0.015379 | -0.0038554
97 | 99 | 4.2829 | 2.7411 | 7.1922e-09 | 0 | 0 | 0 | 0 | 0 | 1 | -90 | 90 | 0.01418 | 0.0035549 | -0.01417 | -0.0035495
99 | 178 | 3.3588 | 2.1496 | 5.6404e-09 | 0 | 0 | 0 | 0 | 0 | 1 | -90 | 90 | 0.011932 | 0.0029924 | -0.011927 | -0.0029895
99 | 179 | 9.3143 | 5.9612 | 1.5641e-08 | 0 | 0 | 0 | 0 | 0 | 1 | -90 | 90 | 0.0022382 | 0.00055717 | -0.0022377 | -0.00055836
178 | 226 | 2.647 | 1.6941 | 4.445e-09 | 0 | 0 | 0 | 0 | 0 | 1 | -90 | 90 | 0.011927 | 0.0029895 | -0.011923 | -0.0029873
226 | 225 | 2.1668 | 1.3867 | 3.6386e-09 | 0 | 0 | 0 | 0 | 0 | 1 | -90 | 90 | 0.0096061 | 0.0024067 | -0.0096039 | -0.0024057
100 | 101 | 0.10456 | 0.066922 | 3.5119e-10 | 0 | 0 | 0 | 0 | 0 | 1 | -90 | 90 | -0.085415 | -0.021656 | 0.085424 | 0.021661
101 | 103 | 0.15496 | 0.099173 | 5.2043e-10 | 0 | 0 | 0 | 0 | 0 | 1 | -90 | 90 | -0.089404 | -0.022659 | 0.089417 | 0.022667
103 | 119 | 0.0023863 | 0.0015273 | 8.0146e-12 | 0 | 0 | 0 | 0 | 0 | 1 | -90 | 90 | -0.10139 | -0.025668 | 0.10139 | 0.025669
119 | 108 | 0.16821 | 0.10765 | 5.6492e-10 | 0 | 0 | 0 | 0 | 0 | 1 | -90 | 90 | -0.1042 | -0.026372 | 0.10422 | 0.026385
108 | 106 | 0.31687 | 0.20279 | 1.0642e-09 | 0 | 0 | 0 | 0 | 0 | 1 | -90 | 90 | -0.10819 | -0.02738 | 0.10823 | 0.027406
105 | 106 | 0.11229 | 0.071868 | 3.7714e-10 | 0 | 0 | 0 | 0 | 0 | 1 | -90 | 90 | 0.11007 | 0.027872 | -0.11006 | -0.027863
105 | 107 | 0.39176 | 0.25072 | 1.3157e-09 | 0 | 0 | 0 | 0 | 0 | 1 | -90 | 90 | -0.11293 | -0.028588 | 0.11298 | 0.028623
107 | 109 | 0.27491 | 0.17594 | 9.233e-10 | 0 | 0 | 0 | 0 | 0 | 1 | -90 | 90 | -0.11699 | -0.029628 | 0.11703 | 0.029654
109 | 120 | 0.046569 | 0.029804 | 1.564e-10 | 0 | 0 | 0 | 0 | 0 | 1 | -90 | 90 | -0.11981 | -0.030349 | 0.11981 | 0.030353
120 | 114 | 0.28175 | 0.18032 | 9.4625e-10 | 0 | 0 | 0 | 0 | 0 | 1 | -90 | 90 | -0.12348 | -0.031272 | 0.12353 | 0.031302
114 | 112 | 0.57322 | 0.36686 | 1.9252e-09 | 0 | 0 | 0 | 0 | 0 | 1 | -90 | 90 | -0.12898 | -0.032669 | 0.12908 | 0.032735
110 | 111 | 0.00025722 | 0.00016462 | 8.6387e-13 | 0 | 0 | 0 | 0 | 0 | 1 | -90 | 90 | -0.13429 | -0.034043 | 0.13429 | 0.034043
110 | 112 | 0.054295 | 0.034749 | 1.8235e-10 | 0 | 0 | 0 | 0 | 0 | 1 | -90 | 90 | 0.13078 | 0.033164 | -0.13077 | -0.033157
111 | 113 | 0.84441 | 0.54043 | 2.836e-09 | 0 | 0 | 0 | 0 | 0 | 1 | -90 | 90 | -0.13568 | -0.034392 | 0.13585 | 0.034499
113 | 122 | 0.027282 | 0.01746 | 9.1627e-11 | 0 | 0 | 0 | 0 | 0 | 1 | -90 | 90 | -0.13829 | -0.035109 | 0.13829 | 0.035113
122 | 127 | 1.1741 | 0.75144 | 3.9433e-09 | 0 | 0 | 0 | 0 | 0 | 1 | -90 | 90 | -0.14137 | -0.035884 | 0.14162 | 0.036045
127 | 125 | 0.045351 | 0.029024 | 1.5231e-10 | 0 | 0 | 0 | 0 | 0 | 1 | -90 | 90 | -0.14331 | -0.036467 | 0.14332 | 0.036474
125 | 124 | 0.011491 | 0.0073541 | 3.8592e-11 | 0 | 0 | 0 | 0 | 0 | 1 | -90 | 90 | -0.14616 | -0.037185 | 0.14616 | 0.037187
124 | 126 | 0.46977 | 0.30065 | 1.5777e-09 | 0 | 0 | 0 | 0 | 0 | 1 | -90 | 90 | -0.15166 | -0.038567 | 0.15178 | 0.03864
126 | 128 | 0.069087 | 0.044216 | 2.3203e-10 | 0 | 0 | 0 | 0 | 0 | 1 | -90 | 90 | -0.15441 | -0.0393 | 0.15443 | 0.039311
128 | 139 | 0.10908 | 0.06981 | 3.6634e-10 | 0 | 0 | 0 | 0 | 0 | 1 | -90 | 90 | -0.15612 | -0.039734 | 0.15615 | 0.039752
139 | 140 | 0.31304 | 0.20035 | 1.0514e-09 | 0 | 0 | 0 | 0 | 0 | 1 | -90 | 90 | 0.15326 | 0.039409 | -0.15318 | -0.039359
140 | 175 | 0.25 | 0.16 | 8.3964e-10 | 0 | 0 | 0 | 0 | 0 | 1 | -90 | 90 | 0.14767 | 0.037979 | -0.14761 | -0.037942
129 | 130 | 0.060434 | 0.038678 | 2.0297e-10 | 0 | 0 | 0 | 0 | 0 | 1 | -90 | 90 | -0.13064 | -0.03348 | 0.13066 | 0.033487
129 | 131 | 0.68946 | 0.44126 | 2.3156e-09 | 0 | 0 | 0 | 0 | 0 | 1 | -90 | 90 | 0.1301 | 0.033344 | -0.12998 | -0.033264
130 | 132 | 0.12992 | 0.083151 | 4.3635e-10 | 0 | 0 | 0 | 0 | 0 | 1 | -90 | 90 | -0.13124 | -0.033634 | 0.13127 | 0.033649
131 | 133 | 0.091181 | 0.058356 | 3.0623e-10 | 0 | 0 | 0 | 0 | 0 | 1 | -90 | 90 | 0.12935 | 0.033107 | -0.12933 | -0.033097
132 | 156 | 0.14288 | 0.091441 | 4.7985e-10 | 0 | 0 | 0 | 0 | 0 | 1 | -90 | 90 | -0.13188 | -0.033803 | 0.1319 | 0.03382
133 | 153 | 0.057033 | 0.036501 | 1.9155e-10 | 0 | 0 | 0 | 0 | 0 | 1 | -90 | 90 | 0.12869 | 0.032936 | -0.12868 | -0.03293
156 | 157 | 0.31362 | 0.20072 | 1.0533e-09 | 0 | 0 | 0 | 0 | 0 | 1 | -90 | 90 | -0.13305 | -0.034106 | 0.13311 | 0.034144
153 | 152 | 0.54069 | 0.34604 | 1.8159e-09 | 0 | 0 | 0 | 0 | 0 | 1 | -90 | 90 | 0.12806 | 0.032774 | -0.12797 | -0.032713
157 | 162 | 0.29498 | 0.18879 | 9.907e-10 | 0 | 0 | 0 | 0 | 0 | 1 | -90 | 90 | -0.13388 | -0.034339 | 0.13394 | 0.034375
152 | 154 | 0.23356 | 0.14948 | 7.8441e-10 | 0 | 0 | 0 | 0 | 0 | 1 | -90 | 90 | 0.12728 | 0.032542 | -0.12724 | -0.032516
134 | 135 | 0.46241 | 0.29594 | 7.7651e-10 | 0 | 0 | 0 | 0 | 0 | 1 | -90 | 90 | 0.0084114 | 0.0021082 | -0.008411 | -0.002108
134 | 136 | 0.092127 | 0.058961 | 1.5471e-10 | 0 | 0 | 0 | 0 | 0 | 1 | -90 | 90 | -0.015049 | -0.0037717 | 0.015049 | 0.0037719
135 | 137 | 2.0252 | 1.2961 | 3.4009e-09 | 0 | 0 | 0 | 0 | 0 | 1 | -90 | 90 | 0.0056695 | 0.0014209 | -0.0056688 | -0.0014208
136 | 138 | 1.3488 | 0.86326 | 2.2651e-09 | 0 | 0 | 0 | 0 | 0 | 1 | -90 | 90 | -0.021856 | -0.005478 | 0.021863 | 0.0054824
138 | 163 | 0.077286 | 0.049463 | 1.2978e-10 | 0 | 0 | 0 | 0 | 0 | 1 | -90 | 90 | -0.027183 | -0.0068156 | 0.027184 | 0.006816
163 | 145 | 0.30567 | 0.19563 | 5.133e-10 | 0 | 0 | 0 | 0 | 0 | 1 | -90 | 90 | -0.032529 | -0.0081558 | 0.032533 | 0.008158
145 | 143 | 1.6122 | 1.0318 | 2.7073e-09 | 0 | 0 | 0 | 0 | 0 | 1 | -90 | 90 | -0.038412 | -0.0096317 | 0.038439 | 0.0096483
175 | 174 | 0.096112 | 0.061511 | 3.2279e-10 | 0 | 0 | 0 | 0 | 0 | 1 | -90 | 90 | 0.14593 | 0.03752 | -0.14591 | -0.037506
174 | 173 | 0.096502 | 0.061761 | 3.2411e-10 | 0 | 0 | 0 | 0 | 0 | 1 | -90 | 90 | 0.14422 | 0.037083 | -0.1442 | -0.037069
141 | 142 | 0.73106 | 0.46788 | 1.2276e-09 | 0 | 0 | 0 | 0 | 0 | 1 | -90 | 90 | -0.045538 | -0.011435 | 0.045555 | 0.011446
141 | 143 | 0.89816 | 0.57482 | 1.5083e-09 | 0 | 0 | 0 | 0 | 0 | 1 | -90 | 90 | 0.044425 | 0.011156 | -0.044406 | -0.011144
142 | 144 | 1.1476 | 0.73448 | 1.9272e-09 | 0 | 0 | 0 | 0 | 0 | 1 | -90 | 90 | -0.049569 | -0.012452 | 0.0496 | 0.012471
144 | 151 | 0.0055446 | 0.0035485 | 9.3109e-12 | 0 | 0 | 0 | 0 | 0 | 1 | -90 | 90 | -0.052633 | -0.013232 | 0.052633 | 0.013232
151 | 148 | 0.74818 | 0.47883 | 1.2564e-09 | 0 | 0 | 0 | 0 | 0 | 1 | -90 | 90 | -0.053865 | -0.01354 | 0.053889 | 0.013556
148 | 150 | 4.6653 | 2.9858 | 7.8342e-09 | 0 | 0 | 0 | 0 | 0 | 1 | -90 | 90 | 0.058604 | 0.014814 | -0.058427 | -0.014701
148 | 146 | 0.99726 | 0.63825 | 1.6747e-09 | 0 | 0 | 0 | 0 | 0 | 1 | -90 | 90 | -0.11249 | -0.028369 | 0.11263 | 0.028458
146 | 147 | 0.082134 | 0.052566 | 1.3793e-10 | 0 | 0 | 0 | 0 | 0 | 1 | -90 | 90 | -0.11423 | -0.02886 | 0.11425 | 0.028867
147 | 149 | 1.2654 | 0.80985 | 2.1249e-09 | 0 | 0 | 0 | 0 | 0 | 1 | -90 | 90 | -0.11585 | -0.029268 | 0.11603 | 0.029388
149 | 158 | 1.2941 | 0.82823 | 2.1732e-09 | 0 | 0 | 0 | 0 | 0 | 1 | -90 | 90 | -0.11763 | -0.029788 | 0.11783 | 0.029914
158 | 159 | 0.78357 | 0.50148 | 1.3158e-09 | 0 | 0 | 0 | 0 | 0 | 1 | -90 | 90 | -0.11943 | -0.030315 | 0.11955 | 0.030393
159 | 168 | 0.95755 | 0.61283 | 1.608e-09 | 0 | 0 | 0 | 0 | 0 | 1 | -90 | 90 | -0.11999 | -0.030502 | 0.12014 | 0.030598
154 | 155 | 0.23951 | 0.15328 | 8.0439e-10 | 0 | 0 | 0 | 0 | 0 | 1 | -90 | 90 | 0.12667 | 0.032373 | -0.12663 | -0.032347
155 | 176 | 0.84397 | 0.54014 | 2.8345e-09 | 0 | 0 | 0 | 0 | 0 | 1 | -90 | 90 | 0.12603 | 0.032196 | -0.12589 | -0.032103
176 | 177 | 0.0065351 | 0.0041824 | 2.1948e-11 | 0 | 0 | 0 | 0 | 0 | 1 | -90 | 90 | 0.12512 | 0.031911 | -0.12512 | -0.03191
177 | 234 | 0.10148 | 0.064946 | 3.4082e-10 | 0 | 0 | 0 | 0 | 0 | 1 | -90 | 90 | 0.12444 | 0.031741 | -0.12442 | -0.03173
162 | 172 | 0.71285 | 0.45622 | 2.3941e-09 | 0 | 0 | 0 | 0 | 0 | 1 | -90 | 90 | -0.13528 | -0.034712 | 0.13542 | 0.034801
172 | 173 | 0.86439 | 0.55321 | 2.9031e-09 | 0 | 0 | 0 | 0 | 0 | 1 | -90 | 90 | -0.13852 | -0.035576 | 0.13869 | 0.03569
168 | 234 | 0.90116 | 0.57674 | 3.0266e-09 | 0 | 0 | 0 | 0 | 0 | 1 | -90 | 90 | -0.12345 | -0.031428 | 0.1236 | 0.031523
165 | 166 | 1.9004 | 1.2163 | 3.1913e-09 | 0 | 0 | 0 | 0 | 0 | 1 | -90 | 90 | 0.020525 | 0.0051513 | -0.020516 | -0.0051459
166 | 169 | 0.16425 | 0.10512 | 2.7582e-10 | 0 | 0 | 0 | 0 | 0 | 1 | -90 | 90 | 0.018005 | 0.0045164 | -0.018004 | -0.004516
169 | 170 | 4.3078 | 2.757 | 7.234e-09 | 0 | 0 | 0 | 0 | 0 | 1 | -90 | 90 | 0.014067 | 0.0035293 | -0.014058 | -0.0035239
170 | 171 | 1.4088 | 0.90162 | 2.3657e-09 | 0 | 0 | 0 | 0 | 0 | 1 | -90 | 90 | 0.011019 | 0.0027623 | -0.011017 | -0.0027613
225 | 227 | 1.634 | 1.0458 | 2.744e-09 | 0 | 0 | 0 | 0 | 0 | 1 | -90 | 90 | 0.0036618 | 0.00091644 | -0.0036616 | -0.00091655
227 | 232 | 8.8721 | 5.6782 | 1.4899e-08 | 0 | 0 | 0 | 0 | 0 | 1 | -90 | 90 | 0.0027321 | 0.00068358 | -0.0027313 | -0.00068455