## bus_data
BUS_I | BUS_TYPE | Pd | Qd | Gs | Bs | area | Vm | Va | baseKV | zone | Vmax | Vmin
1 | 1 | 0.00067603 | 0.00016943 | 0 | 0 | 1 | 0.97817 | -0.42215 | 0.4 | 1 | 1.1 | 0.9
2 | 1 | 0.00064326 | 0.00016122 | 0 | 0 | 1 | 0.97829 | -0.41974 | 0.4 | 1 | 1.1 | 0.9
3 | 1 | 0 | 0 | 0 | 0 | 1 | 0.97807 | -0.42396 | 0.4 | 1 | 1.1 | 0.9
4 | 1 | 0.00042728 | 0.00010709 | 0 | 0 | 1 | 0.97836 | -0.41841 | 0.4 | 1 | 1.1 | 0.9
5 | 1 | 0.00093755 | 0.00023497 | 0 | 0 | 1 | 0.97804 | -0.42461 | 0.4 | 1 | 1.1 | 0.9
6 | 1 | 0 | 0 | 0 | 0 | 1 | 0.97805 | -0.42454 | 0.4 | 1 | 1.1 | 0.9
13 | 1 | 0 | 0 | 0 | 0 | 1 | 0.97915 | -0.40286 | 0.4 | 1 | 1.1 | 0.9
57 | 1 | 0.00062835 | 0.00015748 | 0 | 0 | 1 | 0.97779 | -0.42961 | 0.4 | 1 | 1.1 | 0.9
9 | 1 | 0 | 0 | 0 | 0 | 1 | 0.97945 | -0.39686 | 0.4 | 1 | 1.1 | 0.9
56 | 1 | 0.00037809 | 9.4759e-05 | 0 | 0 | 1 | 0.97765 | -0.43239 | 0.4 | 1 | 1.1 | 0.9
7 | 1 | 0.0014939 | 0.0003744 | 0 | 0 | 1 | 0.97943 | -0.39724 | 0.4 | 1 | 1.1 | 0.9
11 | 1 | 0 | 0 | 0 | 0 | 1 | 0.9794 | -0.39795 | 0.4 | 1 | 1.1 | 0.9
12 | 1 | 0.0014284 | 0.00035799 | 0 | 0 | 1 | 0.97971 | -0.39186 | 0.4 | 1 | 1.1 | 0.9
10 | 1 | 0.0014036 | 0.00035178 | 0 | 0 | 1 | 0.98 | -0.38611 | 0.4 | 1 | 1.1 | 0.9
31 | 1 | 0.0013988 | 0.00035058 | 0 | 0 | 1 | 0.98002 | -0.38575 | 0.4 | 1 | 1.1 | 0.9
32 | 1 | 0.0016415 | 0.00041141 | 0 | 0 | 1 | 0.97922 | -0.40132 | 0.4 | 1 | 1.1 | 0.9
30 | 1 | 0.0033804 | 0.00084721 | 0 | 0 | 1 | 0.9798 | -0.38996 | 0.4 | 1 | 1.1 | 0.9
22 | 1 | 0 | 0 | 0 | 0 | 1 | 0.98003 | -0.38546 | 0.4 | 1 | 1.1 | 0.9
33 | 1 | 0.0015549 | 0.0003897 | 0 | 0 | 1 | 0.97922 | -0.40146 | 0.4 | 1 | 1.1 | 0.9
14 | 1 | 0.0027469 | 0.00068843 | 0 | 0 | 1 | 0.97127 | -0.559 | 0.4 | 1 | 1.1 | 0.9
16 | 1 | 0 | 0 | 0 | 0 | 1 | 0.97133 | -0.55784 | 0.4 | 1 | 1.1 | 0.9
15 | 1 | 0.00026751 | 6.7044e-05 | 0 | 0 | 1 | 0.98039 | -0.37875 | 0.4 | 1 | 1.1 | 0.9
17 | 1 | 0 | 0 | 0 | 0 | 1 | 0.98044 | -0.37789 | 0.4 | 1 | 1.1 | 0.9
18 | 1 | 0 | 0 | 0 | 0 | 1 | 0.97134 | -0.55758 | 0.4 | 1 | 1.1 | 0.9
251 | 1 | 0.00012006 | 3.0089e-05 | 0 | 0 | 1 | 0.98818 | -0.22687 | 0.4 | 1 | 1.1 | 0.9
249 | 1 | 0.00043555 | 0.00010916 | 0 | 0 | 1 | 0.98819 | -0.22682 | 0.4 | 1 | 1.1 | 0.9
253 | 1 | 0.00038394 | 9.6225e-05 | 0 | 0 | 1 | 0.98002 | -0.38609 | 0.4 | 1 | 1.1 | 0.9
267 | 1 | 8.2234e-05 | 2.061e-05 | 0 | 0 | 1 | 0.98147 | -0.3576 | 0.4 | 1 | 1.1 | 0.9
297 | 1 | 0.00017244 | 4.3219e-05 | 0 | 0 | 1 | 0.9718 | -0.54852 | 0.4 | 1 | 1.1 | 0.9
295 | 1 | 0.00026379 | 6.6113e-05 | 0 | 0 | 1 | 0.97122 | -0.55992 | 0.4 | 1 | 1.1 | 0.9
319 | 1 | 0.00016472 | 4.1282e-05 | 0 | 0 | 1 | 0.97904 | -0.40532 | 0.4 | 1 | 1.1 | 0.9
266 | 1 | 0.00019862 | 4.9779e-05 | 0 | 0 | 1 | 0.98213 | -0.34469 | 0.4 | 1 | 1.1 | 0.9
312 | 1 | 9.0263e-05 | 2.2622e-05 | 0 | 0 | 1 | 0.97296 | -0.52548 | 0.4 | 1 | 1.1 | 0.9
294 | 1 | 0.00017752 | 4.449e-05 | 0 | 0 | 1 | 0.97108 | -0.56281 | 0.4 | 1 | 1.1 | 0.9
19 | 1 | 0.0016063 | 0.00040257 | 0 | 0 | 1 | 0.98051 | -0.376 | 0.4 | 1 | 1.1 | 0.9
20 | 1 | 0.0022457 | 0.00056282 | 0 | 0 | 1 | 0.98043 | -0.37766 | 0.4 | 1 | 1.1 | 0.9
21 | 1 | 0.00037214 | 9.3267e-05 | 0 | 0 | 1 | 0.9806 | -0.37433 | 0.4 | 1 | 1.1 | 0.9
23 | 1 | 0.00022522 | 5.6445e-05 | 0 | 0 | 1 | 0.98119 | -0.36268 | 0.4 | 1 | 1.1 | 0.9
29 | 1 | 0.00051773 | 0.00012976 | 0 | 0 | 1 | 0.98156 | -0.35561 | 0.4 | 1 | 1.1 | 0.9
27 | 1 | 0.00051609 | 0.00012934 | 0 | 0 | 1 | 0.98202 | -0.34642 | 0.4 | 1 | 1.1 | 0.9
24 | 1 | 0.00039188 | 9.8214e-05 | 0 | 0 | 1 | 0.98214 | -0.34418 | 0.4 | 1 | 1.1 | 0.9
25 | 1 | 0.00050955 | 0.00012771 | 0 | 0 | 1 | 0.98209 | -0.34509 | 0.4 | 1 | 1.1 | 0.9
26 | 1 | 0.00036135 | 9.0564e-05 | 0 | 0 | 1 | 0.98313 | -0.32488 | 0.4 | 1 | 1.1 | 0.9
28 | 1 | 0.0010017 | 0.00025104 | 0 | 0 | 1 | 0.98325 | -0.32253 | 0.4 | 1 | 1.1 | 0.9
304 | 1 | 0.0010864 | 0.00027227 | 0 | 0 | 1 | 0.98356 | -0.31645 | 0.4 | 1 | 1.1 | 0.9
303 | 1 | 0.00066698 | 0.00016716 | 0 | 0 | 1 | 0.98382 | -0.31131 | 0.4 | 1 | 1.1 | 0.9
35 | 1 | 0.00042979 | 0.00010772 | 0 | 0 | 1 | 0.98459 | -0.29642 | 0.4 | 1 | 1.1 | 0.9
248 | 1 | 0 | 0 | 0 | 0 | 1 | 0.98463 | -0.29575 | 0.4 | 1 | 1.1 | 0.9
240 | 1 | 0.00025728 | 6.4481e-05 | 0 | 0 | 1 | 0.98463 | -0.29564 | 0.4 | 1 | 1.1 | 0.9
36 | 1 | 0.00016995 | 4.2594e-05 | 0 | 0 | 1 | 0.9761 | -0.46111 | 0.4 | 1 | 1.1 | 0.9
38 | 1 | 0 | 0 | 0 | 0 | 1 | 0.9761 | -0.46108 | 0.4 | 1 | 1.1 | 0.9
37 | 1 | 0.0010993 | 0.00027551 | 0 | 0 | 1 | 0.98854 | -0.21878 | 0.4 | 1 | 1.1 | 0.9
39 | 1 | 0.0022055 | 0.00055274 | 0 | 0 | 1 | 0.98858 | -0.21807 | 0.4 | 1 | 1.1 | 0.9
40 | 1 | 0 | 0 | 0 | 0 | 1 | 0.97655 | -0.45214 | 0.4 | 1 | 1.1 | 0.9
42 | 1 | 0 | 0 | 0 | 0 | 1 | 0.97568 | -0.46941 | 0.4 | 1 | 1.1 | 0.9
75 | 1 | 0.0031815 | 0.00079736 | 0 | 0 | 1 | 0.98886 | -0.21253 | 0.4 | 1 | 1.1 | 0.9
186 | 1 | 0.0059927 | 0.0015019 | 0 | 0 | 1 | 0.97621 | -0.45879 | 0.4 | 1 | 1.1 | 0.9
156 | 1 | 0.0040443 | 0.0010136 | 0 | 0 | 1 | 0.97712 | -0.44093 | 0.4 | 1 | 1.1 | 0.9
41 | 1 | 0 | 0 | 0 | 0 | 1 | 0.97561 | -0.47071 | 0.4 | 1 | 1.1 | 0.9
54 | 1 | 0.00093097 | 0.00023332 | 0 | 0 | 1 | 0.9755 | -0.47295 | 0.4 | 1 | 1.1 | 0.9
221 | 1 | 0 | 0 | 0 | 0 | 1 | 0.97562 | -0.47056 | 0.4 | 1 | 1.1 | 0.9
220 | 1 | 0.00036753 | 9.2111e-05 | 0 | 0 | 1 | 0.97566 | -0.46979 | 0.4 | 1 | 1.1 | 0.9
76 | 1 | 0 | 0 | 0 | 0 | 1 | 0.98892 | -0.21142 | 0.4 | 1 | 1.1 | 0.9
155 | 1 | 0.0087203 | 0.0021855 | 0 | 0 | 1 | 0.97767 | -0.43016 | 0.4 | 1 | 1.1 | 0.9
53 | 1 | 0.00013604 | 3.4095e-05 | 0 | 0 | 1 | 0.97545 | -0.47387 | 0.4 | 1 | 1.1 | 0.9
321 | 1 | 0.00074878 | 0.00018766 | 0 | 0 | 1 | 0.97558 | -0.47138 | 0.4 | 1 | 1.1 | 0.9
43 | 1 | 0.0012685 | 0.00031791 | 0 | 0 | 1 | 0.97157 | -0.54967 | 0.4 | 1 | 1.1 | 0.9
44 | 1 | 0.0013705 | 0.00034348 | 0 | 0 | 1 | 0.9715 | -0.55101 | 0.4 | 1 | 1.1 | 0.9
45 | 1 | 0.0016737 | 0.00041947 | 0 | 0 | 1 | 0.9718 | -0.54507 | 0.4 | 1 | 1.1 | 0.9
46 | 1 | 0.00054065 | 0.0001355 | 0 | 0 | 1 | 0.97141 | -0.55285 | 0.4 | 1 | 1.1 | 0.9
47 | 1 | 0.00050786 | 0.00012728 | 0 | 0 | 1 | 0.97214 | -0.53833 | 0.4 | 1 | 1.1 | 0.9
73 | 1 | 0.00051023 | 0.00012788 | 0 | 0 | 1 | 0.9713 | -0.55509 | 0.4 | 1 | 1.1 | 0.9
58 | 1 | 0.0015374 | 0.00038531 | 0 | 0 | 1 | 0.97216 | -0.53801 | 0.4 | 1 | 1.1 | 0.9
64 | 1 | 0.00081025 | 0.00020307 | 0 | 0 | 1 | 0.97123 | -0.5563 | 0.4 | 1 | 1.1 | 0.9
59 | 1 | 0.00087428 | 0.00021912 | 0 | 0 | 1 | 0.97252 | -0.53084 | 0.4 | 1 | 1.1 | 0.9
48 | 1 | 0.00028006 | 7.0189e-05 | 0 | 0 | 1 | 0.97542 | -0.47454 | 0.4 | 1 | 1.1 | 0.9
49 | 1 | 0.00013288 | 3.3304e-05 | 0 | 0 | 1 | 0.97541 | -0.47478 | 0.4 | 1 | 1.1 | 0.9
50 | 1 | 6.7296e-05 | 1.6866e-05 | 0 | 0 | 1 | 0.97543 | -0.47435 | 0.4 | 1 | 1.1 | 0.9
51 | 1 | 0 | 0 | 0 | 0 | 1 | 0.97541 | -0.4748 | 0.4 | 1 | 1.1 | 0.9
52 | 1 | 0.00017687 | 4.4329e-05 | 0 | 0 | 1 | 0.97545 | -0.47405 | 0.4 | 1 | 1.1 | 0.9
193 | 1 | 0.00016451 | 4.123e-05 | 0 | 0 | 1 | 0.97527 | -0.47748 | 0.4 | 1 | 1.1 | 0.9
320 | 1 | 8.5754e-05 | 2.1492e-05 | 0 | 0 | 1 | 0.97541 | -0.47487 | 0.4 | 1 | 1.1 | 0.9
194 | 1 | 0.00072586 | 0.00018192 | 0 | 0 | 1 | 0.97527 | -0.4776 | 0.4 | 1 | 1.1 | 0.9
195 | 1 | 0.00032315 | 8.099e-05 | 0 | 0 | 1 | 0.97527 | -0.47762 | 0.4 | 1 | 1.1 | 0.9
55 | 1 | 0.001624 | 0.00040701 | 0 | 0 | 1 | 0.97762 | -0.43287 | 0.4 | 1 | 1.1 | 0.9
65 | 1 | 0.0096011 | 0.0024063 | 0 | 0 | 1 | 0.97288 | -0.52377 | 0.4 | 1 | 1.1 | 0.9
66 | 1 | 0.0028009 | 0.00070198 | 0 | 0 | 1 | 0.97327 | -0.516 | 0.4 | 1 | 1.1 | 0.9
60 | 1 | 0.00077264 | 0.00019364 | 0 | 0 | 1 | 0.97114 | -0.55818 | 0.4 | 1 | 1.1 | 0.9
61 | 1 | 0.0008128 | 0.00020371 | 0 | 0 | 1 | 0.97113 | -0.55844 | 0.4 | 1 | 1.1 | 0.9
62 | 1 | 0.0012076 | 0.00030265 | 0 | 0 | 1 | 0.97123 | -0.55646 | 0.4 | 1 | 1.1 | 0.9
63 | 1 | 0 | 0 | 0 | 0 | 1 | 0.97109 | -0.5592 | 0.4 | 1 | 1.1 | 0.9
68 | 1 | 0.00090242 | 0.00022617 | 0 | 0 | 1 | 0.97108 | -0.55933 | 0.4 | 1 | 1.1 | 0.9
74 | 1 | 0.00098729 | 0.00024744 | 0 | 0 | 1 | 0.97366 | -0.50841 | 0.4 | 1 | 1.1 | 0.9
83 | 1 | 0.00073137 | 0.0001833 | 0 | 0 | 1 | 0.9739 | -0.50359 | 0.4 | 1 | 1.1 | 0.9
67 | 1 | 0.000887 | 0.0002223 | 0 | 0 | 1 | 0.98867 | -0.21715 | 0.4 | 1 | 1.1 | 0.9
69 | 1 | 0 | 0 | 0 | 0 | 1 | 0.9888 | -0.21479 | 0.4 | 1 | 1.1 | 0.9
70 | 1 | 0 | 0 | 0 | 0 | 1 | 0.9886 | -0.21869 | 0.4 | 1 | 1.1 | 0.9
71 | 1 | 0.00043502 | 0.00010903 | 0 | 0 | 1 | 0.98835 | -0.22348 | 0.4 | 1 | 1.1 | 0.9
72 | 1 | 0.0013806 | 0.00034602 | 0 | 0 | 1 | 0.98906 | -0.2096 | 0.4 | 1 | 1.1 | 0.9
281 | 1 | 0.00050777 | 0.00012726 | 0 | 0 | 1 | 0.98857 | -0.21922 | 0.4 | 1 | 1.1 | 0.9
279 | 1 | 0.00046653 | 0.00011692 | 0 | 0 | 1 | 0.98841 | -0.22232 | 0.4 | 1 | 1.1 | 0.9
99 | 1 | 0.00030817 | 7.7234e-05 | 0 | 0 | 1 | 0.9862 | -0.26502 | 0.4 | 1 | 1.1 | 0.9
93 | 1 | 0.0013575 | 0.00034021 | 0 | 0 | 1 | 0.98956 | -0.19992 | 0.4 | 1 | 1.1 | 0.9
275 | 1 | 0 | 0 | 0 | 0 | 1 | 0.98834 | -0.22373 | 0.4 | 1 | 1.1 | 0.9
100 | 1 | 0.00010962 | 2.7474e-05 | 0 | 0 | 1 | 0.98598 | -0.26939 | 0.4 | 1 | 1.1 | 0.9
91 | 1 | 0.0015862 | 0.00039753 | 0 | 0 | 1 | 0.99079 | -0.17623 | 0.4 | 1 | 1.1 | 0.9
80 | 1 | 0 | 0 | 0 | 0 | 1 | 0.97464 | -0.48899 | 0.4 | 1 | 1.1 | 0.9
77 | 1 | 0.0074823 | 0.0018752 | 0 | 0 | 1 | 0.98904 | -0.20897 | 0.4 | 1 | 1.1 | 0.9
121 | 1 | 0.0036738 | 0.00092074 | 0 | 0 | 1 | 0.9892 | -0.20596 | 0.4 | 1 | 1.1 | 0.9
106 | 1 | 0.0021636 | 0.00054225 | 0 | 0 | 1 | 0.98949 | -0.20037 | 0.4 | 1 | 1.1 | 0.9
78 | 1 | 0.0034631 | 0.00086794 | 0 | 0 | 1 | 0.97446 | -0.49257 | 0.4 | 1 | 1.1 | 0.9
79 | 1 | 0.0013159 | 0.0003298 | 0 | 0 | 1 | 0.97446 | -0.49262 | 0.4 | 1 | 1.1 | 0.9
81 | 1 | 0.00058442 | 0.00014647 | 0 | 0 | 1 | 0.97437 | -0.49436 | 0.4 | 1 | 1.1 | 0.9
82 | 1 | 0 | 0 | 0 | 0 | 1 | 0.9751 | -0.48001 | 0.4 | 1 | 1.1 | 0.9
117 | 1 | 0.0046496 | 0.0011653 | 0 | 0 | 1 | 0.97538 | -0.47446 | 0.4 | 1 | 1.1 | 0.9
118 | 1 | 0.001169 | 0.00029297 | 0 | 0 | 1 | 0.97653 | -0.45195 | 0.4 | 1 | 1.1 | 0.9
114 | 1 | 0.0064699 | 0.0016215 | 0 | 0 | 1 | 0.9856 | -0.27552 | 0.4 | 1 | 1.1 | 0.9
115 | 1 | 0.0015782 | 0.00039552 | 0 | 0 | 1 | 0.98579 | -0.2719 | 0.4 | 1 | 1.1 | 0.9
84 | 1 | 0.0022383 | 0.00056098 | 0 | 0 | 1 | 0.99982 | -0.0034423 | 0.4 | 1 | 1.1 | 0.9
85 | 1 | 0.0012948 | 0.00032451 | 0 | 0 | 1 | 0.99995 | -0.0009443 | 0.4 | 1 | 1.1 | 0.9
86 | 1 | 0.0021359 | 0.00053532 | 0 | 0 | 1 | 0.99829 | -0.032661 | 0.4 | 1 | 1.1 | 0.9
87 | 3 | 0.0020327 | 0.00050945 | 0 | 0 | 1 | 1 | 0 | 0.4 | 1 | 1.1 | 0.9
88 | 1 | 0.0021952 | 0.00055017 | 0 | 0 | 1 | 0.99808 | -0.036643 | 0.4 | 1 | 1.1 | 0.9
203 | 1 | 0.0028105 | 0.00070438 | 0 | 0 | 1 | 0.99902 | -0.018569 | 0.4 | 1 | 1.1 | 0.9
222 | 1 | 0.0024552 | 0.00061533 | 0 | 0 | 1 | 0.9979 | -0.039925 | 0.4 | 1 | 1.1 | 0.9
163 | 1 | 0.0015038 | 0.0003769 | 0 | 0 | 1 | 0.9984 | -0.03026 | 0.4 | 1 | 1.1 | 0.9
208 | 1 | 0.0037395 | 0.00093721 | 0 | 0 | 1 | 0.99759 | -0.046008 | 0.4 | 1 | 1.1 | 0.9
89 | 1 | 0.00072198 | 0.00018094 | 0 | 0 | 1 | 0.99087 | -0.17464 | 0.4 | 1 | 1.1 | 0.9
90 | 1 | 0.0038078 | 0.00095434 | 0 | 0 | 1 | 0.99133 | -0.16582 | 0.4 | 1 | 1.1 | 0.9
92 | 1 | 0 | 0 | 0 | 0 | 1 | 0.99213 | -0.15045 | 0.4 | 1 | 1.1 | 0.9
119 | 1 | 0 | 0 | 0 | 0 | 1 | 0.99233 | -0.14653 | 0.4 | 1 | 1.1 | 0.9
120 | 1 | 0.00031357 | 7.8588e-05 | 0 | 0 | 1 | 0.99208 | -0.15136 | 0.4 | 1 | 1.1 | 0.9
215 | 1 | 0.0014374 | 0.00036024 | 0 | 0 | 1 | 0.9922 | -0.14914 | 0.4 | 1 | 1.1 | 0.9
214 | 1 | 0.00052155 | 0.00013071 | 0 | 0 | 1 | 0.9934 | -0.12607 | 0.4 | 1 | 1.1 | 0.9
94 | 1 | 0.0030775 | 0.00077129 | 0 | 0 | 1 | 0.97833 | -0.41654 | 0.4 | 1 | 1.1 | 0.9
95 | 1 | 0.0019269 | 0.00048294 | 0 | 0 | 1 | 0.97732 | -0.4363 | 0.4 | 1 | 1.1 | 0.9
96 | 1 | 0.0032753 | 0.00082087 | 0 | 0 | 1 | 0.97986 | -0.38675 | 0.4 | 1 | 1.1 | 0.9
97 | 1 | 0.0010358 | 0.0002596 | 0 | 0 | 1 | 0.97687 | -0.44523 | 0.4 | 1 | 1.1 | 0.9
98 | 1 | 0.001916 | 0.00048018 | 0 | 0 | 1 | 0.98228 | -0.33972 | 0.4 | 1 | 1.1 | 0.9
148 | 1 | 0.0033077 | 0.00082899 | 0 | 0 | 1 | 0.98253 | -0.3348 | 0.4 | 1 | 1.1 | 0.9
149 | 1 | 0 | 0 | 0 | 0 | 1 | 0.98327 | -0.32043 | 0.4 | 1 | 1.1 | 0.9
301 | 1 | 0 | 0 | 0 | 0 | 1 | 0.9854 | -0.28056 | 0.4 | 1 | 1.1 | 0.9
302 | 1 | 0 | 0 | 0 | 0 | 1 | 0.98517 | -0.28514 | 0.4 | 1 | 1.1 | 0.9
101 | 1 | 0.0075078 | 0.0018816 | 0 | 0 | 1 | 0.98904 | -0.20894 | 0.4 | 1 | 1.1 | 0.9
102 | 1 | 0.0023679 | 0.00059345 | 0 | 0 | 1 | 0.98772 | -0.23442 | 0.4 | 1 | 1.1 | 0.9
103 | 1 | 0 | 0 | 0 | 0 | 1 | 0.98982 | -0.19396 | 0.4 | 1 | 1.1 | 0.9
104 | 1 | 0 | 0 | 0 | 0 | 1 | 0.98723 | -0.24385 | 0.4 | 1 | 1.1 | 0.9
105 | 1 | 0.0063945 | 0.0016026 | 0 | 0 | 1 | 0.99121 | -0.16723 | 0.4 | 1 | 1.1 | 0.9
184 | 1 | 0 | 0 | 0 | 0 | 1 | 0.98527 | -0.28168 | 0.4 | 1 | 1.1 | 0.9
172 | 1 | 0.0038946 | 0.00097607 | 0 | 0 | 1 | 0.98707 | -0.24696 | 0.4 | 1 | 1.1 | 0.9
152 | 1 | 0.0015082 | 0.00037799 | 0 | 0 | 1 | 0.99193 | -0.15334 | 0.4 | 1 | 1.1 | 0.9
107 | 1 | 0 | 0 | 0 | 0 | 1 | 0.98391 | -0.30807 | 0.4 | 1 | 1.1 | 0.9
111 | 1 | 0.003412 | 0.00085514 | 0 | 0 | 1 | 0.98438 | -0.29896 | 0.4 | 1 | 1.1 | 0.9
109 | 1 | 0.0046246 | 0.001159 | 0 | 0 | 1 | 0.98274 | -0.33075 | 0.4 | 1 | 1.1 | 0.9
108 | 1 | 0 | 0 | 0 | 0 | 1 | 0.98497 | -0.28747 | 0.4 | 1 | 1.1 | 0.9
182 | 1 | 0.0021151 | 0.00053008 | 0 | 0 | 1 | 0.98505 | -0.28586 | 0.4 | 1 | 1.1 | 0.9
171 | 1 | 0.0035752 | 0.00089602 | 0 | 0 | 1 | 0.98668 | -0.25458 | 0.4 | 1 | 1.1 | 0.9
153 | 1 | 0.0026101 | 0.00065414 | 0 | 0 | 1 | 0.99263 | -0.13997 | 0.4 | 1 | 1.1 | 0.9
110 | 1 | 0 | 0 | 0 | 0 | 1 | 0.98075 | -0.36978 | 0.4 | 1 | 1.1 | 0.9
112 | 1 | 0.0041776 | 0.001047 | 0 | 0 | 1 | 0.98039 | -0.37681 | 0.4 | 1 | 1.1 | 0.9
113 | 1 | 0.0035094 | 0.00087953 | 0 | 0 | 1 | 0.98065 | -0.37162 | 0.4 | 1 | 1.1 | 0.9
173 | 1 | 0.0031273 | 0.00078379 | 0 | 0 | 1 | 0.9798 | -0.38836 | 0.4 | 1 | 1.1 | 0.9
167 | 1 | 0.0041963 | 0.0010517 | 0 | 0 | 1 | 0.98057 | -0.37322 | 0.4 | 1 | 1.1 | 0.9
174 | 1 | 0 | 0 | 0 | 0 | 1 | 0.97948 | -0.39456 | 0.4 | 1 | 1.1 | 0.9
166 | 1 | 0.0010801 | 0.0002707 | 0 | 0 | 1 | 0.98055 | -0.37356 | 0.4 | 1 | 1.1 | 0.9
116 | 1 | 0.0013406 | 0.00033598 | 0 | 0 | 1 | 0.98582 | -0.27125 | 0.4 | 1 | 1.1 | 0.9
170 | 1 | 0.002341 | 0.00058671 | 0 | 0 | 1 | 0.98598 | -0.26812 | 0.4 | 1 | 1.1 | 0.9
168 | 1 | 0.0012136 | 0.00030415 | 0 | 0 | 1 | 0.98623 | -0.26317 | 0.4 | 1 | 1.1 | 0.9
207 | 1 | 0.0016104 | 0.00040361 | 0 | 0 | 1 | 0.99447 | -0.10557 | 0.4 | 1 | 1.1 | 0.9
122 | 1 | 0.0003605 | 9.0349e-05 | 0 | 0 | 1 | 0.97365 | -0.50949 | 0.4 | 1 | 1.1 | 0.9
123 | 1 | 0.00047708 | 0.00011957 | 0 | 0 | 1 | 0.97371 | -0.50831 | 0.4 | 1 | 1.1 | 0.9
124 | 1 | 0 | 0 | 0 | 0 | 1 | 0.97378 | -0.50695 | 0.4 | 1 | 1.1 | 0.9
218 | 1 | 0 | 0 | 0 | 0 | 1 | 0.9738 | -0.50656 | 0.4 | 1 | 1.1 | 0.9
216 | 1 | 0.0008879 | 0.00022253 | 0 | 0 | 1 | 0.9736 | -0.51044 | 0.4 | 1 | 1.1 | 0.9
260 | 1 | 0.00075376 | 0.00018891 | 0 | 0 | 1 | 0.97429 | -0.49685 | 0.4 | 1 | 1.1 | 0.9
258 | 1 | 0.00043851 | 0.0001099 | 0 | 0 | 1 | 0.97369 | -0.50878 | 0.4 | 1 | 1.1 | 0.9
217 | 1 | 0.00058244 | 0.00014597 | 0 | 0 | 1 | 0.97357 | -0.51105 | 0.4 | 1 | 1.1 | 0.9
125 | 1 | 0.00063754 | 0.00015978 | 0 | 0 | 1 | 0.97796 | -0.42436 | 0.4 | 1 | 1.1 | 0.9
126 | 1 | 0.0015655 | 0.00039234 | 0 | 0 | 1 | 0.97779 | -0.42775 | 0.4 | 1 | 1.1 | 0.9
127 | 1 | 0 | 0 | 0 | 0 | 1 | 0.97802 | -0.4232 | 0.4 | 1 | 1.1 | 0.9
128 | 1 | 0.00031494 | 7.8932e-05 | 0 | 0 | 1 | 0.97797 | -0.42415 | 0.4 | 1 | 1.1 | 0.9
129 | 1 | 0 | 0 | 0 | 0 | 1 | 0.97805 | -0.42248 | 0.4 | 1 | 1.1 | 0.9
130 | 1 | 0.00031972 | 8.0129e-05 | 0 | 0 | 1 | 0.97796 | -0.42428 | 0.4 | 1 | 1.1 | 0.9
134 | 1 | 0 | 0 | 0 | 0 | 1 | 0.98013 | -0.38173 | 0.4 | 1 | 1.1 | 0.9
140 | 1 | 0.0014687 | 0.00036809 | 0 | 0 | 1 | 0.97711 | -0.44112 | 0.4 | 1 | 1.1 | 0.9
131 | 1 | 0.0026838 | 0.00067263 | 0 | 0 | 1 | 0.97783 | -0.42697 | 0.4 | 1 | 1.1 | 0.9
136 | 1 | 0.0003317 | 8.3132e-05 | 0 | 0 | 1 | 0.9815 | -0.35497 | 0.4 | 1 | 1.1 | 0.9
141 | 1 | 0 | 0 | 0 | 0 | 1 | 0.97594 | -0.46419 | 0.4 | 1 | 1.1 | 0.9
132 | 1 | 0.002478 | 0.00062106 | 0 | 0 | 1 | 0.97331 | -0.51608 | 0.4 | 1 | 1.1 | 0.9
133 | 1 | 0.00079786 | 0.00019996 | 0 | 0 | 1 | 0.97357 | -0.51099 | 0.4 | 1 | 1.1 | 0.9
135 | 1 | 0.0017069 | 0.00042779 | 0 | 0 | 1 | 0.97368 | -0.50875 | 0.4 | 1 | 1.1 | 0.9
256 | 1 | 0 | 0 | 0 | 0 | 1 | 0.97384 | -0.50557 | 0.4 | 1 | 1.1 | 0.9
179 | 1 | 0.00032424 | 8.1263e-05 | 0 | 0 | 1 | 0.98162 | -0.35265 | 0.4 | 1 | 1.1 | 0.9
254 | 1 | 0.00030592 | 7.6671e-05 | 0 | 0 | 1 | 0.97407 | -0.50107 | 0.4 | 1 | 1.1 | 0.9
177 | 1 | 0.0014783 | 0.00037049 | 0 | 0 | 1 | 0.98186 | -0.34794 | 0.4 | 1 | 1.1 | 0.9
137 | 1 | 0.00042509 | 0.00010654 | 0 | 0 | 1 | 0.98224 | -0.34059 | 0.4 | 1 | 1.1 | 0.9
138 | 1 | 0.0014511 | 0.00036368 | 0 | 0 | 1 | 0.98226 | -0.34031 | 0.4 | 1 | 1.1 | 0.9
139 | 1 | 0 | 0 | 0 | 0 | 1 | 0.98238 | -0.33779 | 0.4 | 1 | 1.1 | 0.9
146 | 1 | 0.0018429 | 0.00046187 | 0 | 0 | 1 | 0.98282 | -0.32927 | 0.4 | 1 | 1.1 | 0.9
144 | 1 | 0.0010721 | 0.00026868 | 0 | 0 | 1 | 0.98232 | -0.33912 | 0.4 | 1 | 1.1 | 0.9
150 | 1 | 0 | 0 | 0 | 0 | 1 | 0.98284 | -0.32893 | 0.4 | 1 | 1.1 | 0.9
145 | 1 | 0 | 0 | 0 | 0 | 1 | 0.98224 | -0.34054 | 0.4 | 1 | 1.1 | 0.9
142 | 1 | 0.0021046 | 0.00052746 | 0 | 0 | 1 | 0.9758 | -0.46681 | 0.4 | 1 | 1.1 | 0.9
143 | 1 | 0 | 0 | 0 | 0 | 1 | 0.97451 | -0.49232 | 0.4 | 1 | 1.1 | 0.9
257 | 1 | 0.00029539 | 7.4032e-05 | 0 | 0 | 1 | 0.97438 | -0.49501 | 0.4 | 1 | 1.1 | 0.9
255 | 1 | 0.00057492 | 0.00014409 | 0 | 0 | 1 | 0.97447 | -0.49326 | 0.4 | 1 | 1.1 | 0.9
265 | 1 | 0.00088899 | 0.0002228 | 0 | 0 | 1 | 0.97437 | -0.49519 | 0.4 | 1 | 1.1 | 0.9
147 | 1 | 0.00099134 | 0.00024845 | 0 | 0 | 1 | 0.98221 | -0.34123 | 0.4 | 1 | 1.1 | 0.9
187 | 1 | 0.00094702 | 0.00023735 | 0 | 0 | 1 | 0.98242 | -0.33702 | 0.4 | 1 | 1.1 | 0.9
151 | 1 | 0.0021857 | 0.0005478 | 0 | 0 | 1 | 0.98365 | -0.31309 | 0.4 | 1 | 1.1 | 0.9
183 | 1 | 0.0025838 | 0.00064756 | 0 | 0 | 1 | 0.98382 | -0.30987 | 0.4 | 1 | 1.1 | 0.9
185 | 1 | 0.0010336 | 0.00025905 | 0 | 0 | 1 | 0.9823 | -0.33934 | 0.4 | 1 | 1.1 | 0.9
181 | 1 | 0.002338 | 0.00058596 | 0 | 0 | 1 | 0.98428 | -0.30093 | 0.4 | 1 | 1.1 | 0.9
154 | 1 | 0.001982 | 0.00049674 | 0 | 0 | 1 | 0.99407 | -0.11255 | 0.4 | 1 | 1.1 | 0.9
165 | 1 | 0.0016842 | 0.0004221 | 0 | 0 | 1 | 0.99411 | -0.11164 | 0.4 | 1 | 1.1 | 0.9
189 | 1 | 0.0010271 | 0.00025741 | 0 | 0 | 1 | 0.99484 | -0.097829 | 0.4 | 1 | 1.1 | 0.9
157 | 1 | 0 | 0 | 0 | 0 | 1 | 0.97811 | -0.42137 | 0.4 | 1 | 1.1 | 0.9
158 | 1 | 0.0045521 | 0.0011409 | 0 | 0 | 1 | 0.9789 | -0.40597 | 0.4 | 1 | 1.1 | 0.9
159 | 1 | 0.0015335 | 0.00038432 | 0 | 0 | 1 | 0.97795 | -0.42453 | 0.4 | 1 | 1.1 | 0.9
192 | 1 | 0.0032089 | 0.00080422 | 0 | 0 | 1 | 0.9779 | -0.42565 | 0.4 | 1 | 1.1 | 0.9
191 | 1 | 0.0037616 | 0.00094274 | 0 | 0 | 1 | 0.97787 | -0.42624 | 0.4 | 1 | 1.1 | 0.9
160 | 1 | 0.0014272 | 0.0003577 | 0 | 0 | 1 | 0.99811 | -0.035655 | 0.4 | 1 | 1.1 | 0.9
161 | 1 | 0.0021781 | 0.00054589 | 0 | 0 | 1 | 0.99822 | -0.033623 | 0.4 | 1 | 1.1 | 0.9
162 | 1 | 0.0019122 | 0.00047923 | 0 | 0 | 1 | 0.99765 | -0.044363 | 0.4 | 1 | 1.1 | 0.9
164 | 1 | 0.0028608 | 0.00071699 | 0 | 0 | 1 | 0.99678 | -0.060999 | 0.4 | 1 | 1.1 | 0.9
190 | 1 | 0.0035231 | 0.00088297 | 0 | 0 | 1 | 0.99613 | -0.073364 | 0.4 | 1 | 1.1 | 0.9
188 | 1 | 0.0039488 | 0.00098965 | 0 | 0 | 1 | 0.99534 | -0.088215 | 0.4 | 1 | 1.1 | 0.9
169 | 1 | 0.002955 | 0.00074058 | 0 | 0 | 1 | 0.98636 | -0.26074 | 0.4 | 1 | 1.1 | 0.9
175 | 1 | 0.0011735 | 0.00029411 | 0 | 0 | 1 | 0.98188 | -0.34765 | 0.4 | 1 | 1.1 | 0.9
176 | 1 | 0.0017443 | 0.00043717 | 0 | 0 | 1 | 0.98207 | -0.34376 | 0.4 | 1 | 1.1 | 0.9
178 | 1 | 0.0022521 | 0.00056443 | 0 | 0 | 1 | 0.9821 | -0.34326 | 0.4 | 1 | 1.1 | 0.9
180 | 1 | 0.0022472 | 0.0005632 | 0 | 0 | 1 | 0.98447 | -0.29709 | 0.4 | 1 | 1.1 | 0.9
197 | 1 | 0.00022252 | 5.577e-05 | 0 | 0 | 1 | 0.99398 | -0.11611 | 0.4 | 1 | 1.1 | 0.9
209 | 1 | 0.00033206 | 8.3221e-05 | 0 | 0 | 1 | 0.99399 | -0.11598 | 0.4 | 1 | 1.1 | 0.9
210 | 1 | 8.6873e-05 | 2.1773e-05 | 0 | 0 | 1 | 0.994 | -0.11577 | 0.4 | 1 | 1.1 | 0.9
198 | 1 | 0.00062263 | 0.00015605 | 0 | 0 | 1 | 0.99718 | -0.053854 | 0.4 | 1 | 1.1 | 0.9
199 | 1 | 0.00062266 | 0.00015605 | 0 | 0 | 1 | 0.99716 | -0.054334 | 0.4 | 1 | 1.1 | 0.9
200 | 1 | 0.00017579 | 4.4056e-05 | 0 | 0 | 1 | 0.99727 | -0.052171 | 0.4 | 1 | 1.1 | 0.9
201 | 1 | 0.00079339 | 0.00019884 | 0 | 0 | 1 | 0.99705 | -0.056393 | 0.4 | 1 | 1.1 | 0.9
202 | 1 | 0.0037157 | 0.00093124 | 0 | 0 | 1 | 0.99737 | -0.050259 | 0.4 | 1 | 1.1 | 0.9
219 | 1 | 0.00016856 | 4.2245e-05 | 0 | 0 | 1 | 0.99705 | -0.056419 | 0.4 | 1 | 1.1 | 0.9
276 | 1 | 0.00027833 | 6.9756e-05 | 0 | 0 | 1 | 0.99614 | -0.074079 | 0.4 | 1 | 1.1 | 0.9
206 | 1 | 0 | 0 | 0 | 0 | 1 | 0.99757 | -0.046381 | 0.4 | 1 | 1.1 | 0.9
273 | 1 | 0.00032435 | 8.129e-05 | 0 | 0 | 1 | 0.99576 | -0.081438 | 0.4 | 1 | 1.1 | 0.9
204 | 1 | 0.0003585 | 8.9847e-05 | 0 | 0 | 1 | 0.99506 | -0.094291 | 0.4 | 1 | 1.1 | 0.9
205 | 1 | 0.00022586 | 5.6606e-05 | 0 | 0 | 1 | 0.99475 | -0.10022 | 0.4 | 1 | 1.1 | 0.9
211 | 1 | 0 | 0 | 0 | 0 | 1 | 0.99408 | -0.11412 | 0.4 | 1 | 1.1 | 0.9
212 | 1 | 0 | 0 | 0 | 0 | 1 | 0.99405 | -0.11472 | 0.4 | 1 | 1.1 | 0.9
213 | 1 | 0 | 0 | 0 | 0 | 1 | 0.99413 | -0.11323 | 0.4 | 1 | 1.1 | 0.9
277 | 1 | 0.00027327 | 6.8489e-05 | 0 | 0 | 1 | 0.99405 | -0.11474 | 0.4 | 1 | 1.1 | 0.9
323 | 1 | 0.00014221 | 3.564e-05 | 0 | 0 | 1 | 0.9942 | -0.11185 | 0.4 | 1 | 1.1 | 0.9
278 | 1 | 6.1035e-05 | 1.5297e-05 | 0 | 0 | 1 | 0.99405 | -0.11476 | 0.4 | 1 | 1.1 | 0.9
272 | 1 | 0.0020757 | 0.00052022 | 0 | 0 | 1 | 0.99438 | -0.10824 | 0.4 | 1 | 1.1 | 0.9
259 | 1 | 0 | 0 | 0 | 0 | 1 | 0.97365 | -0.50938 | 0.4 | 1 | 1.1 | 0.9
271 | 1 | 0 | 0 | 0 | 0 | 1 | 0.99519 | -0.092581 | 0.4 | 1 | 1.1 | 0.9
223 | 1 | 0.00026029 | 6.5236e-05 | 0 | 0 | 1 | 0.98398 | -0.30851 | 0.4 | 1 | 1.1 | 0.9
224 | 1 | 0.00061685 | 0.0001546 | 0 | 0 | 1 | 0.98431 | -0.30192 | 0.4 | 1 | 1.1 | 0.9
225 | 1 | 0 | 0 | 0 | 0 | 1 | 0.98393 | -0.30952 | 0.4 | 1 | 1.1 | 0.9
226 | 1 | 8.6532e-05 | 2.1687e-05 | 0 | 0 | 1 | 0.98434 | -0.30143 | 0.4 | 1 | 1.1 | 0.9
227 | 1 | 0.00019511 | 4.8898e-05 | 0 | 0 | 1 | 0.98388 | -0.31048 | 0.4 | 1 | 1.1 | 0.9
231 | 1 | 0 | 0 | 0 | 0 | 1 | 0.98448 | -0.29861 | 0.4 | 1 | 1.1 | 0.9
244 | 1 | 0.00042392 | 0.00010624 | 0 | 0 | 1 | 0.98381 | -0.31187 | 0.4 | 1 | 1.1 | 0.9
228 | 1 | 0.0001801 | 4.5138e-05 | 0 | 0 | 1 | 0.98515 | -0.28563 | 0.4 | 1 | 1.1 | 0.9
305 | 1 | 0.00022721 | 5.6944e-05 | 0 | 0 | 1 | 0.98515 | -0.28563 | 0.4 | 1 | 1.1 | 0.9
237 | 1 | 0.00011606 | 2.9088e-05 | 0 | 0 | 1 | 0.98454 | -0.29752 | 0.4 | 1 | 1.1 | 0.9
230 | 1 | 0 | 0 | 0 | 0 | 1 | 0.98447 | -0.29883 | 0.4 | 1 | 1.1 | 0.9
243 | 1 | 0.00014052 | 3.5217e-05 | 0 | 0 | 1 | 0.98378 | -0.31227 | 0.4 | 1 | 1.1 | 0.9
229 | 1 | 0.00028766 | 7.2095e-05 | 0 | 0 | 1 | 0.98447 | -0.29888 | 0.4 | 1 | 1.1 | 0.9
238 | 1 | 0 | 0 | 0 | 0 | 1 | 0.98465 | -0.29541 | 0.4 | 1 | 1.1 | 0.9
232 | 1 | 0.00030104 | 7.5449e-05 | 0 | 0 | 1 | 0.98246 | -0.3382 | 0.4 | 1 | 1.1 | 0.9
233 | 1 | 0 | 0 | 0 | 0 | 1 | 0.98247 | -0.33813 | 0.4 | 1 | 1.1 | 0.9
234 | 1 | 0.00016249 | 4.0725e-05 | 0 | 0 | 1 | 0.98246 | -0.33825 | 0.4 | 1 | 1.1 | 0.9
235 | 1 | 0.00010962 | 2.7472e-05 | 0 | 0 | 1 | 0.98245 | -0.3385 | 0.4 | 1 | 1.1 | 0.9
236 | 1 | 0 | 0 | 0 | 0 | 1 | 0.98251 | -0.33735 | 0.4 | 1 | 1.1 | 0.9
306 | 1 | 0.00021703 | 5.4394e-05 | 0 | 0 | 1 | 0.98242 | -0.33902 | 0.4 | 1 | 1.1 | 0.9
247 | 1 | 0 | 0 | 0 | 0 | 1 | 0.98307 | -0.32626 | 0.4 | 1 | 1.1 | 0.9
268 | 1 | 0 | 0 | 0 | 0 | 1 | 0.98219 | -0.34356 | 0.4 | 1 | 1.1 | 0.9
322 | 1 | 0.00016055 | 4.0237e-05 | 0 | 0 | 1 | 0.98306 | -0.32649 | 0.4 | 1 | 1.1 | 0.9
245 | 1 | 0 | 0 | 0 | 0 | 1 | 0.98363 | -0.31533 | 0.4 | 1 | 1.1 | 0.9
269 | 1 | 0.00025031 | 6.2734e-05 | 0 | 0 | 1 | 0.98218 | -0.3438 | 0.4 | 1 | 1.1 | 0.9
239 | 1 | 8.7794e-05 | 2.2003e-05 | 0 | 0 | 1 | 0.98472 | -0.29388 | 0.4 | 1 | 1.1 | 0.9
241 | 1 | 0.00035586 | 8.9188e-05 | 0 | 0 | 1 | 0.98498 | -0.28889 | 0.4 | 1 | 1.1 | 0.9
242 | 1 | 0.00028563 | 7.1586e-05 | 0 | 0 | 1 | 0.9851 | -0.28662 | 0.4 | 1 | 1.1 | 0.9
246 | 1 | 0.00018553 | 4.6499e-05 | 0 | 0 | 1 | 0.98362 | -0.31542 | 0.4 | 1 | 1.1 | 0.9
250 | 1 | 0.00010418 | 2.611e-05 | 0 | 0 | 1 | 0.98819 | -0.22666 | 0.4 | 1 | 1.1 | 0.9
252 | 1 | 0 | 0 | 0 | 0 | 1 | 0.98826 | -0.22541 | 0.4 | 1 | 1.1 | 0.9
284 | 1 | 0 | 0 | 0 | 0 | 1 | 0.97059 | -0.57258 | 0.4 | 1 | 1.1 | 0.9
286 | 1 | 0.00011628 | 2.9142e-05 | 0 | 0 | 1 | 0.97057 | -0.57301 | 0.4 | 1 | 1.1 | 0.9
287 | 1 | 0.00072557 | 0.00018185 | 0 | 0 | 1 | 0.97066 | -0.57123 | 0.4 | 1 | 1.1 | 0.9
282 | 1 | 0.00050041 | 0.00012541 | 0 | 0 | 1 | 0.97047 | -0.57493 | 0.4 | 1 | 1.1 | 0.9
293 | 1 | 0.00035185 | 8.8183e-05 | 0 | 0 | 1 | 0.9708 | -0.56834 | 0.4 | 1 | 1.1 | 0.9
288 | 1 | 0.0009464 | 0.00023719 | 0 | 0 | 1 | 0.97083 | -0.5678 | 0.4 | 1 | 1.1 | 0.9
289 | 1 | 5.4292e-05 | 1.3607e-05 | 0 | 0 | 1 | 0.9708 | -0.56825 | 0.4 | 1 | 1.1 | 0.9
290 | 1 | 0 | 0 | 0 | 0 | 1 | 0.9709 | -0.56626 | 0.4 | 1 | 1.1 | 0.9
291 | 1 | 0.0002796 | 7.0075e-05 | 0 | 0 | 1 | 0.97079 | -0.56848 | 0.4 | 1 | 1.1 | 0.9
292 | 1 | 0.00019652 | 4.9253e-05 | 0 | 0 | 1 | 0.97095 | -0.5653 | 0.4 | 1 | 1.1 | 0.9
296 | 1 | 5.7929e-05 | 1.4518e-05 | 0 | 0 | 1 | 0.97079 | -0.56854 | 0.4 | 1 | 1.1 | 0.9
298 | 1 | 0.00025784 | 6.4621e-05 | 0 | 0 | 1 | 0.97076 | -0.56908 | 0.4 | 1 | 1.1 | 0.9
307 | 1 | 6.7237e-05 | 1.6851e-05 | 0 | 0 | 1 | 0.97394 | -0.50606 | 0.4 | 1 | 1.1 | 0.9
308 | 1 | 0 | 0 | 0 | 0 | 1 | 0.97439 | -0.49709 | 0.4 | 1 | 1.1 | 0.9
309 | 1 | 0 | 0 | 0 | 0 | 1 | 0.97345 | -0.51563 | 0.4 | 1 | 1.1 | 0.9
310 | 1 | 0 | 0 | 0 | 0 | 1 | 0.97556 | -0.47394 | 0.4 | 1 | 1.1 | 0.9
311 | 1 | 0.00013288 | 3.3302e-05 | 0 | 0 | 1 | 0.97344 | -0.51584 | 0.4 | 1 | 1.1 | 0.9
280 | 1 | 0.00025544 | 6.4019e-05 | 0 | 0 | 1 | 0.98834 | -0.22383 | 0.4 | 1 | 1.1 | 0.9
318 | 1 | 0 | 0 | 0 | 0 | 1 | 0.97872 | -0.41155 | 0.4 | 1 | 1.1 | 0.9
316 | 1 | 6.339e-05 | 1.5887e-05 | 0 | 0 | 1 | 0.97778 | -0.43022 | 0.4 | 1 | 1.1 | 0.9
261 | 1 | 0 | 0 | 0 | 0 | 1 | 0.97364 | -0.50961 | 0.4 | 1 | 1.1 | 0.9
262 | 1 | 0.0011952 | 0.00029954 | 0 | 0 | 1 | 0.97362 | -0.51012 | 0.4 | 1 | 1.1 | 0.9
263 | 1 | 8.1083e-05 | 2.0321e-05 | 0 | 0 | 1 | 0.97364 | -0.50963 | 0.4 | 1 | 1.1 | 0.9
313 | 1 | 9.4268e-05 | 2.3626e-05 | 0 | 0 | 1 | 0.97683 | -0.44879 | 0.4 | 1 | 1.1 | 0.9
270 | 1 | 0.0010762 | 0.00026973 | 0 | 0 | 1 | 0.99464 | -0.10321 | 0.4 | 1 | 1.1 | 0.9
274 | 1 | 0.00090381 | 0.00022652 | 0 | 0 | 1 | 0.99507 | -0.094887 | 0.4 | 1 | 1.1 | 0.9
283 | 1 | 0.00024296 | 6.0892e-05 | 0 | 0 | 1 | 0.97047 | -0.57495 | 0.4 | 1 | 1.1 | 0.9
285 | 1 | 7.161e-05 | 1.7947e-05 | 0 | 0 | 1 | 0.97047 | -0.57502 | 0.4 | 1 | 1.1 | 0.9
299 | 1 | 0.00017863 | 4.4768e-05 | 0 | 0 | 1 | 0.97056 | -0.57305 | 0.4 | 1 | 1.1 | 0.9
314 | 1 | 6.4751e-05 | 1.6228e-05 | 0 | 0 | 1 | 0.97698 | -0.44583 | 0.4 | 1 | 1.1 | 0.9
315 | 1 | 0 | 0 | 0 | 0 | 1 | 0.97766 | -0.43243 | 0.4 | 1 | 1.1 | 0.9
317 | 1 | 3.6063e-05 | 9.0384e-06 | 0 | 0 | 1 | 0.97766 | -0.43247 | 0.4 | 1 | 1.1 | 0.9

## generator_data
GEN_BUS | PG | QG | QMAX | QMIN | VG | MBASE | GEN_STATUS | PMAX | PMIN
87 | 0.34022 | 0.087081 | 10 | -10 | 1 | 100 | 1 | 10 | 0

## branch_data
F_BUS | T_BUS | BR_R | BR_X | BR_B | RATE_A | RATE_B | RATE_C | TAP | SHIFT | BR_STATUS | ANGMIN | ANGMAX | P_in | Q_in | P_out | Q_out
1 | 2 | 2.4337 | 1.5576 | 4.0869e-09 | 0 | 0 | 0 | 0 | 0 | 1 | -90 | 90 | -0.0042453 | -0.0010611 | 0.0042458 | 0.001061
1 | 3 | 2.1666 | 1.3866 | 3.6383e-09 | 0 | 0 | 0 | 0 | 0 | 1 | -90 | 90 | 0.0035693 | 0.00089164 | -0.003569 | -0.00089179
2 | 4 | 1.1667 | 0.7467 | 1.9592e-09 | 0 | 0 | 0 | 0 | 0 | 1 | -90 | 90 | -0.004889 | -0.0012222 | 0.0048894 | 0.0012222
3 | 5 | 2.9928 | 1.9154 | 5.0258e-09 | 0 | 0 | 0 | 0 | 0 | 1 | -90 | 90 | 0.00093756 | 0.00023451 | -0.00093753 | -0.00023498
3 | 6 | 0.94797 | 0.6067 | 1.5919e-09 | 0 | 0 | 0 | 0 | 0 | 1 | -90 | 90 | 0.0026314 | 0.00065728 | -0.0026313 | -0.00065739
4 | 13 | 12.5295 | 8.0189 | 2.104e-08 | 0 | 0 | 0 | 0 | 0 | 1 | -90 | 90 | -0.0053166 | -0.0013293 | 0.0053206 | 0.0013298
6 | 57 | 8.2509 | 5.2806 | 1.3855e-08 | 0 | 0 | 0 | 0 | 0 | 1 | -90 | 90 | 0.0026313 | 0.00065739 | -0.0026307 | -0.0006583
13 | 9 | 4.8434 | 3.0998 | 8.1335e-09 | 0 | 0 | 0 | 0 | 0 | 1 | -90 | 90 | -0.0053206 | -0.0013298 | 0.0053221 | 0.00133
57 | 56 | 5.9305 | 3.7955 | 9.9589e-09 | 0 | 0 | 0 | 0 | 0 | 1 | -90 | 90 | 0.0020024 | 0.00050082 | -0.0020021 | -0.0005016
9 | 11 | 1.466 | 0.93825 | 2.4618e-09 | 0 | 0 | 0 | 0 | 0 | 1 | -90 | 90 | 0.0031971 | 0.00080054 | -0.0031969 | -0.00080067
9 | 12 | 2.1429 | 1.3715 | 3.5985e-09 | 0 | 0 | 0 | 0 | 0 | 1 | -90 | 90 | -0.010013 | -0.0025048 | 0.010015 | 0.002506
9 | 7 | 1.1055 | 0.70754 | 1.8565e-09 | 0 | 0 | 0 | 0 | 0 | 1 | -90 | 90 | 0.0014939 | 0.00037425 | -0.0014939 | -0.00037441
56 | 55 | 1.2692 | 0.81227 | 2.1313e-09 | 0 | 0 | 0 | 0 | 0 | 1 | -90 | 90 | 0.001624 | 0.00040684 | -0.001624 | -0.00040702
11 | 32 | 4.5317 | 2.9003 | 7.6099e-09 | 0 | 0 | 0 | 0 | 0 | 1 | -90 | 90 | 0.0031969 | 0.00080067 | -0.0031964 | -0.00080107
12 | 30 | 0.71224 | 0.45583 | 1.196e-09 | 0 | 0 | 0 | 0 | 0 | 1 | -90 | 90 | -0.011444 | -0.002864 | 0.011445 | 0.0028645
10 | 31 | 1.1098 | 0.71028 | 1.8637e-09 | 0 | 0 | 0 | 0 | 0 | 1 | -90 | 90 | -0.0014036 | -0.00035179 | 0.0014036 | 0.00035163
31 | 22 | 0.45264 | 0.28969 | 7.601e-10 | 0 | 0 | 0 | 0 | 0 | 1 | -90 | 90 | -0.0028025 | -0.00070222 | 0.0028025 | 0.00070217
32 | 33 | 0.38738 | 0.24792 | 6.5051e-10 | 0 | 0 | 0 | 0 | 0 | 1 | -90 | 90 | 0.0015549 | 0.00038965 | -0.0015549 | -0.00038971
30 | 22 | 1.3074 | 0.83672 | 2.1954e-09 | 0 | 0 | 0 | 0 | 0 | 1 | -90 | 90 | -0.014825 | -0.0037117 | 0.014828 | 0.0037135
22 | 20 | 1.9051 | 1.2193 | 3.1992e-09 | 0 | 0 | 0 | 0 | 0 | 1 | -90 | 90 | -0.017631 | -0.0044157 | 0.017637 | 0.0044196
14 | 16 | 1.7803 | 1.1394 | 2.9896e-09 | 0 | 0 | 0 | 0 | 0 | 1 | -90 | 90 | -0.0027468 | -0.00068846 | 0.0027469 | 0.00068827
16 | 18 | 0.40008 | 0.25605 | 6.7184e-10 | 0 | 0 | 0 | 0 | 0 | 1 | -90 | 90 | -0.0027469 | -0.00068827 | 0.002747 | 0.00068823
15 | 17 | 13.6545 | 8.7389 | 2.293e-08 | 0 | 0 | 0 | 0 | 0 | 1 | -90 | 90 | -0.0002675 | -6.7045e-05 | 0.00026751 | 6.4848e-05
17 | 253 | 4.1477 | 2.6545 | 6.9652e-09 | 0 | 0 | 0 | 0 | 0 | 1 | -90 | 90 | 0.0085064 | 0.0021302 | -0.0085031 | -0.0021287
17 | 267 | 9.9636 | 6.3767 | 1.6732e-08 | 0 | 0 | 0 | 0 | 0 | 1 | -90 | 90 | -0.008774 | -0.002195 | 0.0087824 | 0.0021988
18 | 297 | 5.3296 | 3.411 | 8.9499e-09 | 0 | 0 | 0 | 0 | 0 | 1 | -90 | 90 | -0.0071705 | -0.0017875 | 0.0071736 | 0.0017886
18 | 295 | 2.2276 | 1.4256 | 3.7407e-09 | 0 | 0 | 0 | 0 | 0 | 1 | -90 | 90 | 0.0044236 | 0.0010993 | -0.0044231 | -0.0010993
251 | 249 | 2.0083 | 1.2853 | 3.3725e-09 | 0 | 0 | 0 | 0 | 0 | 1 | -90 | 90 | -0.00012006 | -3.0089e-05 | 0.00012006 | 2.976e-05
249 | 250 | 1.2399 | 0.79353 | 2.0821e-09 | 0 | 0 | 0 | 0 | 0 | 1 | -90 | 90 | -0.0005556 | -0.00013892 | 0.00055561 | 0.00013872
253 | 319 | 10.1851 | 6.5185 | 1.7104e-08 | 0 | 0 | 0 | 0 | 0 | 1 | -90 | 90 | 0.0081192 | 0.0020325 | -0.0081118 | -0.0020294
267 | 266 | 6.2864 | 4.0233 | 2.1113e-08 | 0 | 0 | 0 | 0 | 0 | 1 | -90 | 90 | -0.0088647 | -0.0022194 | 0.0088701 | 0.0022209
297 | 312 | 13.2442 | 8.4763 | 2.2241e-08 | 0 | 0 | 0 | 0 | 0 | 1 | -90 | 90 | -0.007346 | -0.0018318 | 0.0073541 | 0.0018349
295 | 294 | 2.916 | 1.8662 | 4.8967e-09 | 0 | 0 | 0 | 0 | 0 | 1 | -90 | 90 | 0.0041593 | 0.0010332 | -0.0041587 | -0.0010333
319 | 318 | 3.3604 | 2.1506 | 5.643e-09 | 0 | 0 | 0 | 0 | 0 | 1 | -90 | 90 | 0.007947 | 0.0019881 | -0.0079447 | -0.0019871
266 | 268 | 0.53627 | 0.34322 | 2.7016e-09 | 0 | 0 | 0 | 0 | 0 | 1 | -90 | 90 | -0.0090687 | -0.0022707 | 0.0090692 | 0.0022707
312 | 309 | 5.6017 | 3.5851 | 9.4068e-09 | 0 | 0 | 0 | 0 | 0 | 1 | -90 | 90 | -0.0074443 | -0.0018575 | 0.0074478 | 0.0018588
294 | 292 | 2.6297 | 1.683 | 4.416e-09 | 0 | 0 | 0 | 0 | 0 | 1 | -90 | 90 | 0.0039812 | 0.00098881 | -0.0039807 | -0.00098892
19 | 20 | 0.35933 | 0.22997 | 6.0341e-10 | 0 | 0 | 0 | 0 | 0 | 1 | -90 | 90 | 0.019885 | 0.0049834 | -0.019883 | -0.0049824
19 | 21 | 0.33339 | 0.21337 | 5.5985e-10 | 0 | 0 | 0 | 0 | 0 | 1 | -90 | 90 | -0.021491 | -0.005386 | 0.021493 | 0.005387
21 | 23 | 2.2992 | 1.4715 | 3.861e-09 | 0 | 0 | 0 | 0 | 0 | 1 | -90 | 90 | -0.021865 | -0.0054802 | 0.021877 | 0.0054877
23 | 29 | 1.3818 | 0.88433 | 2.3203e-09 | 0 | 0 | 0 | 0 | 0 | 1 | -90 | 90 | -0.022102 | -0.0055441 | 0.02211 | 0.0055486
29 | 27 | 1.7554 | 1.1234 | 2.9477e-09 | 0 | 0 | 0 | 0 | 0 | 1 | -90 | 90 | -0.022627 | -0.0056784 | 0.022637 | 0.0056844
27 | 25 | 0.24993 | 0.15996 | 4.1971e-10 | 0 | 0 | 0 | 0 | 0 | 1 | -90 | 90 | -0.023153 | -0.0058138 | 0.023155 | 0.0058147
24 | 25 | 0.16485 | 0.10551 | 2.7683e-10 | 0 | 0 | 0 | 0 | 0 | 1 | -90 | 90 | 0.023665 | 0.005943 | -0.023664 | -0.0059424
24 | 26 | 3.4772 | 2.2254 | 5.8391e-09 | 0 | 0 | 0 | 0 | 0 | 1 | -90 | 90 | -0.024057 | -0.0060412 | 0.024079 | 0.0060549
26 | 28 | 0.41823 | 0.26767 | 7.0233e-10 | 0 | 0 | 0 | 0 | 0 | 1 | -90 | 90 | -0.024441 | -0.0061454 | 0.024444 | 0.0061471
28 | 304 | 1.0369 | 0.66364 | 1.7413e-09 | 0 | 0 | 0 | 0 | 0 | 1 | -90 | 90 | -0.025445 | -0.0063981 | 0.025453 | 0.0064027
304 | 303 | 0.84156 | 0.5386 | 1.4132e-09 | 0 | 0 | 0 | 0 | 0 | 1 | -90 | 90 | -0.026539 | -0.006675 | 0.026545 | 0.006679
303 | 301 | 4.9228 | 3.1506 | 8.2667e-09 | 0 | 0 | 0 | 0 | 0 | 1 | -90 | 90 | -0.027212 | -0.0068461 | 0.027253 | 0.006871
35 | 248 | 6.8285 | 4.3702 | 1.1467e-08 | 0 | 0 | 0 | 0 | 0 | 1 | -90 | 90 | -0.00042979 | -0.00010772 | 0.0004298 | 0.00010661
248 | 240 | 1.0328 | 0.66102 | 1.7344e-09 | 0 | 0 | 0 | 0 | 0 | 1 | -90 | 90 | -0.0004298 | -0.00010661 | 0.0004298 | 0.00010645
240 | 238 | 1.4892 | 0.95306 | 2.5007e-09 | 0 | 0 | 0 | 0 | 0 | 1 | -90 | 90 | -0.00068708 | -0.00017093 | 0.00068709 | 0.00017069
36 | 38 | 0.86737 | 0.55512 | 1.4566e-09 | 0 | 0 | 0 | 0 | 0 | 1 | -90 | 90 | -0.00016995 | -4.2595e-05 | 0.00016995 | 4.2457e-05
38 | 40 | 8.812 | 5.6396 | 1.4798e-08 | 0 | 0 | 0 | 0 | 0 | 1 | -90 | 90 | -0.0043121 | -0.0010729 | 0.0043139 | 0.0010727
38 | 42 | 8.5461 | 5.4695 | 1.4351e-08 | 0 | 0 | 0 | 0 | 0 | 1 | -90 | 90 | 0.0041422 | 0.0010305 | -0.0041405 | -0.0010308
37 | 39 | 2.8257 | 1.8085 | 4.7451e-09 | 0 | 0 | 0 | 0 | 0 | 1 | -90 | 90 | -0.0010993 | -0.00027551 | 0.0010993 | 0.00027507
39 | 75 | 7.3347 | 4.6942 | 1.2317e-08 | 0 | 0 | 0 | 0 | 0 | 1 | -90 | 90 | -0.0033048 | -0.00082782 | 0.0033057 | 0.00082717
40 | 186 | 4.7384 | 3.0325 | 7.957e-09 | 0 | 0 | 0 | 0 | 0 | 1 | -90 | 90 | 0.0059945 | 0.0015024 | -0.0059926 | -0.001502
40 | 156 | 4.6401 | 2.9697 | 7.792e-09 | 0 | 0 | 0 | 0 | 0 | 1 | -90 | 90 | -0.010308 | -0.0025751 | 0.010314 | 0.0025779
42 | 221 | 6.5634 | 4.2005 | 1.1022e-08 | 0 | 0 | 0 | 0 | 0 | 1 | -90 | 90 | 0.00074884 | 0.00018592 | -0.0007488 | -0.00018694
42 | 220 | 4.4211 | 2.8295 | 7.4242e-09 | 0 | 0 | 0 | 0 | 0 | 1 | -90 | 90 | 0.00036753 | 9.1412e-05 | -0.00036752 | -9.2114e-05
42 | 41 | 1.8346 | 1.1742 | 3.0808e-09 | 0 | 0 | 0 | 0 | 0 | 1 | -90 | 90 | 0.0030242 | 0.00075345 | -0.003024 | -0.00075363
75 | 76 | 0.75512 | 0.48327 | 1.268e-09 | 0 | 0 | 0 | 0 | 0 | 1 | -90 | 90 | -0.0064871 | -0.0016245 | 0.0064875 | 0.0016246
156 | 155 | 3.2093 | 2.054 | 5.3893e-09 | 0 | 0 | 0 | 0 | 0 | 1 | -90 | 90 | -0.014358 | -0.0035915 | 0.014366 | 0.0035957
41 | 54 | 3.1527 | 2.0177 | 5.2943e-09 | 0 | 0 | 0 | 0 | 0 | 1 | -90 | 90 | 0.003024 | 0.00075363 | -0.0030237 | -0.00075392
54 | 53 | 1.8671 | 1.1949 | 3.1353e-09 | 0 | 0 | 0 | 0 | 0 | 1 | -90 | 90 | 0.0020927 | 0.0005206 | -0.0020926 | -0.00052084
221 | 321 | 4.6448 | 2.9727 | 7.7999e-09 | 0 | 0 | 0 | 0 | 0 | 1 | -90 | 90 | 0.0007488 | 0.00018694 | -0.00074877 | -0.00018767
76 | 77 | 1.6514 | 1.0569 | 2.7731e-09 | 0 | 0 | 0 | 0 | 0 | 1 | -90 | 90 | -0.0064875 | -0.0016246 | 0.0064883 | 0.0016248
155 | 157 | 1.6306 | 1.0436 | 2.7382e-09 | 0 | 0 | 0 | 0 | 0 | 1 | -90 | 90 | -0.023086 | -0.0057812 | 0.023095 | 0.0057871
53 | 52 | 0.37195 | 0.23805 | 6.2461e-10 | 0 | 0 | 0 | 0 | 0 | 1 | -90 | 90 | 0.0019566 | 0.00048674 | -0.0019566 | -0.00048679
43 | 44 | 0.81979 | 0.52467 | 1.3767e-09 | 0 | 0 | 0 | 0 | 0 | 1 | -90 | 90 | 0.0069289 | 0.0017354 | -0.0069284 | -0.0017352
43 | 45 | 2.3745 | 1.5197 | 3.9874e-09 | 0 | 0 | 0 | 0 | 0 | 1 | -90 | 90 | -0.0081973 | -0.0020533 | 0.0081991 | 0.0020541
44 | 46 | 1.3976 | 0.89449 | 2.347e-09 | 0 | 0 | 0 | 0 | 0 | 1 | -90 | 90 | 0.005558 | 0.0013917 | -0.0055575 | -0.0013916
45 | 47 | 2.8885 | 1.8486 | 4.8505e-09 | 0 | 0 | 0 | 0 | 0 | 1 | -90 | 90 | -0.0098728 | -0.0024735 | 0.0098759 | 0.0024751
46 | 73 | 1.8899 | 1.2096 | 3.1737e-09 | 0 | 0 | 0 | 0 | 0 | 1 | -90 | 90 | 0.0050169 | 0.0012561 | -0.0050163 | -0.0012561
47 | 58 | 0.13047 | 0.0835 | 2.1909e-10 | 0 | 0 | 0 | 0 | 0 | 1 | -90 | 90 | -0.010384 | -0.0026024 | 0.010384 | 0.0026025
73 | 64 | 1.1343 | 0.72596 | 1.9048e-09 | 0 | 0 | 0 | 0 | 0 | 1 | -90 | 90 | 0.0045061 | 0.0011282 | -0.0045058 | -0.0011282
58 | 59 | 2.5493 | 1.6316 | 4.281e-09 | 0 | 0 | 0 | 0 | 0 | 1 | -90 | 90 | -0.011921 | -0.0029878 | 0.011925 | 0.00299
64 | 62 | 0.17909 | 0.11462 | 3.0074e-10 | 0 | 0 | 0 | 0 | 0 | 1 | -90 | 90 | 0.0036956 | 0.00092514 | -0.0036956 | -0.00092515
59 | 65 | 2.3435 | 1.4999 | 3.9354e-09 | 0 | 0 | 0 | 0 | 0 | 1 | -90 | 90 | -0.0128 | -0.0032091 | 0.012804 | 0.0032115
48 | 49 | 4.5477 | 2.9105 | 7.6368e-09 | 0 | 0 | 0 | 0 | 0 | 1 | -90 | 90 | 0.00021863 | 5.3367e-05 | -0.00021863 | -5.4092e-05
48 | 50 | 1.5996 | 1.0237 | 2.6861e-09 | 0 | 0 | 0 | 0 | 0 | 1 | -90 | 90 | -0.00049869 | -0.00012356 | 0.00049869 | 0.0001233
49 | 51 | 1.1416 | 0.73065 | 1.9171e-09 | 0 | 0 | 0 | 0 | 0 | 1 | -90 | 90 | 8.5752e-05 | 2.0787e-05 | -8.5752e-05 | -2.097e-05
50 | 52 | 0.73328 | 0.4693 | 1.2314e-09 | 0 | 0 | 0 | 0 | 0 | 1 | -90 | 90 | -0.0017797 | -0.00044256 | 0.0017797 | 0.00044246
50 | 193 | 10.9718 | 7.022 | 1.8425e-08 | 0 | 0 | 0 | 0 | 0 | 1 | -90 | 90 | 0.0012137 | 0.00030239 | -0.0012135 | -0.00030403
51 | 320 | 3.2746 | 2.0958 | 5.499e-09 | 0 | 0 | 0 | 0 | 0 | 1 | -90 | 90 | 8.5752e-05 | 2.097e-05 | -8.5752e-05 | -2.1493e-05
193 | 194 | 0.46014 | 0.29449 | 7.7269e-10 | 0 | 0 | 0 | 0 | 0 | 1 | -90 | 90 | 0.001049 | 0.00026279 | -0.001049 | -0.00026286
194 | 195 | 0.32454 | 0.20771 | 5.45e-10 | 0 | 0 | 0 | 0 | 0 | 1 | -90 | 90 | 0.00032315 | 8.0941e-05 | -0.00032315 | -8.0992e-05
65 | 66 | 1.4713 | 0.94161 | 2.4706e-09 | 0 | 0 | 0 | 0 | 0 | 1 | -90 | 90 | -0.022405 | -0.0056179 | 0.022413 | 0.0056229
66 | 74 | 1.2802 | 0.8193 | 2.1497e-09 | 0 | 0 | 0 | 0 | 0 | 1 | -90 | 90 | -0.025214 | -0.0063249 | 0.025223 | 0.0063306
60 | 61 | 0.65084 | 0.41654 | 1.0929e-09 | 0 | 0 | 0 | 0 | 0 | 1 | -90 | 90 | 0.0017152 | 0.00042917 | -0.0017152 | -0.00042926
60 | 62 | 2.9211 | 1.8695 | 4.9053e-09 | 0 | 0 | 0 | 0 | 0 | 1 | -90 | 90 | -0.0024878 | -0.00062282 | 0.002488 | 0.00062249
61 | 63 | 3.5553 | 2.2754 | 5.9702e-09 | 0 | 0 | 0 | 0 | 0 | 1 | -90 | 90 | 0.00090243 | 0.00022555 | -0.00090239 | -0.00022609
63 | 68 | 0.59036 | 0.37783 | 9.9138e-10 | 0 | 0 | 0 | 0 | 0 | 1 | -90 | 90 | 0.00090239 | 0.00022609 | -0.00090239 | -0.00022618
74 | 83 | 0.78199 | 0.50047 | 1.3132e-09 | 0 | 0 | 0 | 0 | 0 | 1 | -90 | 90 | -0.02621 | -0.006578 | 0.026216 | 0.0065817
83 | 80 | 2.3073 | 1.4766 | 3.8745e-09 | 0 | 0 | 0 | 0 | 0 | 1 | -90 | 90 | -0.026948 | -0.006765 | 0.026967 | 0.0067767
67 | 69 | 11.6215 | 7.4378 | 1.9516e-08 | 0 | 0 | 0 | 0 | 0 | 1 | -90 | 90 | -0.00088699 | -0.0002223 | 0.00088709 | 0.00022046
69 | 70 | 8.9291 | 5.7146 | 1.4994e-08 | 0 | 0 | 0 | 0 | 0 | 1 | -90 | 90 | 0.0018903 | 0.00046488 | -0.0018899 | -0.00046613
69 | 71 | 0.89641 | 0.5737 | 4.5159e-09 | 0 | 0 | 0 | 0 | 0 | 1 | -90 | 90 | 0.042679 | 0.010776 | -0.042661 | -0.010765
69 | 72 | 0.50242 | 0.32155 | 2.5311e-09 | 0 | 0 | 0 | 0 | 0 | 1 | -90 | 90 | -0.045456 | -0.011461 | 0.045467 | 0.011468
70 | 281 | 4.5897 | 2.9374 | 7.7073e-09 | 0 | 0 | 0 | 0 | 0 | 1 | -90 | 90 | 0.00050778 | 0.00012652 | -0.00050777 | -0.00012726
70 | 279 | 11.3852 | 7.2865 | 1.9119e-08 | 0 | 0 | 0 | 0 | 0 | 1 | -90 | 90 | 0.0013821 | 0.00033961 | -0.0013819 | -0.00034133
71 | 99 | 4.3174 | 2.7632 | 2.175e-08 | 0 | 0 | 0 | 0 | 0 | 1 | -90 | 90 | 0.042226 | 0.010656 | -0.042142 | -0.010604
72 | 93 | 0.91015 | 0.58249 | 4.5851e-09 | 0 | 0 | 0 | 0 | 0 | 1 | -90 | 90 | -0.046848 | -0.011814 | 0.04687 | 0.011828
279 | 275 | 6.6416 | 4.2506 | 1.1153e-08 | 0 | 0 | 0 | 0 | 0 | 1 | -90 | 90 | 0.00091538 | 0.00022441 | -0.00091532 | -0.00022546
99 | 100 | 0.4561 | 0.2919 | 2.2977e-09 | 0 | 0 | 0 | 0 | 0 | 1 | -90 | 90 | 0.041834 | 0.010527 | -0.041825 | -0.010522
93 | 91 | 2.1684 | 1.3878 | 1.0924e-08 | 0 | 0 | 0 | 0 | 0 | 1 | -90 | 90 | -0.048227 | -0.012168 | 0.048282 | 0.012202
275 | 280 | 1.7295 | 1.1068 | 2.9042e-09 | 0 | 0 | 0 | 0 | 0 | 1 | -90 | 90 | 0.00025544 | 6.3737e-05 | -0.00025544 | -6.402e-05
275 | 252 | 11.0258 | 7.0565 | 1.8515e-08 | 0 | 0 | 0 | 0 | 0 | 1 | -90 | 90 | 0.00065988 | 0.00016172 | -0.00065982 | -0.00016349
100 | 301 | 1.1692 | 0.74829 | 5.8902e-09 | 0 | 0 | 0 | 0 | 0 | 1 | -90 | 90 | 0.041715 | 0.010494 | -0.041693 | -0.010481
91 | 89 | 0.14117 | 0.090352 | 7.1121e-10 | 0 | 0 | 0 | 0 | 0 | 1 | -90 | 90 | -0.049868 | -0.012599 | 0.049872 | 0.012602
80 | 82 | 1.1847 | 0.7582 | 1.9894e-09 | 0 | 0 | 0 | 0 | 0 | 1 | -90 | 90 | -0.032331 | -0.008119 | 0.032345 | 0.0081277
80 | 78 | 2.8372 | 1.8158 | 4.7644e-09 | 0 | 0 | 0 | 0 | 0 | 1 | -90 | 90 | 0.0053643 | 0.0013424 | -0.0053634 | -0.0013423
77 | 121 | 0.9446 | 0.60455 | 1.5862e-09 | 0 | 0 | 0 | 0 | 0 | 1 | -90 | 90 | -0.013971 | -0.0035001 | 0.013973 | 0.0035012
121 | 106 | 1.3889 | 0.88892 | 2.3324e-09 | 0 | 0 | 0 | 0 | 0 | 1 | -90 | 90 | -0.017646 | -0.004422 | 0.017651 | 0.0044247
106 | 103 | 1.4204 | 0.90903 | 2.3852e-09 | 0 | 0 | 0 | 0 | 0 | 1 | -90 | 90 | -0.019815 | -0.004967 | 0.019821 | 0.0049706
78 | 79 | 0.11438 | 0.073205 | 1.9208e-10 | 0 | 0 | 0 | 0 | 0 | 1 | -90 | 90 | 0.0019003 | 0.00047429 | -0.0019003 | -0.0004743
79 | 81 | 12.6089 | 8.0697 | 2.1174e-08 | 0 | 0 | 0 | 0 | 0 | 1 | -90 | 90 | 0.00058445 | 0.00014449 | -0.0005844 | -0.00014647
82 | 117 | 0.73328 | 0.4693 | 1.2314e-09 | 0 | 0 | 0 | 0 | 0 | 1 | -90 | 90 | -0.032345 | -0.0081277 | 0.032353 | 0.0081331
117 | 118 | 2.6014 | 1.6649 | 4.3684e-09 | 0 | 0 | 0 | 0 | 0 | 1 | -90 | 90 | -0.037003 | -0.0092984 | 0.037043 | 0.0093234
118 | 97 | 0.75369 | 0.48236 | 1.2656e-09 | 0 | 0 | 0 | 0 | 0 | 1 | -90 | 90 | -0.038212 | -0.0096163 | 0.038224 | 0.0096241
114 | 115 | 2.4366 | 1.5595 | 4.0918e-09 | 0 | 0 | 0 | 0 | 0 | 1 | -90 | 90 | -0.0064699 | -0.0016215 | 0.006471 | 0.0016218
115 | 116 | 0.34947 | 0.22366 | 5.8686e-10 | 0 | 0 | 0 | 0 | 0 | 1 | -90 | 90 | -0.0080491 | -0.0020174 | 0.0080494 | 0.0020175
84 | 85 | 0.13435 | 0.085987 | 6.7685e-10 | 0 | 0 | 0 | 0 | 0 | 1 | -90 | 90 | -0.084042 | -0.021345 | 0.084052 | 0.021352
84 | 86 | 1.6123 | 1.0319 | 8.1224e-09 | 0 | 0 | 0 | 0 | 0 | 1 | -90 | 90 | 0.081804 | 0.020784 | -0.081689 | -0.020711
85 | 87 | 0.050022 | 0.032014 | 2.52e-10 | 0 | 0 | 0 | 0 | 0 | 1 | -90 | 90 | -0.085347 | -0.021676 | 0.085351 | 0.021679
86 | 88 | 0.22529 | 0.14419 | 1.135e-09 | 0 | 0 | 0 | 0 | 0 | 1 | -90 | 90 | 0.079553 | 0.020176 | -0.079538 | -0.020166
87 | 203 | 0.33404 | 0.21379 | 1.6829e-09 | 0 | 0 | 0 | 0 | 0 | 1 | -90 | 90 | 0.25284 | 0.064893 | -0.25261 | -0.064748
88 | 222 | 0.1909 | 0.12218 | 9.6174e-10 | 0 | 0 | 0 | 0 | 0 | 1 | -90 | 90 | 0.077343 | 0.019616 | -0.077331 | -0.019609
203 | 163 | 0.21238 | 0.13592 | 1.0699e-09 | 0 | 0 | 0 | 0 | 0 | 1 | -90 | 90 | 0.2498 | 0.064043 | -0.24966 | -0.063953
222 | 208 | 0.36538 | 0.23384 | 1.8407e-09 | 0 | 0 | 0 | 0 | 0 | 1 | -90 | 90 | 0.074875 | 0.018993 | -0.074854 | -0.018979
163 | 161 | 0.061419 | 0.039308 | 3.0942e-10 | 0 | 0 | 0 | 0 | 0 | 1 | -90 | 90 | 0.24816 | 0.063576 | -0.24812 | -0.06355
208 | 206 | 0.023554 | 0.015075 | 1.1866e-10 | 0 | 0 | 0 | 0 | 0 | 1 | -90 | 90 | 0.071114 | 0.018042 | -0.071113 | -0.018041
89 | 90 | 0.77174 | 0.49392 | 3.8879e-09 | 0 | 0 | 0 | 0 | 0 | 1 | -90 | 90 | -0.050594 | -0.012783 | 0.050615 | 0.012796
90 | 92 | 1.2513 | 0.8008 | 6.3036e-09 | 0 | 0 | 0 | 0 | 0 | 1 | -90 | 90 | -0.054423 | -0.01375 | 0.054463 | 0.013775
92 | 119 | 0.31802 | 0.20353 | 1.6021e-09 | 0 | 0 | 0 | 0 | 0 | 1 | -90 | 90 | -0.054777 | -0.013852 | 0.054787 | 0.013858
92 | 120 | 12.6336 | 8.0855 | 2.1215e-08 | 0 | 0 | 0 | 0 | 0 | 1 | -90 | 90 | 0.00031358 | 7.6508e-05 | -0.00031357 | -7.8588e-05
119 | 215 | 8.0056 | 5.1236 | 1.3444e-08 | 0 | 0 | 0 | 0 | 0 | 1 | -90 | 90 | 0.0014375 | 0.00035903 | -0.0014374 | -0.00036024
119 | 214 | 1.6172 | 1.035 | 8.1469e-09 | 0 | 0 | 0 | 0 | 0 | 1 | -90 | 90 | -0.056225 | -0.014217 | 0.05628 | 0.014252
214 | 207 | 1.6087 | 1.0296 | 8.1045e-09 | 0 | 0 | 0 | 0 | 0 | 1 | -90 | 90 | -0.056801 | -0.014383 | 0.056857 | 0.014418
94 | 95 | 2.0616 | 1.3194 | 3.462e-09 | 0 | 0 | 0 | 0 | 0 | 1 | -90 | 90 | 0.041242 | 0.010402 | -0.041203 | -0.010377
94 | 96 | 2.8988 | 1.8552 | 4.8678e-09 | 0 | 0 | 0 | 0 | 0 | 1 | -90 | 90 | -0.04432 | -0.011173 | 0.044383 | 0.011213
95 | 97 | 0.9769 | 0.62522 | 1.6405e-09 | 0 | 0 | 0 | 0 | 0 | 1 | -90 | 90 | 0.039276 | 0.0098942 | -0.03926 | -0.0098837
96 | 98 | 4.2784 | 2.7382 | 7.1846e-09 | 0 | 0 | 0 | 0 | 0 | 1 | -90 | 90 | -0.047658 | -0.012034 | 0.047766 | 0.012102
98 | 148 | 0.43063 | 0.2756 | 7.2314e-10 | 0 | 0 | 0 | 0 | 0 | 1 | -90 | 90 | -0.049682 | -0.012582 | 0.049694 | 0.01259
148 | 149 | 1.1825 | 0.75681 | 1.9858e-09 | 0 | 0 | 0 | 0 | 0 | 1 | -90 | 90 | -0.053001 | -0.013419 | 0.053038 | 0.013442
149 | 151 | 0.35867 | 0.22955 | 6.0231e-10 | 0 | 0 | 0 | 0 | 0 | 1 | -90 | 90 | -0.089196 | -0.02254 | 0.089228 | 0.02256
149 | 150 | 1.0209 | 0.65335 | 1.7143e-09 | 0 | 0 | 0 | 0 | 0 | 1 | -90 | 90 | 0.036158 | 0.0090987 | -0.036144 | -0.0090895
301 | 302 | 1.3764 | 0.88092 | 6.9342e-09 | 0 | 0 | 0 | 0 | 0 | 1 | -90 | 90 | 0.014441 | 0.0036098 | -0.014437 | -0.0036085
302 | 305 | 5.2397 | 3.3534 | 8.7988e-09 | 0 | 0 | 0 | 0 | 0 | 1 | -90 | 90 | 0.00040732 | 0.00010122 | -0.00040731 | -0.00010207
302 | 242 | 0.4595 | 0.29408 | 2.3148e-09 | 0 | 0 | 0 | 0 | 0 | 1 | -90 | 90 | 0.01403 | 0.0035073 | -0.014029 | -0.0035069
101 | 102 | 0.59901 | 0.38337 | 3.0177e-09 | 0 | 0 | 0 | 0 | 0 | 1 | -90 | 90 | 0.18781 | 0.04769 | -0.18758 | -0.047543
101 | 103 | 0.33922 | 0.2171 | 1.7089e-09 | 0 | 0 | 0 | 0 | 0 | 1 | -90 | 90 | -0.19532 | -0.049572 | 0.19546 | 0.049662
102 | 104 | 0.22421 | 0.14349 | 1.1295e-09 | 0 | 0 | 0 | 0 | 0 | 1 | -90 | 90 | 0.18522 | 0.04695 | -0.18513 | -0.046896
103 | 105 | 0.55054 | 0.35234 | 2.7735e-09 | 0 | 0 | 0 | 0 | 0 | 1 | -90 | 90 | -0.21528 | -0.054632 | 0.21556 | 0.054809
104 | 184 | 1.0279 | 0.65788 | 5.1786e-09 | 0 | 0 | 0 | 0 | 0 | 1 | -90 | 90 | 0.16174 | 0.041027 | -0.16145 | -0.04084
104 | 172 | 0.58189 | 0.37241 | 9.7715e-10 | 0 | 0 | 0 | 0 | 0 | 1 | -90 | 90 | 0.02339 | 0.005869 | -0.023387 | -0.0058669
105 | 152 | 0.27835 | 0.17815 | 1.4023e-09 | 0 | 0 | 0 | 0 | 0 | 1 | -90 | 90 | -0.22196 | -0.056412 | 0.2221 | 0.056507
184 | 182 | 0.18133 | 0.11605 | 9.135e-10 | 0 | 0 | 0 | 0 | 0 | 1 | -90 | 90 | 0.10084 | 0.025528 | -0.10082 | -0.025515
184 | 108 | 0.41773 | 0.26735 | 7.0149e-10 | 0 | 0 | 0 | 0 | 0 | 1 | -90 | 90 | 0.060606 | 0.015313 | -0.060589 | -0.015302
172 | 171 | 1.7073 | 1.0927 | 2.867e-09 | 0 | 0 | 0 | 0 | 0 | 1 | -90 | 90 | 0.019492 | 0.0048908 | -0.019485 | -0.0048866
152 | 153 | 0.26651 | 0.17056 | 1.3426e-09 | 0 | 0 | 0 | 0 | 0 | 1 | -90 | 90 | -0.22361 | -0.056885 | 0.22376 | 0.056977
107 | 111 | 0.69482 | 0.44469 | 1.1668e-09 | 0 | 0 | 0 | 0 | 0 | 1 | -90 | 90 | -0.057119 | -0.01441 | 0.057144 | 0.014426
107 | 109 | 1.729 | 1.1065 | 2.9034e-09 | 0 | 0 | 0 | 0 | 0 | 1 | -90 | 90 | 0.057119 | 0.01441 | -0.057057 | -0.01437
111 | 108 | 0.82819 | 0.53004 | 1.3907e-09 | 0 | 0 | 0 | 0 | 0 | 1 | -90 | 90 | -0.060556 | -0.015281 | 0.060589 | 0.015302
109 | 110 | 3.227 | 2.0653 | 5.419e-09 | 0 | 0 | 0 | 0 | 0 | 1 | -90 | 90 | 0.052432 | 0.013211 | -0.052335 | -0.013149
182 | 180 | 0.49758 | 0.31845 | 2.5067e-09 | 0 | 0 | 0 | 0 | 0 | 1 | -90 | 90 | 0.098708 | 0.024985 | -0.098655 | -0.024951
171 | 169 | 1.6913 | 1.0824 | 2.8401e-09 | 0 | 0 | 0 | 0 | 0 | 1 | -90 | 90 | 0.01591 | 0.0039906 | -0.015905 | -0.0039879
153 | 154 | 0.54121 | 0.34637 | 2.7265e-09 | 0 | 0 | 0 | 0 | 0 | 1 | -90 | 90 | -0.22637 | -0.057631 | 0.22667 | 0.057822
110 | 112 | 0.69676 | 0.44593 | 1.1701e-09 | 0 | 0 | 0 | 0 | 0 | 1 | -90 | 90 | 0.043548 | 0.010947 | -0.043533 | -0.010938
110 | 113 | 0.90262 | 0.57768 | 1.5157e-09 | 0 | 0 | 0 | 0 | 0 | 1 | -90 | 90 | 0.0087869 | 0.0022022 | -0.0087861 | -0.0022018
112 | 173 | 1.2665 | 0.81054 | 2.1267e-09 | 0 | 0 | 0 | 0 | 0 | 1 | -90 | 90 | 0.039356 | 0.009891 | -0.039334 | -0.0098774
113 | 167 | 1.3065 | 0.83618 | 2.194e-09 | 0 | 0 | 0 | 0 | 0 | 1 | -90 | 90 | 0.0052768 | 0.0013223 | -0.0052764 | -0.0013222
173 | 174 | 0.7376 | 0.47206 | 1.2386e-09 | 0 | 0 | 0 | 0 | 0 | 1 | -90 | 90 | 0.036207 | 0.0090936 | -0.036196 | -0.0090868
167 | 166 | 1.331 | 0.85183 | 2.2351e-09 | 0 | 0 | 0 | 0 | 0 | 1 | -90 | 90 | 0.0010801 | 0.0002705 | -0.0010801 | -0.0002707
174 | 158 | 1.356 | 0.86785 | 2.2771e-09 | 0 | 0 | 0 | 0 | 0 | 1 | -90 | 90 | 0.036196 | 0.0090869 | -0.036176 | -0.0090745
116 | 170 | 1.4534 | 0.93018 | 2.4407e-09 | 0 | 0 | 0 | 0 | 0 | 1 | -90 | 90 | -0.0093899 | -0.0023535 | 0.0093913 | 0.0023541
170 | 168 | 1.8383 | 1.1765 | 3.0871e-09 | 0 | 0 | 0 | 0 | 0 | 1 | -90 | 90 | -0.011732 | -0.0029408 | 0.011735 | 0.0029423
168 | 169 | 0.81822 | 0.52366 | 1.374e-09 | 0 | 0 | 0 | 0 | 0 | 1 | -90 | 90 | -0.012949 | -0.0032464 | 0.01295 | 0.0032473
207 | 205 | 0.40839 | 0.26137 | 2.0574e-09 | 0 | 0 | 0 | 0 | 0 | 1 | -90 | 90 | -0.058468 | -0.014821 | 0.058483 | 0.014831
122 | 123 | 13.7455 | 8.7971 | 2.3082e-08 | 0 | 0 | 0 | 0 | 0 | 1 | -90 | 90 | -0.00036049 | -9.0352e-05 | 0.00036051 | 8.8177e-05
123 | 124 | 6.8686 | 4.3959 | 1.1534e-08 | 0 | 0 | 0 | 0 | 0 | 1 | -90 | 90 | -0.00083758 | -0.00020775 | 0.00083763 | 0.00020669
124 | 218 | 0.70805 | 0.45315 | 1.189e-09 | 0 | 0 | 0 | 0 | 0 | 1 | -90 | 90 | -0.0023082 | -0.00057307 | 0.0023082 | 0.00057298
124 | 216 | 10.0772 | 6.4494 | 1.6922e-08 | 0 | 0 | 0 | 0 | 0 | 1 | -90 | 90 | 0.0014706 | 0.00036638 | -0.0014703 | -0.00036783
218 | 260 | 10.2018 | 6.5292 | 1.7132e-08 | 0 | 0 | 0 | 0 | 0 | 1 | -90 | 90 | -0.0040232 | -0.00099934 | 0.0040251 | 0.0009989
218 | 258 | 5.462 | 3.4957 | 9.1722e-09 | 0 | 0 | 0 | 0 | 0 | 1 | -90 | 90 | 0.001715 | 0.00042636 | -0.0017148 | -0.00042711
216 | 217 | 4.3827 | 2.805 | 7.3598e-09 | 0 | 0 | 0 | 0 | 0 | 1 | -90 | 90 | 0.00058244 | 0.00014529 | -0.00058242 | -0.00014598
260 | 265 | 1.4739 | 0.94328 | 2.475e-09 | 0 | 0 | 0 | 0 | 0 | 1 | -90 | 90 | -0.0047788 | -0.0011878 | 0.0047792 | 0.0011878
258 | 259 | 2.0089 | 1.2857 | 3.3735e-09 | 0 | 0 | 0 | 0 | 0 | 1 | -90 | 90 | 0.0012763 | 0.00031721 | -0.0012763 | -0.0003175
125 | 126 | 9.2701 | 5.9328 | 1.5567e-08 | 0 | 0 | 0 | 0 | 0 | 1 | -90 | 90 | 0.0015657 | 0.00039103 | -0.0015654 | -0.00039235
125 | 127 | 2.2668 | 1.4507 | 3.8065e-09 | 0 | 0 | 0 | 0 | 0 | 1 | -90 | 90 | -0.0022032 | -0.00055081 | 0.0022033 | 0.00055053
127 | 128 | 1.2342 | 0.78989 | 2.0726e-09 | 0 | 0 | 0 | 0 | 0 | 1 | -90 | 90 | 0.003319 | 0.00083113 | -0.0033188 | -0.00083123
127 | 129 | 0.55961 | 0.35815 | 9.3973e-10 | 0 | 0 | 0 | 0 | 0 | 1 | -90 | 90 | -0.0055223 | -0.0013817 | 0.0055225 | 0.0013817
128 | 130 | 0.17958 | 0.11493 | 3.0156e-10 | 0 | 0 | 0 | 0 | 0 | 1 | -90 | 90 | 0.0030039 | 0.00075229 | -0.0030039 | -0.00075231
129 | 134 | 8.3452 | 5.3409 | 1.4014e-08 | 0 | 0 | 0 | 0 | 0 | 1 | -90 | 90 | -0.020974 | -0.0052553 | 0.021015 | 0.00528
129 | 140 | 5.1687 | 3.308 | 8.6797e-09 | 0 | 0 | 0 | 0 | 0 | 1 | -90 | 90 | 0.015451 | 0.0038736 | -0.015438 | -0.0038657
130 | 131 | 4.2973 | 2.7503 | 7.2164e-09 | 0 | 0 | 0 | 0 | 0 | 1 | -90 | 90 | 0.0026841 | 0.00067218 | -0.0026838 | -0.00067265
134 | 136 | 5.4997 | 3.5198 | 9.2354e-09 | 0 | 0 | 0 | 0 | 0 | 1 | -90 | 90 | -0.021015 | -0.00528 | 0.021041 | 0.0052963
140 | 141 | 7.0572 | 4.5166 | 1.1851e-08 | 0 | 0 | 0 | 0 | 0 | 1 | -90 | 90 | 0.013969 | 0.0034976 | -0.013954 | -0.0034889
136 | 179 | 0.47108 | 0.30149 | 7.9107e-10 | 0 | 0 | 0 | 0 | 0 | 1 | -90 | 90 | -0.021373 | -0.0053794 | 0.021376 | 0.0053809
141 | 142 | 5.3176 | 3.4032 | 8.9296e-09 | 0 | 0 | 0 | 0 | 0 | 1 | -90 | 90 | 0.0021048 | 0.00052679 | -0.0021045 | -0.00052747
141 | 143 | 10.1054 | 6.4674 | 1.697e-08 | 0 | 0 | 0 | 0 | 0 | 1 | -90 | 90 | 0.011849 | 0.0029622 | -0.011833 | -0.0029537
132 | 133 | 8.7225 | 5.5824 | 1.4647e-08 | 0 | 0 | 0 | 0 | 0 | 1 | -90 | 90 | -0.002478 | -0.00062108 | 0.0024786 | 0.00062008
133 | 135 | 2.9056 | 1.8596 | 4.8792e-09 | 0 | 0 | 0 | 0 | 0 | 1 | -90 | 90 | -0.0032764 | -0.00082005 | 0.0032768 | 0.00081981
135 | 256 | 2.7087 | 1.7335 | 4.5486e-09 | 0 | 0 | 0 | 0 | 0 | 1 | -90 | 90 | -0.0049836 | -0.0012476 | 0.0049844 | 0.0012477
256 | 254 | 3.833 | 2.4531 | 6.4367e-09 | 0 | 0 | 0 | 0 | 0 | 1 | -90 | 90 | -0.0049844 | -0.0012477 | 0.0049855 | 0.0012477
179 | 177 | 0.93972 | 0.60142 | 1.578e-09 | 0 | 0 | 0 | 0 | 0 | 1 | -90 | 90 | -0.0217 | -0.0054621 | 0.021705 | 0.0054651
254 | 255 | 6.2762 | 4.0168 | 1.0539e-08 | 0 | 0 | 0 | 0 | 0 | 1 | -90 | 90 | -0.0052914 | -0.0013244 | 0.0052933 | 0.0013247
177 | 175 | 0.054413 | 0.034825 | 9.1375e-11 | 0 | 0 | 0 | 0 | 0 | 1 | -90 | 90 | -0.023183 | -0.0058356 | 0.023183 | 0.0058358
137 | 138 | 2.8975 | 1.8544 | 4.8657e-09 | 0 | 0 | 0 | 0 | 0 | 1 | -90 | 90 | -0.00042509 | -0.00010654 | 0.00042509 | 0.00010607
138 | 139 | 5.7866 | 3.7034 | 9.7172e-09 | 0 | 0 | 0 | 0 | 0 | 1 | -90 | 90 | -0.0018762 | -0.00046976 | 0.0018764 | 0.00046897
139 | 146 | 9.3439 | 5.9801 | 1.5691e-08 | 0 | 0 | 0 | 0 | 0 | 1 | -90 | 90 | -0.00394 | -0.00098432 | 0.0039416 | 0.00098383
139 | 144 | 2.7743 | 1.7756 | 4.6589e-09 | 0 | 0 | 0 | 0 | 0 | 1 | -90 | 90 | 0.0020636 | 0.00051535 | -0.0020635 | -0.00051572
146 | 150 | 0.25422 | 0.1627 | 4.2691e-10 | 0 | 0 | 0 | 0 | 0 | 1 | -90 | 90 | -0.0057845 | -0.0014457 | 0.0057846 | 0.0014457
144 | 145 | 6.1856 | 3.9588 | 1.0387e-08 | 0 | 0 | 0 | 0 | 0 | 1 | -90 | 90 | 0.00099143 | 0.00024703 | -0.00099136 | -0.00024799
150 | 187 | 1.1577 | 0.74095 | 1.9442e-09 | 0 | 0 | 0 | 0 | 0 | 1 | -90 | 90 | 0.030359 | 0.0076438 | -0.030347 | -0.0076364
145 | 147 | 2.9869 | 1.9116 | 5.0158e-09 | 0 | 0 | 0 | 0 | 0 | 1 | -90 | 90 | 0.00099136 | 0.00024799 | -0.00099133 | -0.00024846
143 | 257 | 1.9164 | 1.2265 | 3.2182e-09 | 0 | 0 | 0 | 0 | 0 | 1 | -90 | 90 | 0.0059644 | 0.0014849 | -0.0059636 | -0.0014847
143 | 255 | 0.68089 | 0.43577 | 1.1434e-09 | 0 | 0 | 0 | 0 | 0 | 1 | -90 | 90 | 0.0058685 | 0.0014688 | -0.0058683 | -0.0014688
257 | 265 | 0.12786 | 0.081828 | 2.147e-10 | 0 | 0 | 0 | 0 | 0 | 1 | -90 | 90 | 0.0056682 | 0.0014106 | -0.0056682 | -0.0014106
187 | 185 | 0.34178 | 0.21874 | 5.7395e-10 | 0 | 0 | 0 | 0 | 0 | 1 | -90 | 90 | 0.0294 | 0.0073991 | -0.029397 | -0.0073971
151 | 183 | 0.15355 | 0.098274 | 2.5786e-10 | 0 | 0 | 0 | 0 | 0 | 1 | -90 | 90 | -0.091414 | -0.023108 | 0.091428 | 0.023117
183 | 181 | 0.41481 | 0.26548 | 1.3932e-09 | 0 | 0 | 0 | 0 | 0 | 1 | -90 | 90 | -0.094011 | -0.023765 | 0.094052 | 0.02379
185 | 178 | 0.59986 | 0.38391 | 1.0073e-09 | 0 | 0 | 0 | 0 | 0 | 1 | -90 | 90 | 0.028364 | 0.007138 | -0.028358 | -0.0071347
181 | 180 | 0.17435 | 0.11158 | 8.7833e-10 | 0 | 0 | 0 | 0 | 0 | 1 | -90 | 90 | -0.09639 | -0.024376 | 0.096408 | 0.024388
154 | 165 | 0.017912 | 0.011464 | 9.0239e-11 | 0 | 0 | 0 | 0 | 0 | 1 | -90 | 90 | -0.22865 | -0.058319 | 0.22866 | 0.058326
165 | 189 | 0.26877 | 0.17201 | 1.354e-09 | 0 | 0 | 0 | 0 | 0 | 1 | -90 | 90 | -0.23034 | -0.058748 | 0.2305 | 0.058846
189 | 188 | 0.18653 | 0.11938 | 9.3971e-10 | 0 | 0 | 0 | 0 | 0 | 1 | -90 | 90 | -0.23152 | -0.059103 | 0.23163 | 0.059172
157 | 158 | 2.0909 | 1.3382 | 3.5112e-09 | 0 | 0 | 0 | 0 | 0 | 1 | -90 | 90 | -0.031601 | -0.0079191 | 0.031624 | 0.0079336
157 | 159 | 1.591 | 1.0183 | 2.6718e-09 | 0 | 0 | 0 | 0 | 0 | 1 | -90 | 90 | 0.0085055 | 0.002132 | -0.0085043 | -0.0021314
159 | 192 | 0.68928 | 0.44114 | 1.1575e-09 | 0 | 0 | 0 | 0 | 0 | 1 | -90 | 90 | 0.0069708 | 0.0017471 | -0.0069704 | -0.001747
192 | 191 | 0.67941 | 0.43482 | 1.1409e-09 | 0 | 0 | 0 | 0 | 0 | 1 | -90 | 90 | 0.0037616 | 0.00094272 | -0.0037615 | -0.00094276
160 | 161 | 0.037434 | 0.023958 | 1.8858e-10 | 0 | 0 | 0 | 0 | 0 | 1 | -90 | 90 | -0.24591 | -0.062989 | 0.24594 | 0.063004
160 | 162 | 0.16127 | 0.10321 | 8.1245e-10 | 0 | 0 | 0 | 0 | 0 | 1 | -90 | 90 | 0.24449 | 0.062631 | -0.24438 | -0.062565
162 | 164 | 0.31015 | 0.19849 | 1.5625e-09 | 0 | 0 | 0 | 0 | 0 | 1 | -90 | 90 | 0.24247 | 0.062086 | -0.24228 | -0.061961
164 | 190 | 0.23296 | 0.14909 | 1.1736e-09 | 0 | 0 | 0 | 0 | 0 | 1 | -90 | 90 | 0.23942 | 0.061244 | -0.23927 | -0.061153
190 | 188 | 0.28363 | 0.18153 | 1.4289e-09 | 0 | 0 | 0 | 0 | 0 | 1 | -90 | 90 | 0.23575 | 0.06027 | -0.23558 | -0.060162
175 | 176 | 0.69184 | 0.44278 | 1.1618e-09 | 0 | 0 | 0 | 0 | 0 | 1 | -90 | 90 | -0.024357 | -0.0061299 | 0.024361 | 0.0061327
176 | 178 | 0.082626 | 0.052881 | 1.3875e-10 | 0 | 0 | 0 | 0 | 0 | 1 | -90 | 90 | -0.026106 | -0.0065699 | 0.026106 | 0.0065703
197 | 209 | 2.5822 | 1.6526 | 4.3362e-09 | 0 | 0 | 0 | 0 | 0 | 1 | -90 | 90 | -0.00022252 | -5.577e-05 | 0.00022253 | 5.5342e-05
209 | 210 | 1.726 | 1.1046 | 2.8984e-09 | 0 | 0 | 0 | 0 | 0 | 1 | -90 | 90 | -0.00055458 | -0.00013856 | 0.00055459 | 0.00013828
210 | 211 | 11.3132 | 7.2405 | 1.8998e-08 | 0 | 0 | 0 | 0 | 0 | 1 | -90 | 90 | -0.00064146 | -0.00016005 | 0.00064151 | 0.00015821
198 | 199 | 0.28878 | 0.18482 | 4.8493e-10 | 0 | 0 | 0 | 0 | 0 | 1 | -90 | 90 | 0.0073747 | 0.0018353 | -0.0073745 | -0.0018353
198 | 200 | 0.93404 | 0.59778 | 1.5685e-09 | 0 | 0 | 0 | 0 | 0 | 1 | -90 | 90 | -0.0079973 | -0.0019914 | 0.0079979 | 0.0019916
199 | 201 | 1.3524 | 0.8655 | 2.271e-09 | 0 | 0 | 0 | 0 | 0 | 1 | -90 | 90 | 0.0067518 | 0.0016792 | -0.0067512 | -0.001679
200 | 202 | 1.0388 | 0.66486 | 1.7445e-09 | 0 | 0 | 0 | 0 | 0 | 1 | -90 | 90 | -0.0081737 | -0.0020357 | 0.0081745 | 0.002036
201 | 219 | 0.70947 | 0.45406 | 1.1914e-09 | 0 | 0 | 0 | 0 | 0 | 1 | -90 | 90 | 0.00016856 | 4.2127e-05 | -0.00016856 | -4.2245e-05
201 | 276 | 13.5305 | 8.6595 | 2.2721e-08 | 0 | 0 | 0 | 0 | 0 | 1 | -90 | 90 | 0.0057892 | 0.001438 | -0.0057844 | -0.0014372
202 | 206 | 1.4505 | 0.9283 | 2.4357e-09 | 0 | 0 | 0 | 0 | 0 | 1 | -90 | 90 | -0.01189 | -0.0029672 | 0.011892 | 0.0029684
276 | 273 | 5.9092 | 3.7819 | 9.9232e-09 | 0 | 0 | 0 | 0 | 0 | 1 | -90 | 90 | 0.0055061 | 0.0013674 | -0.0055041 | -0.0013672
206 | 204 | 3.6362 | 2.3272 | 1.8318e-08 | 0 | 0 | 0 | 0 | 0 | 1 | -90 | 90 | 0.05922 | 0.015073 | -0.059084 | -0.014988
273 | 271 | 9.5014 | 6.0809 | 1.5955e-08 | 0 | 0 | 0 | 0 | 0 | 1 | -90 | 90 | 0.0051798 | 0.0012859 | -0.0051771 | -0.0012857
204 | 205 | 0.45165 | 0.28906 | 2.2753e-09 | 0 | 0 | 0 | 0 | 0 | 1 | -90 | 90 | 0.058725 | 0.014898 | -0.058709 | -0.014887
211 | 212 | 7.8845 | 5.046 | 1.324e-08 | 0 | 0 | 0 | 0 | 0 | 1 | -90 | 90 | 0.00033432 | 8.2204e-05 | -0.00033431 | -8.3506e-05
211 | 213 | 3.9912 | 2.5543 | 6.7023e-09 | 0 | 0 | 0 | 0 | 0 | 1 | -90 | 90 | -0.00097583 | -0.00024041 | 0.00097587 | 0.00023978
212 | 277 | 0.33557 | 0.21476 | 5.6351e-10 | 0 | 0 | 0 | 0 | 0 | 1 | -90 | 90 | 0.00033431 | 8.3506e-05 | -0.00033431 | -8.3562e-05
213 | 323 | 6.1878 | 3.9602 | 1.0391e-08 | 0 | 0 | 0 | 0 | 0 | 1 | -90 | 90 | -0.00097587 | -0.00023978 | 0.00097593 | 0.00023879
277 | 278 | 1.3493 | 0.86355 | 2.2658e-09 | 0 | 0 | 0 | 0 | 0 | 1 | -90 | 90 | 6.1035e-05 | 1.5073e-05 | -6.1035e-05 | -1.5297e-05
323 | 272 | 14.0872 | 9.0158 | 2.3656e-08 | 0 | 0 | 0 | 0 | 0 | 1 | -90 | 90 | -0.0011181 | -0.00027443 | 0.0011183 | 0.00027221
272 | 270 | 6.9329 | 4.4371 | 1.1642e-08 | 0 | 0 | 0 | 0 | 0 | 1 | -90 | 90 | -0.003194 | -0.00079243 | 0.0031948 | 0.00079176
259 | 261 | 11.7387 | 7.5127 | 1.9712e-08 | 0 | 0 | 0 | 0 | 0 | 1 | -90 | 90 | 8.1081e-05 | 1.8344e-05 | -8.1081e-05 | -2.0212e-05
259 | 262 | 2.6138 | 1.6728 | 4.3893e-09 | 0 | 0 | 0 | 0 | 0 | 1 | -90 | 90 | 0.0011952 | 0.00029916 | -0.0011951 | -0.00029955
271 | 274 | 11.2943 | 7.2283 | 1.8966e-08 | 0 | 0 | 0 | 0 | 0 | 1 | -90 | 90 | 0.00090391 | 0.0002247 | -0.00090381 | -0.00022652
271 | 270 | 10.9728 | 7.0226 | 1.8426e-08 | 0 | 0 | 0 | 0 | 0 | 1 | -90 | 90 | 0.0042732 | 0.001061 | -0.004271 | -0.0010615
223 | 224 | 2.4859 | 1.591 | 1.2524e-08 | 0 | 0 | 0 | 0 | 0 | 1 | -90 | 90 | -0.011493 | -0.0028719 | 0.011496 | 0.002873
223 | 225 | 0.38865 | 0.24874 | 1.958e-09 | 0 | 0 | 0 | 0 | 0 | 1 | -90 | 90 | 0.011232 | 0.0028067 | -0.011232 | -0.0028065
224 | 226 | 0.17554 | 0.11234 | 8.8432e-10 | 0 | 0 | 0 | 0 | 0 | 1 | -90 | 90 | -0.012113 | -0.0030276 | 0.012113 | 0.0030277
225 | 227 | 0.37133 | 0.23765 | 1.8707e-09 | 0 | 0 | 0 | 0 | 0 | 1 | -90 | 90 | 0.011232 | 0.0028065 | -0.011231 | -0.0028064
226 | 231 | 1.0005 | 0.64029 | 5.0401e-09 | 0 | 0 | 0 | 0 | 0 | 1 | -90 | 90 | -0.0122 | -0.0030494 | 0.012202 | 0.00305
227 | 244 | 0.54353 | 0.34786 | 2.7382e-09 | 0 | 0 | 0 | 0 | 0 | 1 | -90 | 90 | 0.011036 | 0.0027575 | -0.011035 | -0.0027573
231 | 237 | 0.38067 | 0.24363 | 1.9177e-09 | 0 | 0 | 0 | 0 | 0 | 1 | -90 | 90 | -0.012489 | -0.0031214 | 0.01249 | 0.0031216
231 | 230 | 3.2311 | 2.0679 | 5.4259e-09 | 0 | 0 | 0 | 0 | 0 | 1 | -90 | 90 | 0.00028767 | 7.1453e-05 | -0.00028766 | -7.1977e-05
244 | 243 | 0.16479 | 0.10546 | 8.3016e-10 | 0 | 0 | 0 | 0 | 0 | 1 | -90 | 90 | 0.010612 | 0.0026511 | -0.010611 | -0.002651
228 | 305 | 0.062232 | 0.039828 | 1.045e-10 | 0 | 0 | 0 | 0 | 0 | 1 | -90 | 90 | -0.0001801 | -4.5138e-05 | 0.0001801 | 4.5128e-05
237 | 238 | 0.72584 | 0.46454 | 3.6566e-09 | 0 | 0 | 0 | 0 | 0 | 1 | -90 | 90 | -0.012606 | -0.0031507 | 0.012607 | 0.0031512
230 | 229 | 0.73257 | 0.46884 | 1.2302e-09 | 0 | 0 | 0 | 0 | 0 | 1 | -90 | 90 | 0.00028766 | 7.1977e-05 | -0.00028766 | -7.2096e-05
243 | 245 | 1.2623 | 0.80786 | 6.3591e-09 | 0 | 0 | 0 | 0 | 0 | 1 | -90 | 90 | 0.010471 | 0.0026158 | -0.010469 | -0.0026154
238 | 239 | 0.49754 | 0.31842 | 2.5065e-09 | 0 | 0 | 0 | 0 | 0 | 1 | -90 | 90 | -0.013294 | -0.0033219 | 0.013295 | 0.0033223
232 | 233 | 0.67469 | 0.4318 | 1.133e-09 | 0 | 0 | 0 | 0 | 0 | 1 | -90 | 90 | -0.00046353 | -0.00011596 | 0.00046354 | 0.00011585
232 | 234 | 1.3206 | 0.84521 | 2.2177e-09 | 0 | 0 | 0 | 0 | 0 | 1 | -90 | 90 | 0.00016249 | 4.0512e-05 | -0.00016249 | -4.0725e-05
233 | 235 | 4.8168 | 3.0828 | 8.0887e-09 | 0 | 0 | 0 | 0 | 0 | 1 | -90 | 90 | 0.00032666 | 7.9438e-05 | -0.00032665 | -8.0215e-05
233 | 236 | 4.2516 | 2.7211 | 7.1397e-09 | 0 | 0 | 0 | 0 | 0 | 1 | -90 | 90 | -0.00079019 | -0.00019529 | 0.00079022 | 0.00019462
235 | 306 | 10.2171 | 6.539 | 1.7157e-08 | 0 | 0 | 0 | 0 | 0 | 1 | -90 | 90 | 0.00021704 | 5.2742e-05 | -0.00021703 | -5.4395e-05
236 | 247 | 4.7373 | 3.0319 | 2.3866e-08 | 0 | 0 | 0 | 0 | 0 | 1 | -90 | 90 | -0.010113 | -0.0025278 | 0.010118 | 0.0025289
236 | 268 | 2.8806 | 1.8436 | 1.4512e-08 | 0 | 0 | 0 | 0 | 0 | 1 | -90 | 90 | 0.0093223 | 0.0023331 | -0.0093195 | -0.0023328
247 | 322 | 6.131 | 3.9238 | 1.0296e-08 | 0 | 0 | 0 | 0 | 0 | 1 | -90 | 90 | 0.00016055 | 3.9243e-05 | -0.00016054 | -4.0237e-05
247 | 245 | 4.601 | 2.9447 | 2.3179e-08 | 0 | 0 | 0 | 0 | 0 | 1 | -90 | 90 | -0.010278 | -0.0025681 | 0.010284 | 0.0025693
268 | 269 | 4.1285 | 2.6422 | 6.9329e-09 | 0 | 0 | 0 | 0 | 0 | 1 | -90 | 90 | 0.00025031 | 6.2068e-05 | -0.00025031 | -6.2735e-05
245 | 246 | 2.1159 | 1.3542 | 3.5532e-09 | 0 | 0 | 0 | 0 | 0 | 1 | -90 | 90 | 0.00018553 | 4.6156e-05 | -0.00018553 | -4.65e-05
239 | 241 | 1.6199 | 1.0367 | 8.1608e-09 | 0 | 0 | 0 | 0 | 0 | 1 | -90 | 90 | -0.013383 | -0.0033443 | 0.013386 | 0.0033455
241 | 242 | 0.71535 | 0.45782 | 3.6038e-09 | 0 | 0 | 0 | 0 | 0 | 1 | -90 | 90 | -0.013742 | -0.0034347 | 0.013744 | 0.0034353
250 | 252 | 8.2856 | 5.3028 | 1.3914e-08 | 0 | 0 | 0 | 0 | 0 | 1 | -90 | 90 | -0.00065979 | -0.00016483 | 0.00065982 | 0.00016349
284 | 286 | 6.1152 | 3.9137 | 1.0269e-08 | 0 | 0 | 0 | 0 | 0 | 1 | -90 | 90 | 0.0002949 | 7.28e-05 | -0.00029489 | -7.3764e-05
284 | 287 | 5.0989 | 3.2633 | 8.5625e-09 | 0 | 0 | 0 | 0 | 0 | 1 | -90 | 90 | -0.0011099 | -0.00027457 | 0.00111 | 0.00027381
284 | 282 | 12.1146 | 7.7533 | 2.0344e-08 | 0 | 0 | 0 | 0 | 0 | 1 | -90 | 90 | 0.00081505 | 0.00020177 | -0.00081496 | -0.00020363
286 | 299 | 0.94711 | 0.60615 | 1.5905e-09 | 0 | 0 | 0 | 0 | 0 | 1 | -90 | 90 | 0.00017862 | 4.462e-05 | -0.00017862 | -4.477e-05
287 | 293 | 6.596 | 4.2214 | 1.1076e-08 | 0 | 0 | 0 | 0 | 0 | 1 | -90 | 90 | -0.0018356 | -0.00045566 | 0.0018358 | 0.00045478
282 | 283 | 0.26948 | 0.17247 | 4.5253e-10 | 0 | 0 | 0 | 0 | 0 | 1 | -90 | 90 | 0.00031456 | 7.8207e-05 | -0.00031456 | -7.8249e-05
293 | 290 | 4.0034 | 2.5622 | 6.7228e-09 | 0 | 0 | 0 | 0 | 0 | 1 | -90 | 90 | -0.0021877 | -0.00054296 | 0.0021879 | 0.00054247
288 | 289 | 2.9248 | 1.8719 | 4.9115e-09 | 0 | 0 | 0 | 0 | 0 | 1 | -90 | 90 | 0.00064967 | 0.00016063 | -0.00064966 | -0.00016108
288 | 290 | 4.0621 | 2.5997 | 6.8213e-09 | 0 | 0 | 0 | 0 | 0 | 1 | -90 | 90 | -0.001596 | -0.00039783 | 0.0015962 | 0.00039726
289 | 291 | 1.6446 | 1.0526 | 2.7618e-09 | 0 | 0 | 0 | 0 | 0 | 1 | -90 | 90 | 0.00059537 | 0.00014747 | -0.00059536 | -0.00014773
290 | 292 | 1.0615 | 0.67935 | 1.7825e-09 | 0 | 0 | 0 | 0 | 0 | 1 | -90 | 90 | -0.003784 | -0.00093973 | 0.0037842 | 0.00093967
291 | 296 | 0.79555 | 0.50915 | 1.3359e-09 | 0 | 0 | 0 | 0 | 0 | 1 | -90 | 90 | 0.00031577 | 7.765e-05 | -0.00031577 | -7.7776e-05
296 | 298 | 8.6696 | 5.5485 | 1.4559e-08 | 0 | 0 | 0 | 0 | 0 | 1 | -90 | 90 | 0.00025784 | 6.3257e-05 | -0.00025783 | -6.4624e-05
307 | 308 | 4.9703 | 3.181 | 8.3464e-09 | 0 | 0 | 0 | 0 | 0 | 1 | -90 | 90 | -0.0076514 | -0.0019092 | 0.0076546 | 0.0019105
307 | 309 | 5.3449 | 3.4207 | 8.9755e-09 | 0 | 0 | 0 | 0 | 0 | 1 | -90 | 90 | 0.0075841 | 0.0018924 | -0.0075807 | -0.001891
308 | 310 | 12.8516 | 8.225 | 2.1581e-08 | 0 | 0 | 0 | 0 | 0 | 1 | -90 | 90 | -0.0076546 | -0.0019105 | 0.0076631 | 0.0019139
309 | 311 | 6.8778 | 4.4018 | 1.155e-08 | 0 | 0 | 0 | 0 | 0 | 1 | -90 | 90 | 0.00013287 | 3.221e-05 | -0.00013287 | -3.3303e-05
310 | 313 | 13.9803 | 8.9474 | 2.3477e-08 | 0 | 0 | 0 | 0 | 0 | 1 | -90 | 90 | -0.0076631 | -0.0019138 | 0.0076722 | 0.0019175
318 | 316 | 10.0726 | 6.4465 | 1.6915e-08 | 0 | 0 | 0 | 0 | 0 | 1 | -90 | 90 | 0.0079447 | 0.0019872 | -0.0079376 | -0.0019843
316 | 315 | 1.1986 | 0.76708 | 2.0127e-09 | 0 | 0 | 0 | 0 | 0 | 1 | -90 | 90 | 0.0078742 | 0.0019684 | -0.0078734 | -0.001968
261 | 263 | 0.691 | 0.44224 | 1.1604e-09 | 0 | 0 | 0 | 0 | 0 | 1 | -90 | 90 | 8.1081e-05 | 2.0212e-05 | -8.1081e-05 | -2.0322e-05
313 | 314 | 1.6265 | 1.041 | 2.7314e-09 | 0 | 0 | 0 | 0 | 0 | 1 | -90 | 90 | -0.0077665 | -0.0019411 | 0.0077676 | 0.0019415
283 | 285 | 3.7595 | 2.4061 | 6.3133e-09 | 0 | 0 | 0 | 0 | 0 | 1 | -90 | 90 | 7.1608e-05 | 1.7354e-05 | -7.1608e-05 | -1.7948e-05
314 | 315 | 7.312 | 4.6797 | 1.2279e-08 | 0 | 0 | 0 | 0 | 0 | 1 | -90 | 90 | -0.0078323 | -0.0019578 | 0.0078373 | 0.0019598
315 | 317 | 4.8026 | 3.0736 | 8.0648e-09 | 0 | 0 | 0 | 0 | 0 | 1 | -90 | 90 | 3.6063e-05 | 8.2678e-06 | -3.6063e-05 | -9.0386e-06