## bus_data
BUS_I | BUS_TYPE | Pd | Qd | Gs | Bs | area | Vm | Va | baseKV | zone | Vmax | Vmin
1 | 1 | 0.0011105 | 0.00027831 | 0 | 0 | 1 | 0.98639 | -0.26155 | 0.4 | 1 | 1.1 | 0.9
2 | 1 | 0.00094827 | 0.00023766 | 0 | 0 | 1 | 0.98639 | -0.26157 | 0.4 | 1 | 1.1 | 0.9
3 | 1 | 0 | 0 | 0 | 0 | 1 | 0.98656 | -0.25827 | 0.4 | 1 | 1.1 | 0.9
4 | 1 | 0.0010988 | 0.00027537 | 0 | 0 | 1 | 0.98631 | -0.26322 | 0.4 | 1 | 1.1 | 0.9
5 | 1 | 0 | 0 | 0 | 0 | 1 | 0.98598 | -0.26957 | 0.4 | 1 | 1.1 | 0.9
6 | 1 | 0.00090746 | 0.00022743 | 0 | 0 | 1 | 0.98787 | -0.23282 | 0.4 | 1 | 1.1 | 0.9
15 | 1 | 0.0035418 | 0.00088766 | 0 | 0 | 1 | 0.98517 | -0.28538 | 0.4 | 1 | 1.1 | 0.9
8 | 1 | 0.0035601 | 0.00089224 | 0 | 0 | 1 | 0.9859 | -0.2711 | 0.4 | 1 | 1.1 | 0.9
13 | 1 | 0.0014108 | 0.00035357 | 0 | 0 | 1 | 0.98588 | -0.27147 | 0.4 | 1 | 1.1 | 0.9
24 | 1 | 0.0007946 | 0.00019915 | 0 | 0 | 1 | 0.98996 | -0.19239 | 0.4 | 1 | 1.1 | 0.9
18 | 1 | 0.0048975 | 0.0012274 | 0 | 0 | 1 | 0.98486 | -0.29139 | 0.4 | 1 | 1.1 | 0.9
7 | 1 | 0.0034419 | 0.00086263 | 0 | 0 | 1 | 0.98581 | -0.27284 | 0.4 | 1 | 1.1 | 0.9
14 | 1 | 0.0016735 | 0.00041943 | 0 | 0 | 1 | 0.98585 | -0.27203 | 0.4 | 1 | 1.1 | 0.9
22 | 1 | 0.00082505 | 0.00020678 | 0 | 0 | 1 | 0.98998 | -0.19192 | 0.4 | 1 | 1.1 | 0.9
9 | 1 | 0 | 0 | 0 | 0 | 1 | 0.99261 | -0.14154 | 0.4 | 1 | 1.1 | 0.9
10 | 1 | 0.0015141 | 0.00037947 | 0 | 0 | 1 | 0.99254 | -0.14287 | 0.4 | 1 | 1.1 | 0.9
11 | 1 | 0.0010365 | 0.00025977 | 0 | 0 | 1 | 0.99266 | -0.14049 | 0.4 | 1 | 1.1 | 0.9
82 | 1 | 0.0021484 | 0.00053844 | 0 | 0 | 1 | 0.99245 | -0.14465 | 0.4 | 1 | 1.1 | 0.9
109 | 1 | 0.003277 | 0.0008213 | 0 | 0 | 1 | 0.99275 | -0.13885 | 0.4 | 1 | 1.1 | 0.9
12 | 1 | 0.0016843 | 0.00042211 | 0 | 0 | 1 | 0.99611 | -0.074258 | 0.4 | 1 | 1.1 | 0.9
55 | 1 | 0 | 0 | 0 | 0 | 1 | 0.99612 | -0.074028 | 0.4 | 1 | 1.1 | 0.9
83 | 1 | 0.001666 | 0.00041755 | 0 | 0 | 1 | 0.99241 | -0.14534 | 0.4 | 1 | 1.1 | 0.9
25 | 1 | 0 | 0 | 0 | 0 | 1 | 0.99327 | -0.12872 | 0.4 | 1 | 1.1 | 0.9
95 | 1 | 0.0036968 | 0.0009265 | 0 | 0 | 1 | 0.99613 | -0.073958 | 0.4 | 1 | 1.1 | 0.9
16 | 1 | 0.0042238 | 0.0010586 | 0 | 0 | 1 | 0.98439 | -0.30059 | 0.4 | 1 | 1.1 | 0.9
17 | 1 | 0.0039023 | 0.00097801 | 0 | 0 | 1 | 0.98401 | -0.3079 | 0.4 | 1 | 1.1 | 0.9
19 | 1 | 0.002725 | 0.00068294 | 0 | 0 | 1 | 0.98354 | -0.31712 | 0.4 | 1 | 1.1 | 0.9
20 | 1 | 0.0090284 | 0.0022627 | 0 | 0 | 1 | 0.98316 | -0.32455 | 0.4 | 1 | 1.1 | 0.9
21 | 1 | 0.010608 | 0.0026585 | 0 | 0 | 1 | 0.9829 | -0.32953 | 0.4 | 1 | 1.1 | 0.9
23 | 1 | 0.0021632 | 0.00054215 | 0 | 0 | 1 | 0.99133 | -0.1659 | 0.4 | 1 | 1.1 | 0.9
108 | 1 | 0 | 0 | 0 | 0 | 1 | 0.99512 | -0.093117 | 0.4 | 1 | 1.1 | 0.9
105 | 1 | 0.0079793 | 0.0019998 | 0 | 0 | 1 | 0.99311 | -0.13179 | 0.4 | 1 | 1.1 | 0.9
122 | 1 | 0.0035438 | 0.00088815 | 0 | 0 | 1 | 0.99424 | -0.11012 | 0.4 | 1 | 1.1 | 0.9
98 | 1 | 0.0037554 | 0.0009412 | 0 | 0 | 1 | 0.99587 | -0.078852 | 0.4 | 1 | 1.1 | 0.9
26 | 1 | 0.0046777 | 0.0011723 | 0 | 0 | 1 | 0.99215 | -0.14956 | 0.4 | 1 | 1.1 | 0.9
27 | 1 | 0.0015705 | 0.00039359 | 0 | 0 | 1 | 0.9927 | -0.1389 | 0.4 | 1 | 1.1 | 0.9
28 | 1 | 0 | 0 | 0 | 0 | 1 | 0.99095 | -0.17242 | 0.4 | 1 | 1.1 | 0.9
29 | 1 | 0 | 0 | 0 | 0 | 1 | 0.99272 | -0.13864 | 0.4 | 1 | 1.1 | 0.9
30 | 1 | 0.0085422 | 0.0021409 | 0 | 0 | 1 | 0.99082 | -0.17495 | 0.4 | 1 | 1.1 | 0.9
31 | 1 | 0 | 0 | 0 | 0 | 1 | 0.99266 | -0.13965 | 0.4 | 1 | 1.1 | 0.9
85 | 1 | 0.0037174 | 0.00093167 | 0 | 0 | 1 | 0.99296 | -0.13391 | 0.4 | 1 | 1.1 | 0.9
41 | 1 | 0.001256 | 0.00031478 | 0 | 0 | 1 | 0.98682 | -0.25195 | 0.4 | 1 | 1.1 | 0.9
143 | 1 | 0.0032783 | 0.00082163 | 0 | 0 | 1 | 0.99265 | -0.13995 | 0.4 | 1 | 1.1 | 0.9
53 | 1 | 0 | 0 | 0 | 0 | 1 | 0.99628 | -0.071112 | 0.4 | 1 | 1.1 | 0.9
56 | 1 | 0.0027025 | 0.00067732 | 0 | 0 | 1 | 0.99759 | -0.0459 | 0.4 | 1 | 1.1 | 0.9
51 | 1 | 0.0029606 | 0.000742 | 0 | 0 | 1 | 0.99548 | -0.086512 | 0.4 | 1 | 1.1 | 0.9
58 | 1 | 0.0070276 | 0.0017613 | 0 | 0 | 1 | 0.99578 | -0.080115 | 0.4 | 1 | 1.1 | 0.9
42 | 1 | 0 | 0 | 0 | 0 | 1 | 0.98468 | -0.29338 | 0.4 | 1 | 1.1 | 0.9
130 | 1 | 0.003392 | 0.00085011 | 0 | 0 | 1 | 0.99174 | -0.15861 | 0.4 | 1 | 1.1 | 0.9
129 | 1 | 0 | 0 | 0 | 0 | 1 | 0.99185 | -0.15651 | 0.4 | 1 | 1.1 | 0.9
32 | 1 | 0.0045163 | 0.0011319 | 0 | 0 | 1 | 0.99231 | -0.14661 | 0.4 | 1 | 1.1 | 0.9
33 | 1 | 0.0029639 | 0.00074282 | 0 | 0 | 1 | 0.99154 | -0.16142 | 0.4 | 1 | 1.1 | 0.9
34 | 1 | 0.0018098 | 0.00045358 | 0 | 0 | 1 | 0.99375 | -0.119 | 0.4 | 1 | 1.1 | 0.9
35 | 1 | 0.0040408 | 0.0010127 | 0 | 0 | 1 | 0.99091 | -0.17353 | 0.4 | 1 | 1.1 | 0.9
36 | 1 | 0.0029057 | 0.00072824 | 0 | 0 | 1 | 0.99597 | -0.076624 | 0.4 | 1 | 1.1 | 0.9
112 | 1 | 0 | 0 | 0 | 0 | 1 | 0.9898 | -0.19485 | 0.4 | 1 | 1.1 | 0.9
57 | 1 | 0 | 0 | 0 | 0 | 1 | 0.99695 | -0.057848 | 0.4 | 1 | 1.1 | 0.9
110 | 1 | 0.0031655 | 0.00079334 | 0 | 0 | 1 | 0.98844 | -0.22118 | 0.4 | 1 | 1.1 | 0.9
59 | 3 | 0.0069613 | 0.0017447 | 0 | 0 | 1 | 1 | 0 | 0.4 | 1 | 1.1 | 0.9
60 | 1 | 0.0053158 | 0.0013323 | 0 | 0 | 1 | 0.99651 | -0.066444 | 0.4 | 1 | 1.1 | 0.9
37 | 1 | 0.0041 | 0.0010275 | 0 | 0 | 1 | 0.98503 | -0.28866 | 0.4 | 1 | 1.1 | 0.9
38 | 1 | 0.00086198 | 0.00021603 | 0 | 0 | 1 | 0.98517 | -0.28578 | 0.4 | 1 | 1.1 | 0.9
39 | 1 | 0.0028997 | 0.00072675 | 0 | 0 | 1 | 0.98552 | -0.279 | 0.4 | 1 | 1.1 | 0.9
40 | 1 | 0.0012222 | 0.00030631 | 0 | 0 | 1 | 0.98555 | -0.27839 | 0.4 | 1 | 1.1 | 0.9
102 | 1 | 0.0013707 | 0.00034354 | 0 | 0 | 1 | 0.98568 | -0.27595 | 0.4 | 1 | 1.1 | 0.9
103 | 1 | 0.0015322 | 0.00038401 | 0 | 0 | 1 | 0.98584 | -0.27283 | 0.4 | 1 | 1.1 | 0.9
43 | 1 | 0.00059175 | 0.00014831 | 0 | 0 | 1 | 0.98394 | -0.30778 | 0.4 | 1 | 1.1 | 0.9
44 | 1 | 0.00060278 | 0.00015107 | 0 | 0 | 1 | 0.9821 | -0.34329 | 0.4 | 1 | 1.1 | 0.9
77 | 1 | 0.00066476 | 0.0001666 | 0 | 0 | 1 | 0.98368 | -0.31284 | 0.4 | 1 | 1.1 | 0.9
75 | 1 | 0.0010394 | 0.00026051 | 0 | 0 | 1 | 0.98391 | -0.30838 | 0.4 | 1 | 1.1 | 0.9
142 | 1 | 0.00067771 | 0.00016985 | 0 | 0 | 1 | 0.98179 | -0.34934 | 0.4 | 1 | 1.1 | 0.9
149 | 1 | 0.00069465 | 0.0001741 | 0 | 0 | 1 | 0.98299 | -0.3263 | 0.4 | 1 | 1.1 | 0.9
76 | 1 | 0 | 0 | 0 | 0 | 1 | 0.98375 | -0.31153 | 0.4 | 1 | 1.1 | 0.9
134 | 1 | 0.00073914 | 0.00018525 | 0 | 0 | 1 | 0.98128 | -0.35937 | 0.4 | 1 | 1.1 | 0.9
45 | 1 | 0.0041607 | 0.0010428 | 0 | 0 | 1 | 0.9852 | -0.2841 | 0.4 | 1 | 1.1 | 0.9
46 | 1 | 0.003654 | 0.00091577 | 0 | 0 | 1 | 0.98515 | -0.28507 | 0.4 | 1 | 1.1 | 0.9
47 | 1 | 0 | 0 | 0 | 0 | 1 | 0.98529 | -0.28226 | 0.4 | 1 | 1.1 | 0.9
48 | 1 | 0 | 0 | 0 | 0 | 1 | 0.985 | -0.28789 | 0.4 | 1 | 1.1 | 0.9
49 | 1 | 0.0020272 | 0.00050806 | 0 | 0 | 1 | 0.98578 | -0.27266 | 0.4 | 1 | 1.1 | 0.9
50 | 1 | 0.0016072 | 0.00040279 | 0 | 0 | 1 | 0.98428 | -0.30188 | 0.4 | 1 | 1.1 | 0.9
67 | 1 | 0.0019142 | 0.00047975 | 0 | 0 | 1 | 0.98494 | -0.28906 | 0.4 | 1 | 1.1 | 0.9
79 | 1 | 0.0019983 | 0.00050083 | 0 | 0 | 1 | 0.98644 | -0.25999 | 0.4 | 1 | 1.1 | 0.9
117 | 1 | 0.0030036 | 0.00075278 | 0 | 0 | 1 | 0.984 | -0.30731 | 0.4 | 1 | 1.1 | 0.9
70 | 1 | 0 | 0 | 0 | 0 | 1 | 0.99091 | -0.17438 | 0.4 | 1 | 1.1 | 0.9
141 | 1 | 0.0023983 | 0.00060108 | 0 | 0 | 1 | 0.99088 | -0.17497 | 0.4 | 1 | 1.1 | 0.9
73 | 1 | 0.0056108 | 0.0014062 | 0 | 0 | 1 | 0.98997 | -0.19252 | 0.4 | 1 | 1.1 | 0.9
106 | 1 | 0 | 0 | 0 | 0 | 1 | 0.99176 | -0.15795 | 0.4 | 1 | 1.1 | 0.9
68 | 1 | 0.00095604 | 0.00023961 | 0 | 0 | 1 | 0.98492 | -0.28956 | 0.4 | 1 | 1.1 | 0.9
80 | 1 | 0.0016019 | 0.00040148 | 0 | 0 | 1 | 0.98712 | -0.24681 | 0.4 | 1 | 1.1 | 0.9
118 | 1 | 0.0037154 | 0.00093116 | 0 | 0 | 1 | 0.98319 | -0.32311 | 0.4 | 1 | 1.1 | 0.9
52 | 1 | 0.0043932 | 0.001101 | 0 | 0 | 1 | 0.99547 | -0.08667 | 0.4 | 1 | 1.1 | 0.9
54 | 1 | 0.0021082 | 0.00052836 | 0 | 0 | 1 | 0.995 | -0.095707 | 0.4 | 1 | 1.1 | 0.9
99 | 1 | 0.0009476 | 0.00023749 | 0 | 0 | 1 | 0.99418 | -0.11141 | 0.4 | 1 | 1.1 | 0.9
119 | 1 | 0 | 0 | 0 | 0 | 1 | 0.9979 | -0.039936 | 0.4 | 1 | 1.1 | 0.9
100 | 1 | 0.0012918 | 0.00032376 | 0 | 0 | 1 | 0.99385 | -0.1179 | 0.4 | 1 | 1.1 | 0.9
94 | 1 | 0.00088847 | 0.00022267 | 0 | 0 | 1 | 0.99617 | -0.073118 | 0.4 | 1 | 1.1 | 0.9
93 | 1 | 0.0036677 | 0.00091922 | 0 | 0 | 1 | 0.99945 | -0.010533 | 0.4 | 1 | 1.1 | 0.9
97 | 1 | 0.001799 | 0.00045086 | 0 | 0 | 1 | 0.99665 | -0.06381 | 0.4 | 1 | 1.1 | 0.9
92 | 1 | 0.0026962 | 0.00067573 | 0 | 0 | 1 | 0.99951 | -0.0092285 | 0.4 | 1 | 1.1 | 0.9
136 | 1 | 0.0042808 | 0.0010729 | 0 | 0 | 1 | 0.99639 | -0.068711 | 0.4 | 1 | 1.1 | 0.9
137 | 1 | 0.0023973 | 0.00060081 | 0 | 0 | 1 | 0.99635 | -0.069416 | 0.4 | 1 | 1.1 | 0.9
61 | 1 | 0.0019371 | 0.00048547 | 0 | 0 | 1 | 0.97516 | -0.47921 | 0.4 | 1 | 1.1 | 0.9
62 | 1 | 0.0020699 | 0.00051875 | 0 | 0 | 1 | 0.9751 | -0.4804 | 0.4 | 1 | 1.1 | 0.9
63 | 1 | 0 | 0 | 0 | 0 | 1 | 0.9753 | -0.47656 | 0.4 | 1 | 1.1 | 0.9
64 | 1 | 0.0027399 | 0.00068669 | 0 | 0 | 1 | 0.97501 | -0.48228 | 0.4 | 1 | 1.1 | 0.9
65 | 1 | 0.0011715 | 0.0002936 | 0 | 0 | 1 | 0.9753 | -0.47656 | 0.4 | 1 | 1.1 | 0.9
66 | 1 | 0.0035571 | 0.0008915 | 0 | 0 | 1 | 0.97548 | -0.47298 | 0.4 | 1 | 1.1 | 0.9
86 | 1 | 0.0037101 | 0.00092983 | 0 | 0 | 1 | 0.97494 | -0.48354 | 0.4 | 1 | 1.1 | 0.9
125 | 1 | 0.0014446 | 0.00036204 | 0 | 0 | 1 | 0.9757 | -0.46862 | 0.4 | 1 | 1.1 | 0.9
124 | 1 | 0.0023742 | 0.00059502 | 0 | 0 | 1 | 0.97573 | -0.46799 | 0.4 | 1 | 1.1 | 0.9
69 | 1 | 0.0027929 | 0.00069997 | 0 | 0 | 1 | 0.9849 | -0.28992 | 0.4 | 1 | 1.1 | 0.9
71 | 1 | 0.0013466 | 0.00033749 | 0 | 0 | 1 | 0.98934 | -0.20478 | 0.4 | 1 | 1.1 | 0.9
107 | 1 | 0.0066006 | 0.0016543 | 0 | 0 | 1 | 0.99207 | -0.15195 | 0.4 | 1 | 1.1 | 0.9
72 | 1 | 0.0086969 | 0.0021796 | 0 | 0 | 1 | 0.98865 | -0.21818 | 0.4 | 1 | 1.1 | 0.9
74 | 1 | 0.0030596 | 0.00076681 | 0 | 0 | 1 | 0.98761 | -0.2383 | 0.4 | 1 | 1.1 | 0.9
84 | 1 | 0.0024171 | 0.00060579 | 0 | 0 | 1 | 0.9875 | -0.24053 | 0.4 | 1 | 1.1 | 0.9
116 | 1 | 0 | 0 | 0 | 0 | 1 | 0.98664 | -0.25719 | 0.4 | 1 | 1.1 | 0.9
78 | 1 | 0.00045382 | 0.00011374 | 0 | 0 | 1 | 0.98338 | -0.3187 | 0.4 | 1 | 1.1 | 0.9
146 | 1 | 0.00063759 | 0.0001598 | 0 | 0 | 1 | 0.98307 | -0.32475 | 0.4 | 1 | 1.1 | 0.9
150 | 1 | 0 | 0 | 0 | 0 | 1 | 0.98232 | -0.33944 | 0.4 | 1 | 1.1 | 0.9
147 | 1 | 0.0017043 | 0.00042713 | 0 | 0 | 1 | 0.98289 | -0.32829 | 0.4 | 1 | 1.1 | 0.9
81 | 1 | 0.0010634 | 0.00026651 | 0 | 0 | 1 | 0.98767 | -0.23616 | 0.4 | 1 | 1.1 | 0.9
111 | 1 | 0.0010232 | 0.00025643 | 0 | 0 | 1 | 0.9881 | -0.2277 | 0.4 | 1 | 1.1 | 0.9
186 | 1 | 0.0028468 | 0.00071347 | 0 | 0 | 1 | 0.99226 | -0.14818 | 0.4 | 1 | 1.1 | 0.9
104 | 1 | 0.003672 | 0.0009203 | 0 | 0 | 1 | 0.98619 | -0.26597 | 0.4 | 1 | 1.1 | 0.9
114 | 1 | 0.0015913 | 0.00039883 | 0 | 0 | 1 | 0.98656 | -0.25875 | 0.4 | 1 | 1.1 | 0.9
87 | 1 | 0.0032852 | 0.00082335 | 0 | 0 | 1 | 0.98987 | -0.19482 | 0.4 | 1 | 1.1 | 0.9
88 | 1 | 0.0033427 | 0.00083776 | 0 | 0 | 1 | 0.9899 | -0.19436 | 0.4 | 1 | 1.1 | 0.9
89 | 1 | 0.0070766 | 0.0017736 | 0 | 0 | 1 | 0.9901 | -0.19031 | 0.4 | 1 | 1.1 | 0.9
90 | 1 | 0 | 0 | 0 | 0 | 1 | 0.99033 | -0.1859 | 0.4 | 1 | 1.1 | 0.9
91 | 1 | 0 | 0 | 0 | 0 | 1 | 0.99092 | -0.17445 | 0.4 | 1 | 1.1 | 0.9
187 | 1 | 0.020752 | 0.0052009 | 0 | 0 | 1 | 0.99036 | -0.18531 | 0.4 | 1 | 1.1 | 0.9
128 | 1 | 0.0037287 | 0.00093451 | 0 | 0 | 1 | 0.99237 | -0.14641 | 0.4 | 1 | 1.1 | 0.9
96 | 1 | 0 | 0 | 0 | 0 | 1 | 0.99629 | -0.070746 | 0.4 | 1 | 1.1 | 0.9
101 | 1 | 0.0031945 | 0.00080062 | 0 | 0 | 1 | 0.99304 | -0.1335 | 0.4 | 1 | 1.1 | 0.9
123 | 1 | 0.0053434 | 0.0013392 | 0 | 0 | 1 | 0.99255 | -0.14258 | 0.4 | 1 | 1.1 | 0.9
121 | 1 | 0.0077148 | 0.0019335 | 0 | 0 | 1 | 0.99358 | -0.12291 | 0.4 | 1 | 1.1 | 0.9
120 | 1 | 0.0031854 | 0.00079834 | 0 | 0 | 1 | 0.99375 | -0.11954 | 0.4 | 1 | 1.1 | 0.9
115 | 1 | 0.0020452 | 0.00051259 | 0 | 0 | 1 | 0.9864 | -0.26183 | 0.4 | 1 | 1.1 | 0.9
166 | 1 | 0.0035973 | 0.00090156 | 0 | 0 | 1 | 0.98266 | -0.33361 | 0.4 | 1 | 1.1 | 0.9
167 | 1 | 0.0037675 | 0.00094423 | 0 | 0 | 1 | 0.98253 | -0.33617 | 0.4 | 1 | 1.1 | 0.9
126 | 1 | 0.0025908 | 0.00064931 | 0 | 0 | 1 | 0.976 | -0.46279 | 0.4 | 1 | 1.1 | 0.9
127 | 1 | 0.0016191 | 0.00040577 | 0 | 0 | 1 | 0.97609 | -0.46099 | 0.4 | 1 | 1.1 | 0.9
135 | 1 | 0.0056248 | 0.0014097 | 0 | 0 | 1 | 0.97648 | -0.45322 | 0.4 | 1 | 1.1 | 0.9
133 | 1 | 0.0075261 | 0.0018862 | 0 | 0 | 1 | 0.97666 | -0.44973 | 0.4 | 1 | 1.1 | 0.9
131 | 1 | 0.0017406 | 0.00043625 | 0 | 0 | 1 | 0.97793 | -0.42483 | 0.4 | 1 | 1.1 | 0.9
132 | 1 | 0.0015013 | 0.00037625 | 0 | 0 | 1 | 0.97957 | -0.39264 | 0.4 | 1 | 1.1 | 0.9
138 | 1 | 0 | 0 | 0 | 0 | 1 | 0.99574 | -0.081318 | 0.4 | 1 | 1.1 | 0.9
139 | 1 | 0.0043561 | 0.0010918 | 0 | 0 | 1 | 0.99569 | -0.082281 | 0.4 | 1 | 1.1 | 0.9
140 | 1 | 0.0011252 | 0.000282 | 0 | 0 | 1 | 0.99567 | -0.082704 | 0.4 | 1 | 1.1 | 0.9
144 | 1 | 0.0021689 | 0.00054358 | 0 | 0 | 1 | 0.99532 | -0.089389 | 0.4 | 1 | 1.1 | 0.9
155 | 1 | 0.0018298 | 0.00045859 | 0 | 0 | 1 | 0.99561 | -0.083781 | 0.4 | 1 | 1.1 | 0.9
145 | 1 | 0.0046368 | 0.0011621 | 0 | 0 | 1 | 0.9949 | -0.097465 | 0.4 | 1 | 1.1 | 0.9
156 | 1 | 0.0013807 | 0.00034604 | 0 | 0 | 1 | 0.99558 | -0.084336 | 0.4 | 1 | 1.1 | 0.9
158 | 1 | 0.00072607 | 0.00018197 | 0 | 0 | 1 | 0.99481 | -0.099191 | 0.4 | 1 | 1.1 | 0.9
157 | 1 | 0.00071433 | 0.00017903 | 0 | 0 | 1 | 0.99475 | -0.10039 | 0.4 | 1 | 1.1 | 0.9
148 | 1 | 0 | 0 | 0 | 0 | 1 | 0.98284 | -0.32923 | 0.4 | 1 | 1.1 | 0.9
152 | 1 | 0.00079296 | 0.00019874 | 0 | 0 | 1 | 0.98281 | -0.32981 | 0.4 | 1 | 1.1 | 0.9
154 | 1 | 0.0023008 | 0.00057664 | 0 | 0 | 1 | 0.98255 | -0.33496 | 0.4 | 1 | 1.1 | 0.9
153 | 1 | 0.0015828 | 0.0003967 | 0 | 0 | 1 | 0.98278 | -0.33035 | 0.4 | 1 | 1.1 | 0.9
151 | 1 | 0.0022594 | 0.00056626 | 0 | 0 | 1 | 0.98217 | -0.34236 | 0.4 | 1 | 1.1 | 0.9
160 | 1 | 0.001018 | 0.00025514 | 0 | 0 | 1 | 0.98196 | -0.34659 | 0.4 | 1 | 1.1 | 0.9
162 | 1 | 0.00065138 | 0.00016325 | 0 | 0 | 1 | 0.98192 | -0.34737 | 0.4 | 1 | 1.1 | 0.9
159 | 1 | 0 | 0 | 0 | 0 | 1 | 0.98199 | -0.3459 | 0.4 | 1 | 1.1 | 0.9
163 | 1 | 0.00083454 | 0.00020915 | 0 | 0 | 1 | 0.98188 | -0.34799 | 0.4 | 1 | 1.1 | 0.9
164 | 1 | 0.0006999 | 0.00017541 | 0 | 0 | 1 | 0.98187 | -0.3482 | 0.4 | 1 | 1.1 | 0.9
161 | 1 | 0.00054687 | 0.00013706 | 0 | 0 | 1 | 0.98197 | -0.34639 | 0.4 | 1 | 1.1 | 0.9
165 | 1 | 0.00069142 | 0.00017329 | 0 | 0 | 1 | 0.98193 | -0.34713 | 0.4 | 1 | 1.1 | 0.9
168 | 1 | 0.0062736 | 0.0015723 | 0 | 0 | 1 | 0.98209 | -0.34468 | 0.4 | 1 | 1.1 | 0.9
169 | 1 | 0.0011102 | 0.00027824 | 0 | 0 | 1 | 0.98185 | -0.34935 | 0.4 | 1 | 1.1 | 0.9
170 | 1 | 0.0011206 | 0.00028084 | 0 | 0 | 1 | 0.98171 | -0.35204 | 0.4 | 1 | 1.1 | 0.9
171 | 1 | 0.0027078 | 0.00067863 | 0 | 0 | 1 | 0.98167 | -0.35291 | 0.4 | 1 | 1.1 | 0.9
172 | 1 | 0.0023756 | 0.00059538 | 0 | 0 | 1 | 0.98131 | -0.36 | 0.4 | 1 | 1.1 | 0.9
173 | 1 | 0.0035873 | 0.00089907 | 0 | 0 | 1 | 0.98105 | -0.36498 | 0.4 | 1 | 1.1 | 0.9
174 | 1 | 0.001992 | 0.00049924 | 0 | 0 | 1 | 0.98052 | -0.3755 | 0.4 | 1 | 1.1 | 0.9
175 | 1 | 0.0017807 | 0.00044628 | 0 | 0 | 1 | 0.98051 | -0.37568 | 0.4 | 1 | 1.1 | 0.9
178 | 1 | 0.0026199 | 0.0006566 | 0 | 0 | 1 | 0.98041 | -0.37763 | 0.4 | 1 | 1.1 | 0.9
176 | 1 | 0.00086062 | 0.00021569 | 0 | 0 | 1 | 0.98037 | -0.37845 | 0.4 | 1 | 1.1 | 0.9
177 | 1 | 0.00091796 | 0.00023006 | 0 | 0 | 1 | 0.9803 | -0.37967 | 0.4 | 1 | 1.1 | 0.9
179 | 1 | 0.0016434 | 0.00041188 | 0 | 0 | 1 | 0.98028 | -0.38013 | 0.4 | 1 | 1.1 | 0.9
180 | 1 | 0.00087658 | 0.00021969 | 0 | 0 | 1 | 0.98019 | -0.38187 | 0.4 | 1 | 1.1 | 0.9
181 | 1 | 0.00074233 | 0.00018604 | 0 | 0 | 1 | 0.98018 | -0.3821 | 0.4 | 1 | 1.1 | 0.9
182 | 1 | 0.0009248 | 0.00023178 | 0 | 0 | 1 | 0.98018 | -0.38215 | 0.4 | 1 | 1.1 | 0.9
183 | 1 | 0.00057538 | 0.0001442 | 0 | 0 | 1 | 0.98016 | -0.38259 | 0.4 | 1 | 1.1 | 0.9
184 | 1 | 0.00098148 | 0.00024598 | 0 | 0 | 1 | 0.98004 | -0.38493 | 0.4 | 1 | 1.1 | 0.9
185 | 1 | 0.00082105 | 0.00020578 | 0 | 0 | 1 | 0.97997 | -0.3863 | 0.4 | 1 | 1.1 | 0.9

## generator_data
GEN_BUS | PG | QG | QMAX | QMIN | VG | MBASE | GEN_STATUS | PMAX | PMIN
59 | 0.4417 | 0.11253 | 10 | -10 | 1 | 100 | 1 | 10 | 0

## branch_data
F_BUS | T_BUS | BR_R | BR_X | BR_B | RATE_A | RATE_B | RATE_C | TAP | SHIFT | BR_STATUS | ANGMIN | ANGMAX | P_in | Q_in | P_out | Q_out
1 | 2 | 0.034957 | 0.022373 | 5.8703e-11 | 0 | 0 | 0 | 0 | 0 | 1 | -90 | 90 | 0.0020471 | 0.00051202 | -0.0020471 | -0.00051202
1 | 3 | 4.529 | 2.8985 | 7.6054e-09 | 0 | 0 | 0 | 0 | 0 | 1 | -90 | 90 | -0.0031576 | -0.00079033 | 0.003158 | 0.0007899
2 | 4 | 6.5397 | 4.1854 | 1.0982e-08 | 0 | 0 | 0 | 0 | 0 | 1 | -90 | 90 | 0.0010988 | 0.00027436 | -0.0010987 | -0.00027538
3 | 5 | 1.0052 | 0.6433 | 1.6879e-09 | 0 | 0 | 0 | 0 | 0 | 1 | -90 | 90 | 0.049122 | 0.012351 | -0.049095 | -0.012334
3 | 6 | 2.1304 | 1.3635 | 3.5776e-09 | 0 | 0 | 0 | 0 | 0 | 1 | -90 | 90 | -0.05228 | -0.01314 | 0.052343 | 0.013181
5 | 15 | 1.7682 | 1.1317 | 2.9693e-09 | 0 | 0 | 0 | 0 | 0 | 1 | -90 | 90 | 0.039008 | 0.0098063 | -0.038978 | -0.0097878
5 | 8 | 0.9543 | 0.61075 | 1.6025e-09 | 0 | 0 | 0 | 0 | 0 | 1 | -90 | 90 | 0.0070028 | 0.0017549 | -0.0070023 | -0.0017547
5 | 13 | 2.6869 | 1.7196 | 4.5121e-09 | 0 | 0 | 0 | 0 | 0 | 1 | -90 | 90 | 0.0030846 | 0.00077254 | -0.0030843 | -0.0007728
6 | 24 | 3.3384 | 2.1366 | 5.6061e-09 | 0 | 0 | 0 | 0 | 0 | 1 | -90 | 90 | -0.053251 | -0.013408 | 0.053354 | 0.013474
15 | 18 | 0.73866 | 0.47274 | 1.2404e-09 | 0 | 0 | 0 | 0 | 0 | 1 | -90 | 90 | 0.035436 | 0.0089002 | -0.035426 | -0.0088938
8 | 7 | 2.1955 | 1.4051 | 3.6868e-09 | 0 | 0 | 0 | 0 | 0 | 1 | -90 | 90 | 0.0034422 | 0.00086246 | -0.0034419 | -0.00086264
13 | 14 | 1.4496 | 0.92773 | 2.4342e-09 | 0 | 0 | 0 | 0 | 0 | 1 | -90 | 90 | 0.0016736 | 0.00041922 | -0.0016735 | -0.00041943
24 | 22 | 0.037873 | 0.024238 | 6.3598e-11 | 0 | 0 | 0 | 0 | 0 | 1 | -90 | 90 | -0.054148 | -0.013673 | 0.05415 | 0.013674
18 | 16 | 1.311 | 0.83906 | 2.2016e-09 | 0 | 0 | 0 | 0 | 0 | 1 | -90 | 90 | 0.030529 | 0.0076663 | -0.030515 | -0.007658
22 | 23 | 2.0924 | 1.3391 | 3.5136e-09 | 0 | 0 | 0 | 0 | 0 | 1 | -90 | 90 | -0.054975 | -0.01388 | 0.055043 | 0.013924
9 | 10 | 0.72237 | 0.46232 | 1.2131e-09 | 0 | 0 | 0 | 0 | 0 | 1 | -90 | 90 | 0.0081769 | 0.0020488 | -0.0081764 | -0.0020486
9 | 11 | 0.56563 | 0.36201 | 9.4985e-10 | 0 | 0 | 0 | 0 | 0 | 1 | -90 | 90 | -0.0081769 | -0.0020488 | 0.0081774 | 0.002049
10 | 82 | 1.1738 | 0.75123 | 1.9711e-09 | 0 | 0 | 0 | 0 | 0 | 1 | -90 | 90 | 0.0066623 | 0.0016691 | -0.0066618 | -0.001669
11 | 109 | 0.78777 | 0.50417 | 1.3229e-09 | 0 | 0 | 0 | 0 | 0 | 1 | -90 | 90 | -0.0092138 | -0.0023088 | 0.0092146 | 0.0023091
82 | 83 | 0.6819 | 0.43642 | 1.1451e-09 | 0 | 0 | 0 | 0 | 0 | 1 | -90 | 90 | 0.0045134 | 0.0011305 | -0.0045132 | -0.0011305
109 | 25 | 3.5808 | 2.2917 | 6.0132e-09 | 0 | 0 | 0 | 0 | 0 | 1 | -90 | 90 | -0.012492 | -0.0031304 | 0.012498 | 0.0031336
12 | 55 | 0.60634 | 0.38805 | 1.0182e-09 | 0 | 0 | 0 | 0 | 0 | 1 | -90 | 90 | -0.0016843 | -0.00042211 | 0.0016843 | 0.00042202
55 | 95 | 0.18436 | 0.11799 | 3.096e-10 | 0 | 0 | 0 | 0 | 0 | 1 | -90 | 90 | -0.0016843 | -0.00042202 | 0.0016843 | 0.000422
83 | 186 | 4.3981 | 2.8148 | 7.3856e-09 | 0 | 0 | 0 | 0 | 0 | 1 | -90 | 90 | 0.0028472 | 0.00071299 | -0.0028468 | -0.00071347
25 | 108 | 2.0395 | 1.3053 | 3.4249e-09 | 0 | 0 | 0 | 0 | 0 | 1 | -90 | 90 | -0.077787 | -0.019665 | 0.07792 | 0.01975
25 | 105 | 1.6973 | 1.0863 | 2.8502e-09 | 0 | 0 | 0 | 0 | 0 | 1 | -90 | 90 | 0.0079805 | 0.0020003 | -0.0079793 | -0.0019998
25 | 23 | 2.8848 | 1.8462 | 4.8443e-09 | 0 | 0 | 0 | 0 | 0 | 1 | -90 | 90 | 0.057309 | 0.014531 | -0.057207 | -0.014466
95 | 94 | 0.69411 | 0.44423 | 1.1656e-09 | 0 | 0 | 0 | 0 | 0 | 1 | -90 | 90 | -0.005381 | -0.0013485 | 0.0053813 | 0.0013485
16 | 17 | 1.2086 | 0.77352 | 2.0296e-09 | 0 | 0 | 0 | 0 | 0 | 1 | -90 | 90 | 0.026292 | 0.0065994 | -0.026283 | -0.0065937
17 | 19 | 1.7875 | 1.144 | 3.0017e-09 | 0 | 0 | 0 | 0 | 0 | 1 | -90 | 90 | 0.02238 | 0.0056157 | -0.02237 | -0.0056097
19 | 20 | 1.6417 | 1.0507 | 2.7569e-09 | 0 | 0 | 0 | 0 | 0 | 1 | -90 | 90 | 0.019645 | 0.0049268 | -0.019638 | -0.0049226
20 | 21 | 2.0313 | 1.3001 | 3.4112e-09 | 0 | 0 | 0 | 0 | 0 | 1 | -90 | 90 | 0.01061 | 0.0026598 | -0.010608 | -0.0026586
108 | 122 | 1.0893 | 0.69718 | 1.8293e-09 | 0 | 0 | 0 | 0 | 0 | 1 | -90 | 90 | 0.069564 | 0.017564 | -0.069507 | -0.017527
108 | 98 | 0.43228 | 0.27666 | 1.4518e-09 | 0 | 0 | 0 | 0 | 0 | 1 | -90 | 90 | -0.14748 | -0.037313 | 0.14758 | 0.037378
122 | 120 | 0.63477 | 0.40625 | 1.066e-09 | 0 | 0 | 0 | 0 | 0 | 1 | -90 | 90 | 0.065963 | 0.016639 | -0.065934 | -0.01662
98 | 96 | 0.23978 | 0.15346 | 8.0531e-10 | 0 | 0 | 0 | 0 | 0 | 1 | -90 | 90 | -0.15134 | -0.038319 | 0.1514 | 0.038357
26 | 27 | 0.64201 | 0.41089 | 1.0781e-09 | 0 | 0 | 0 | 0 | 0 | 1 | -90 | 90 | -0.074051 | -0.018848 | 0.07409 | 0.018872
26 | 28 | 1.4677 | 0.93932 | 2.4646e-09 | 0 | 0 | 0 | 0 | 0 | 1 | -90 | 90 | 0.069374 | 0.017675 | -0.069297 | -0.017627
27 | 29 | 0.014965 | 0.0095774 | 2.513e-11 | 0 | 0 | 0 | 0 | 0 | 1 | -90 | 90 | -0.07566 | -0.019266 | 0.075661 | 0.019266
28 | 30 | 0.16258 | 0.10405 | 2.7302e-10 | 0 | 0 | 0 | 0 | 0 | 1 | -90 | 90 | 0.069297 | 0.017627 | -0.069289 | -0.017621
29 | 31 | 1.3572 | 0.86859 | 2.2791e-09 | 0 | 0 | 0 | 0 | 0 | 1 | -90 | 90 | 0.0032785 | 0.00082147 | -0.0032784 | -0.00082159
29 | 85 | 0.26774 | 0.17135 | 4.4961e-10 | 0 | 0 | 0 | 0 | 0 | 1 | -90 | 90 | -0.078939 | -0.020088 | 0.078957 | 0.020099
30 | 41 | 5.6163 | 3.5944 | 9.4313e-09 | 0 | 0 | 0 | 0 | 0 | 1 | -90 | 90 | 0.060747 | 0.015481 | -0.060522 | -0.015338
31 | 143 | 0.40789 | 0.26105 | 6.8496e-10 | 0 | 0 | 0 | 0 | 0 | 1 | -90 | 90 | 0.0032784 | 0.00082159 | -0.0032783 | -0.00082163
85 | 58 | 2.9118 | 1.8635 | 4.8897e-09 | 0 | 0 | 0 | 0 | 0 | 1 | -90 | 90 | -0.082675 | -0.021031 | 0.08289 | 0.021168
41 | 42 | 3.0668 | 1.9627 | 5.1499e-09 | 0 | 0 | 0 | 0 | 0 | 1 | -90 | 90 | 0.059266 | 0.015023 | -0.059148 | -0.014948
53 | 56 | 1.9885 | 1.2727 | 3.3393e-09 | 0 | 0 | 0 | 0 | 0 | 1 | -90 | 90 | -0.056716 | -0.014305 | 0.056785 | 0.014349
53 | 51 | 1.212 | 0.77567 | 2.0352e-09 | 0 | 0 | 0 | 0 | 0 | 1 | -90 | 90 | 0.056716 | 0.014305 | -0.056674 | -0.014278
56 | 119 | 0.44966 | 0.28778 | 7.5511e-10 | 0 | 0 | 0 | 0 | 0 | 1 | -90 | 90 | -0.059487 | -0.015026 | 0.059504 | 0.015037
51 | 52 | 0.013148 | 0.0084146 | 2.2079e-11 | 0 | 0 | 0 | 0 | 0 | 1 | -90 | 90 | 0.053714 | 0.013536 | -0.053713 | -0.013536
58 | 57 | 1.1145 | 0.71328 | 1.8715e-09 | 0 | 0 | 0 | 0 | 0 | 1 | -90 | 90 | -0.089917 | -0.022929 | 0.090014 | 0.022991
42 | 43 | 3.6394 | 2.3292 | 6.1115e-09 | 0 | 0 | 0 | 0 | 0 | 1 | -90 | 90 | 0.017197 | 0.0043119 | -0.017185 | -0.004305
42 | 44 | 5.1965 | 3.3258 | 8.7264e-09 | 0 | 0 | 0 | 0 | 0 | 1 | -90 | 90 | 0.041951 | 0.010636 | -0.041851 | -0.010573
130 | 129 | 2.7207 | 1.7412 | 4.5688e-09 | 0 | 0 | 0 | 0 | 0 | 1 | -90 | 90 | -0.003392 | -0.00085012 | 0.0033923 | 0.00084988
129 | 128 | 1.1779 | 0.75383 | 1.978e-09 | 0 | 0 | 0 | 0 | 0 | 1 | -90 | 90 | -0.037901 | -0.0095166 | 0.037919 | 0.0095281
129 | 91 | 2.2933 | 1.4677 | 3.851e-09 | 0 | 0 | 0 | 0 | 0 | 1 | -90 | 90 | 0.034508 | 0.0086667 | -0.034479 | -0.0086482
32 | 33 | 0.82697 | 0.52926 | 1.3887e-09 | 0 | 0 | 0 | 0 | 0 | 1 | -90 | 90 | 0.079582 | 0.020178 | -0.079525 | -0.020142
32 | 34 | 1.4615 | 0.93539 | 2.4543e-09 | 0 | 0 | 0 | 0 | 0 | 1 | -90 | 90 | -0.084098 | -0.02131 | 0.08421 | 0.021381
33 | 35 | 0.70131 | 0.44884 | 1.1777e-09 | 0 | 0 | 0 | 0 | 0 | 1 | -90 | 90 | 0.076561 | 0.019399 | -0.076517 | -0.019371
34 | 36 | 2.2038 | 1.4104 | 3.7008e-09 | 0 | 0 | 0 | 0 | 0 | 1 | -90 | 90 | -0.086019 | -0.021835 | 0.086195 | 0.021947
35 | 112 | 1.3026 | 0.83365 | 2.1874e-09 | 0 | 0 | 0 | 0 | 0 | 1 | -90 | 90 | 0.072476 | 0.018358 | -0.072402 | -0.018311
36 | 57 | 0.9473 | 0.60627 | 1.5908e-09 | 0 | 0 | 0 | 0 | 0 | 1 | -90 | 90 | -0.089101 | -0.022675 | 0.089182 | 0.022727
112 | 110 | 1.6044 | 1.0268 | 2.6941e-09 | 0 | 0 | 0 | 0 | 0 | 1 | -90 | 90 | 0.072402 | 0.018311 | -0.07231 | -0.018253
57 | 59 | 1.2545 | 0.80285 | 4.2131e-09 | 0 | 0 | 0 | 0 | 0 | 1 | -90 | 90 | -0.20816 | -0.052983 | 0.20874 | 0.053355
57 | 60 | 1.3225 | 0.84637 | 2.2208e-09 | 0 | 0 | 0 | 0 | 0 | 1 | -90 | 90 | 0.028963 | 0.0072654 | -0.028951 | -0.0072581
110 | 111 | 0.41476 | 0.26545 | 6.9649e-10 | 0 | 0 | 0 | 0 | 0 | 1 | -90 | 90 | 0.069145 | 0.01746 | -0.069123 | -0.017446
59 | 92 | 0.18461 | 0.11815 | 6.2002e-10 | 0 | 0 | 0 | 0 | 0 | 1 | -90 | 90 | 0.226 | 0.057432 | -0.2259 | -0.057368
60 | 136 | 0.42701 | 0.27329 | 7.1706e-10 | 0 | 0 | 0 | 0 | 0 | 1 | -90 | 90 | 0.023635 | 0.0059258 | -0.023633 | -0.0059242
37 | 38 | 3.0538 | 1.9544 | 5.1282e-09 | 0 | 0 | 0 | 0 | 0 | 1 | -90 | 90 | -0.0040999 | -0.0010276 | 0.0041005 | 0.0010274
38 | 39 | 5.9389 | 3.8009 | 9.973e-09 | 0 | 0 | 0 | 0 | 0 | 1 | -90 | 90 | -0.0049625 | -0.0012434 | 0.0049641 | 0.0012435
39 | 40 | 0.33649 | 0.21535 | 5.6505e-10 | 0 | 0 | 0 | 0 | 0 | 1 | -90 | 90 | -0.0078638 | -0.0019703 | 0.007864 | 0.0019703
40 | 102 | 1.1704 | 0.74907 | 1.9655e-09 | 0 | 0 | 0 | 0 | 0 | 1 | -90 | 90 | -0.0090862 | -0.0022767 | 0.0090873 | 0.0022771
102 | 103 | 1.2977 | 0.83053 | 2.1792e-09 | 0 | 0 | 0 | 0 | 0 | 1 | -90 | 90 | -0.010458 | -0.0026207 | 0.01046 | 0.0026215
103 | 104 | 2.4957 | 1.5973 | 4.191e-09 | 0 | 0 | 0 | 0 | 0 | 1 | -90 | 90 | -0.011992 | -0.0030055 | 0.011996 | 0.0030076
43 | 77 | 2.7181 | 1.7396 | 4.5644e-09 | 0 | 0 | 0 | 0 | 0 | 1 | -90 | 90 | 0.0080737 | 0.0020226 | -0.0080718 | -0.0020218
43 | 75 | 0.30665 | 0.19625 | 5.1494e-10 | 0 | 0 | 0 | 0 | 0 | 1 | -90 | 90 | 0.0085196 | 0.002134 | -0.0085194 | -0.0021339
44 | 142 | 0.63772 | 0.40814 | 1.0709e-09 | 0 | 0 | 0 | 0 | 0 | 1 | -90 | 90 | 0.041248 | 0.010422 | -0.041236 | -0.010414
77 | 149 | 7.8756 | 5.0404 | 1.3225e-08 | 0 | 0 | 0 | 0 | 0 | 1 | -90 | 90 | 0.007407 | 0.0018552 | -0.0074023 | -0.0018535
75 | 76 | 1.8243 | 1.1676 | 3.0635e-09 | 0 | 0 | 0 | 0 | 0 | 1 | -90 | 90 | 0.0074799 | 0.0018734 | -0.0074788 | -0.001873
142 | 134 | 1.0729 | 0.68667 | 1.8017e-09 | 0 | 0 | 0 | 0 | 0 | 1 | -90 | 90 | 0.040558 | 0.010245 | -0.040539 | -0.010232
149 | 150 | 8.4733 | 5.4229 | 1.4229e-08 | 0 | 0 | 0 | 0 | 0 | 1 | -90 | 90 | 0.0067076 | 0.0016794 | -0.0067034 | -0.0016781
76 | 78 | 4.153 | 2.6579 | 6.9739e-09 | 0 | 0 | 0 | 0 | 0 | 1 | -90 | 90 | 0.0074788 | 0.001873 | -0.0074763 | -0.001872
134 | 132 | 3.6186 | 2.3159 | 6.0766e-09 | 0 | 0 | 0 | 0 | 0 | 1 | -90 | 90 | 0.0398 | 0.010047 | -0.039736 | -0.010007
45 | 46 | 0.45617 | 0.29195 | 7.6604e-10 | 0 | 0 | 0 | 0 | 0 | 1 | -90 | 90 | 0.0093187 | 0.0023354 | -0.0093183 | -0.0023352
45 | 47 | 0.5911 | 0.37831 | 9.9262e-10 | 0 | 0 | 0 | 0 | 0 | 1 | -90 | 90 | -0.013479 | -0.0033782 | 0.013481 | 0.0033789
46 | 48 | 2.1656 | 1.386 | 3.6367e-09 | 0 | 0 | 0 | 0 | 0 | 1 | -90 | 90 | 0.0056644 | 0.0014194 | -0.0056636 | -0.0014193
47 | 49 | 0.6846 | 0.43814 | 1.1496e-09 | 0 | 0 | 0 | 0 | 0 | 1 | -90 | 90 | -0.06124 | -0.015405 | 0.061268 | 0.015423
47 | 50 | 1.791 | 1.1462 | 3.0076e-09 | 0 | 0 | 0 | 0 | 0 | 1 | -90 | 90 | 0.047759 | 0.012026 | -0.047715 | -0.011998
48 | 67 | 0.89848 | 0.57503 | 1.5088e-09 | 0 | 0 | 0 | 0 | 0 | 1 | -90 | 90 | 0.0056636 | 0.0014193 | -0.0056633 | -0.0014192
49 | 79 | 0.875 | 0.56 | 1.4694e-09 | 0 | 0 | 0 | 0 | 0 | 1 | -90 | 90 | -0.063295 | -0.015931 | 0.063334 | 0.015955
50 | 117 | 0.51191 | 0.32762 | 8.5963e-10 | 0 | 0 | 0 | 0 | 0 | 1 | -90 | 90 | 0.046107 | 0.011595 | -0.046095 | -0.011587
67 | 68 | 0.57736 | 0.36951 | 9.6955e-10 | 0 | 0 | 0 | 0 | 0 | 1 | -90 | 90 | 0.0037491 | 0.00093949 | -0.003749 | -0.00093953
79 | 80 | 0.88328 | 0.5653 | 1.4833e-09 | 0 | 0 | 0 | 0 | 0 | 1 | -90 | 90 | -0.065332 | -0.016456 | 0.065373 | 0.016482
117 | 118 | 1.5942 | 1.0203 | 2.6771e-09 | 0 | 0 | 0 | 0 | 0 | 1 | -90 | 90 | 0.043092 | 0.010835 | -0.043059 | -0.010814
70 | 141 | 1.085 | 0.69442 | 1.8221e-09 | 0 | 0 | 0 | 0 | 0 | 1 | -90 | 90 | 0.0023984 | 0.00060094 | -0.0023983 | -0.00060108
70 | 73 | 1.9729 | 1.2627 | 3.3131e-09 | 0 | 0 | 0 | 0 | 0 | 1 | -90 | 90 | 0.040561 | 0.010212 | -0.040526 | -0.01019
70 | 106 | 1.6892 | 1.0811 | 2.8367e-09 | 0 | 0 | 0 | 0 | 0 | 1 | -90 | 90 | -0.042959 | -0.010813 | 0.042993 | 0.010834
73 | 71 | 1.5444 | 0.98842 | 2.5935e-09 | 0 | 0 | 0 | 0 | 0 | 1 | -90 | 90 | 0.034915 | 0.0087833 | -0.034895 | -0.0087705
106 | 107 | 0.61757 | 0.39524 | 1.0371e-09 | 0 | 0 | 0 | 0 | 0 | 1 | -90 | 90 | -0.042993 | -0.010834 | 0.043005 | 0.010842
68 | 69 | 0.55653 | 0.35618 | 9.3456e-10 | 0 | 0 | 0 | 0 | 0 | 1 | -90 | 90 | 0.0027929 | 0.00069992 | -0.0027929 | -0.00069998
80 | 81 | 0.69728 | 0.44626 | 1.1709e-09 | 0 | 0 | 0 | 0 | 0 | 1 | -90 | 90 | -0.066975 | -0.016884 | 0.067009 | 0.016905
118 | 166 | 1.1566 | 0.74024 | 1.9423e-09 | 0 | 0 | 0 | 0 | 0 | 1 | -90 | 90 | 0.039344 | 0.0098829 | -0.039324 | -0.0098705
52 | 54 | 0.81667 | 0.52267 | 1.3714e-09 | 0 | 0 | 0 | 0 | 0 | 1 | -90 | 90 | 0.04932 | 0.012435 | -0.049299 | -0.012422
54 | 99 | 1.481 | 0.94783 | 2.487e-09 | 0 | 0 | 0 | 0 | 0 | 1 | -90 | 90 | 0.047191 | 0.011893 | -0.047155 | -0.011871
99 | 100 | 0.62367 | 0.39915 | 1.0473e-09 | 0 | 0 | 0 | 0 | 0 | 1 | -90 | 90 | 0.046207 | 0.011633 | -0.046193 | -0.011624
119 | 93 | 0.60407 | 0.3866 | 2.0288e-09 | 0 | 0 | 0 | 0 | 0 | 1 | -90 | 90 | -0.21921 | -0.055566 | 0.21952 | 0.055764
119 | 97 | 0.67189 | 0.43001 | 2.2566e-09 | 0 | 0 | 0 | 0 | 0 | 1 | -90 | 90 | 0.1597 | 0.040529 | -0.15952 | -0.040412
100 | 101 | 1.5416 | 0.98663 | 2.5888e-09 | 0 | 0 | 0 | 0 | 0 | 1 | -90 | 90 | 0.044901 | 0.011301 | -0.044868 | -0.011279
94 | 96 | 1.6831 | 1.0772 | 2.8263e-09 | 0 | 0 | 0 | 0 | 0 | 1 | -90 | 90 | -0.0062697 | -0.0015712 | 0.0062704 | 0.0015714
93 | 92 | 0.026404 | 0.016899 | 8.8679e-11 | 0 | 0 | 0 | 0 | 0 | 1 | -90 | 90 | -0.22319 | -0.056683 | 0.2232 | 0.056692
97 | 96 | 0.1971 | 0.12615 | 6.6198e-10 | 0 | 0 | 0 | 0 | 0 | 1 | -90 | 90 | 0.15772 | 0.039961 | -0.15767 | -0.039928
136 | 137 | 0.16221 | 0.10382 | 2.724e-10 | 0 | 0 | 0 | 0 | 0 | 1 | -90 | 90 | 0.019352 | 0.0048514 | -0.019351 | -0.004851
137 | 138 | 3.1225 | 1.9984 | 5.2435e-09 | 0 | 0 | 0 | 0 | 0 | 1 | -90 | 90 | 0.016954 | 0.0042502 | -0.016944 | -0.0042445
61 | 62 | 0.5967 | 0.38189 | 1.002e-09 | 0 | 0 | 0 | 0 | 0 | 1 | -90 | 90 | 0.0085209 | 0.0021356 | -0.0085204 | -0.0021354
61 | 63 | 1.0812 | 0.69199 | 1.8157e-09 | 0 | 0 | 0 | 0 | 0 | 1 | -90 | 90 | -0.010458 | -0.0026211 | 0.010459 | 0.0026218
62 | 64 | 1.2419 | 0.79484 | 2.0855e-09 | 0 | 0 | 0 | 0 | 0 | 1 | -90 | 90 | 0.0064506 | 0.0016166 | -0.0064501 | -0.0016165
63 | 65 | 0.020716 | 0.013258 | 3.4787e-11 | 0 | 0 | 0 | 0 | 0 | 1 | -90 | 90 | 0.0011715 | 0.00029361 | -0.0011715 | -0.00029361
63 | 66 | 1.312 | 0.83966 | 2.2031e-09 | 0 | 0 | 0 | 0 | 0 | 1 | -90 | 90 | -0.011631 | -0.0029154 | 0.011633 | 0.0029165
64 | 86 | 1.4395 | 0.9213 | 2.4174e-09 | 0 | 0 | 0 | 0 | 0 | 1 | -90 | 90 | 0.0037102 | 0.00092977 | -0.00371 | -0.00092986
66 | 125 | 1.2256 | 0.78437 | 2.0581e-09 | 0 | 0 | 0 | 0 | 0 | 1 | -90 | 90 | -0.01519 | -0.003808 | 0.015193 | 0.0038098
125 | 124 | 0.16063 | 0.1028 | 2.6973e-10 | 0 | 0 | 0 | 0 | 0 | 1 | -90 | 90 | -0.016637 | -0.0041718 | 0.016638 | 0.0041721
124 | 126 | 1.1674 | 0.74717 | 1.9605e-09 | 0 | 0 | 0 | 0 | 0 | 1 | -90 | 90 | -0.019012 | -0.0047672 | 0.019017 | 0.00477
71 | 72 | 1.7551 | 1.1232 | 2.9472e-09 | 0 | 0 | 0 | 0 | 0 | 1 | -90 | 90 | 0.033548 | 0.008433 | -0.033526 | -0.0084196
107 | 123 | 0.83595 | 0.53501 | 1.4038e-09 | 0 | 0 | 0 | 0 | 0 | 1 | -90 | 90 | -0.049606 | -0.012496 | 0.049628 | 0.01251
72 | 74 | 3.5537 | 2.2743 | 5.9676e-09 | 0 | 0 | 0 | 0 | 0 | 1 | -90 | 90 | 0.02483 | 0.0062399 | -0.024806 | -0.0062253
74 | 84 | 0.44866 | 0.28714 | 7.5342e-10 | 0 | 0 | 0 | 0 | 0 | 1 | -90 | 90 | 0.021746 | 0.0054585 | -0.021744 | -0.0054571
84 | 116 | 3.7685 | 2.4118 | 6.3283e-09 | 0 | 0 | 0 | 0 | 0 | 1 | -90 | 90 | 0.019327 | 0.0048513 | -0.019311 | -0.0048421
116 | 104 | 2.4425 | 1.5632 | 4.1017e-09 | 0 | 0 | 0 | 0 | 0 | 1 | -90 | 90 | 0.015674 | 0.0039317 | -0.015668 | -0.0039279
116 | 114 | 1.8674 | 1.1951 | 3.1358e-09 | 0 | 0 | 0 | 0 | 0 | 1 | -90 | 90 | 0.0036371 | 0.00091041 | -0.0036369 | -0.00091054
78 | 146 | 3.7351 | 2.3905 | 6.2722e-09 | 0 | 0 | 0 | 0 | 0 | 1 | -90 | 90 | 0.0070224 | 0.0017583 | -0.0070204 | -0.0017576
146 | 147 | 2.398 | 1.5347 | 4.0268e-09 | 0 | 0 | 0 | 0 | 0 | 1 | -90 | 90 | 0.0063828 | 0.0015978 | -0.0063818 | -0.0015975
150 | 151 | 1.8842 | 1.2059 | 3.1641e-09 | 0 | 0 | 0 | 0 | 0 | 1 | -90 | 90 | 0.0067034 | 0.0016781 | -0.0067025 | -0.0016778
147 | 148 | 0.87395 | 0.55933 | 1.4676e-09 | 0 | 0 | 0 | 0 | 0 | 1 | -90 | 90 | 0.0046775 | 0.0011704 | -0.0046773 | -0.0011704
81 | 111 | 0.54576 | 0.34929 | 9.1647e-10 | 0 | 0 | 0 | 0 | 0 | 1 | -90 | 90 | -0.068073 | -0.017172 | 0.0681 | 0.017189
114 | 115 | 6.5628 | 4.2002 | 1.1021e-08 | 0 | 0 | 0 | 0 | 0 | 1 | -90 | 90 | 0.0020455 | 0.00051171 | -0.0020452 | -0.00051259
87 | 88 | 0.60356 | 0.38628 | 1.0135e-09 | 0 | 0 | 0 | 0 | 0 | 1 | -90 | 90 | -0.0032852 | -0.00082335 | 0.0032853 | 0.0008233
88 | 89 | 2.6851 | 1.7185 | 4.509e-09 | 0 | 0 | 0 | 0 | 0 | 1 | -90 | 90 | -0.006628 | -0.0016611 | 0.0066293 | 0.0016614
89 | 90 | 1.4163 | 0.90644 | 2.3784e-09 | 0 | 0 | 0 | 0 | 0 | 1 | -90 | 90 | -0.013706 | -0.003435 | 0.013709 | 0.0034366
90 | 91 | 3.6727 | 2.3505 | 6.1674e-09 | 0 | 0 | 0 | 0 | 0 | 1 | -90 | 90 | -0.013709 | -0.0034366 | 0.013716 | 0.0034408
91 | 187 | 2.3015 | 1.4729 | 3.8648e-09 | 0 | 0 | 0 | 0 | 0 | 1 | -90 | 90 | 0.020763 | 0.0052074 | -0.020752 | -0.0052009
128 | 101 | 1.3704 | 0.87709 | 2.3013e-09 | 0 | 0 | 0 | 0 | 0 | 1 | -90 | 90 | -0.041648 | -0.010463 | 0.041673 | 0.010479
123 | 121 | 1.5875 | 1.016 | 2.6658e-09 | 0 | 0 | 0 | 0 | 0 | 1 | -90 | 90 | -0.054972 | -0.013849 | 0.055023 | 0.013882
121 | 120 | 0.23872 | 0.15278 | 4.0088e-10 | 0 | 0 | 0 | 0 | 0 | 1 | -90 | 90 | -0.062738 | -0.015816 | 0.062748 | 0.015822
166 | 167 | 0.31126 | 0.19921 | 5.2269e-10 | 0 | 0 | 0 | 0 | 0 | 1 | -90 | 90 | 0.035727 | 0.0089689 | -0.035723 | -0.0089662
167 | 168 | 1.1531 | 0.73795 | 1.9363e-09 | 0 | 0 | 0 | 0 | 0 | 1 | -90 | 90 | 0.031955 | 0.008022 | -0.031942 | -0.0080138
126 | 127 | 0.35707 | 0.22853 | 5.9962e-10 | 0 | 0 | 0 | 0 | 0 | 1 | -90 | 90 | -0.021607 | -0.0054193 | 0.021609 | 0.0054205
127 | 135 | 1.4287 | 0.91438 | 2.3992e-09 | 0 | 0 | 0 | 0 | 0 | 1 | -90 | 90 | -0.023228 | -0.0058262 | 0.023237 | 0.0058315
135 | 133 | 0.51811 | 0.33159 | 8.7004e-10 | 0 | 0 | 0 | 0 | 0 | 1 | -90 | 90 | -0.028862 | -0.0072412 | 0.028866 | 0.0072442
133 | 131 | 2.9312 | 1.876 | 4.9223e-09 | 0 | 0 | 0 | 0 | 0 | 1 | -90 | 90 | -0.036392 | -0.0091305 | 0.036436 | 0.0091577
131 | 132 | 3.6266 | 2.321 | 6.09e-09 | 0 | 0 | 0 | 0 | 0 | 1 | -90 | 90 | -0.038176 | -0.0095939 | 0.038235 | 0.0096309
138 | 139 | 0.33952 | 0.21729 | 5.7014e-10 | 0 | 0 | 0 | 0 | 0 | 1 | -90 | 90 | 0.012608 | 0.0031584 | -0.012607 | -0.0031581
138 | 140 | 1.4205 | 0.90913 | 2.3854e-09 | 0 | 0 | 0 | 0 | 0 | 1 | -90 | 90 | 0.0043362 | 0.0010862 | -0.0043359 | -0.0010862
139 | 144 | 3.8245 | 2.4477 | 6.4224e-09 | 0 | 0 | 0 | 0 | 0 | 1 | -90 | 90 | 0.0082514 | 0.0020663 | -0.0082486 | -0.0020652
140 | 155 | 1.4894 | 0.95321 | 2.5011e-09 | 0 | 0 | 0 | 0 | 0 | 1 | -90 | 90 | 0.0032107 | 0.00080422 | -0.0032106 | -0.00080436
144 | 145 | 5.8924 | 3.7711 | 9.8949e-09 | 0 | 0 | 0 | 0 | 0 | 1 | -90 | 90 | 0.0060797 | 0.0015216 | -0.0060773 | -0.0015211
155 | 156 | 1.7857 | 1.1429 | 2.9987e-09 | 0 | 0 | 0 | 0 | 0 | 1 | -90 | 90 | 0.0013808 | 0.00034577 | -0.0013807 | -0.00034604
145 | 158 | 5.3001 | 3.3921 | 8.9003e-09 | 0 | 0 | 0 | 0 | 0 | 1 | -90 | 90 | 0.0014406 | 0.00035899 | -0.0014404 | -0.00035979
158 | 157 | 7.4239 | 4.7513 | 1.2467e-08 | 0 | 0 | 0 | 0 | 0 | 1 | -90 | 90 | 0.00071437 | 0.00017782 | -0.00071433 | -0.00017903
148 | 152 | 1.0422 | 0.66699 | 1.7501e-09 | 0 | 0 | 0 | 0 | 0 | 1 | -90 | 90 | 0.0023759 | 0.0005951 | -0.0023758 | -0.00059522
148 | 154 | 10.7602 | 6.8865 | 1.8069e-08 | 0 | 0 | 0 | 0 | 0 | 1 | -90 | 90 | 0.0023014 | 0.0005753 | -0.0023008 | -0.00057665
152 | 153 | 1.4878 | 0.95222 | 2.4985e-09 | 0 | 0 | 0 | 0 | 0 | 1 | -90 | 90 | 0.0015829 | 0.00039649 | -0.0015828 | -0.0003967
151 | 159 | 3.4418 | 2.2027 | 5.7797e-09 | 0 | 0 | 0 | 0 | 0 | 1 | -90 | 90 | 0.0044431 | 0.0011115 | -0.0044424 | -0.0011116
160 | 162 | 1.5424 | 0.98717 | 2.5902e-09 | 0 | 0 | 0 | 0 | 0 | 1 | -90 | 90 | 0.0021859 | 0.00054717 | -0.0021858 | -0.00054737
160 | 159 | 0.92269 | 0.59052 | 1.5494e-09 | 0 | 0 | 0 | 0 | 0 | 1 | -90 | 90 | -0.0032039 | -0.00080231 | 0.003204 | 0.00080223
162 | 163 | 1.7602 | 1.1265 | 2.9559e-09 | 0 | 0 | 0 | 0 | 0 | 1 | -90 | 90 | 0.0015345 | 0.00038411 | -0.0015344 | -0.00038437
159 | 161 | 1.7062 | 1.092 | 2.8651e-09 | 0 | 0 | 0 | 0 | 0 | 1 | -90 | 90 | 0.0012383 | 0.00030936 | -0.0012383 | -0.00030962
163 | 164 | 1.268 | 0.8115 | 2.1293e-09 | 0 | 0 | 0 | 0 | 0 | 1 | -90 | 90 | 0.0006999 | 0.00017521 | -0.00069989 | -0.00017541
161 | 165 | 4.629 | 2.9626 | 7.7734e-09 | 0 | 0 | 0 | 0 | 0 | 1 | -90 | 90 | 0.00069144 | 0.00017255 | -0.00069141 | -0.00017329
168 | 169 | 0.78594 | 0.503 | 1.3198e-09 | 0 | 0 | 0 | 0 | 0 | 1 | -90 | 90 | 0.025669 | 0.0064415 | -0.025663 | -0.006438
169 | 170 | 0.47328 | 0.3029 | 7.9477e-10 | 0 | 0 | 0 | 0 | 0 | 1 | -90 | 90 | 0.024553 | 0.0061598 | -0.02455 | -0.0061578
170 | 171 | 0.16088 | 0.10297 | 2.7017e-10 | 0 | 0 | 0 | 0 | 0 | 1 | -90 | 90 | 0.023429 | 0.005877 | -0.023428 | -0.0058764
171 | 172 | 1.4794 | 0.94685 | 2.4844e-09 | 0 | 0 | 0 | 0 | 0 | 1 | -90 | 90 | 0.02072 | 0.0051978 | -0.020713 | -0.0051935
172 | 173 | 1.1711 | 0.74952 | 1.9666e-09 | 0 | 0 | 0 | 0 | 0 | 1 | -90 | 90 | 0.018338 | 0.0045981 | -0.018333 | -0.0045955
173 | 174 | 3.0758 | 1.9685 | 5.1651e-09 | 0 | 0 | 0 | 0 | 0 | 1 | -90 | 90 | 0.014746 | 0.0036965 | -0.014739 | -0.0036922
174 | 175 | 0.061663 | 0.039464 | 1.0355e-10 | 0 | 0 | 0 | 0 | 0 | 1 | -90 | 90 | 0.012747 | 0.003193 | -0.012747 | -0.0031929
175 | 178 | 0.76854 | 0.49186 | 1.2906e-09 | 0 | 0 | 0 | 0 | 0 | 1 | -90 | 90 | 0.010966 | 0.0027466 | -0.010965 | -0.0027461
178 | 176 | 0.41834 | 0.26774 | 7.025e-10 | 0 | 0 | 0 | 0 | 0 | 1 | -90 | 90 | 0.0083452 | 0.0020895 | -0.0083449 | -0.0020894
176 | 177 | 0.7033 | 0.45011 | 1.181e-09 | 0 | 0 | 0 | 0 | 0 | 1 | -90 | 90 | 0.0074843 | 0.0018737 | -0.0074838 | -0.0018735
177 | 179 | 0.30367 | 0.19435 | 5.0994e-10 | 0 | 0 | 0 | 0 | 0 | 1 | -90 | 90 | 0.0065659 | 0.0016434 | -0.0065657 | -0.0016434
179 | 180 | 1.5208 | 0.97331 | 2.5538e-09 | 0 | 0 | 0 | 0 | 0 | 1 | -90 | 90 | 0.0049223 | 0.0012315 | -0.0049219 | -0.0012315
180 | 181 | 0.24003 | 0.15362 | 4.0307e-10 | 0 | 0 | 0 | 0 | 0 | 1 | -90 | 90 | 0.0040454 | 0.0010118 | -0.0040453 | -0.0010118
181 | 182 | 0.073575 | 0.047088 | 1.2355e-10 | 0 | 0 | 0 | 0 | 0 | 1 | -90 | 90 | 0.003303 | 0.00082575 | -0.003303 | -0.00082576
182 | 183 | 0.78677 | 0.50353 | 1.3212e-09 | 0 | 0 | 0 | 0 | 0 | 1 | -90 | 90 | 0.0023782 | 0.00059398 | -0.0023781 | -0.00059407
183 | 184 | 5.5795 | 3.5709 | 9.3694e-09 | 0 | 0 | 0 | 0 | 0 | 1 | -90 | 90 | 0.0018028 | 0.00044987 | -0.0018026 | -0.00045064
184 | 185 | 7.1905 | 4.6019 | 1.2075e-08 | 0 | 0 | 0 | 0 | 0 | 1 | -90 | 90 | 0.0008211 | 0.00020465 | -0.00082104 | -0.00020578