## bus_data
BUS_I | BUS_TYPE | Pd | Qd | Gs | Bs | area | Vm | Va | baseKV | zone | Vmax | Vmin
1 | 1 | 0.0042043 | 0.0010537 | 0 | 0 | 1 | 0.98023 | -0.38108 | 0.4 | 1 | 1.1 | 0.9
2 | 1 | 0 | 0 | 0 | 0 | 1 | 0.98022 | -0.38122 | 0.4 | 1 | 1.1 | 0.9
3 | 1 | 0 | 0 | 0 | 0 | 1 | 0.9803 | -0.37971 | 0.4 | 1 | 1.1 | 0.9
5 | 1 | 0 | 0 | 0 | 0 | 1 | 0.9802 | -0.38162 | 0.4 | 1 | 1.1 | 0.9
8 | 1 | 0 | 0 | 0 | 0 | 1 | 0.98045 | -0.37676 | 0.4 | 1 | 1.1 | 0.9
4 | 1 | 0 | 0 | 0 | 0 | 1 | 0.98195 | -0.3473 | 0.4 | 1 | 1.1 | 0.9
15 | 1 | 0.00050252 | 0.00012594 | 0 | 0 | 1 | 0.98196 | -0.34726 | 0.4 | 1 | 1.1 | 0.9
250 | 1 | 0 | 0 | 0 | 0 | 1 | 0.98193 | -0.34773 | 0.4 | 1 | 1.1 | 0.9
274 | 1 | 0.00048182 | 0.00012075 | 0 | 0 | 1 | 0.98019 | -0.38189 | 0.4 | 1 | 1.1 | 0.9
6 | 1 | 0 | 0 | 0 | 0 | 1 | 0.98067 | -0.37252 | 0.4 | 1 | 1.1 | 0.9
293 | 1 | 0.00070765 | 0.00017735 | 0 | 0 | 1 | 0.98067 | -0.37253 | 0.4 | 1 | 1.1 | 0.9
7 | 1 | 0 | 0 | 0 | 0 | 1 | 0.98099 | -0.36626 | 0.4 | 1 | 1.1 | 0.9
244 | 1 | 0.00114 | 0.00028572 | 0 | 0 | 1 | 0.98103 | -0.36536 | 0.4 | 1 | 1.1 | 0.9
252 | 1 | 0.00052207 | 0.00013084 | 0 | 0 | 1 | 0.98044 | -0.377 | 0.4 | 1 | 1.1 | 0.9
10 | 1 | 0.0017159 | 0.00043004 | 0 | 0 | 1 | 0.98267 | -0.33328 | 0.4 | 1 | 1.1 | 0.9
11 | 1 | 0.0012984 | 0.0003254 | 0 | 0 | 1 | 0.98319 | -0.32317 | 0.4 | 1 | 1.1 | 0.9
12 | 1 | 0 | 0 | 0 | 0 | 1 | 0.98198 | -0.34676 | 0.4 | 1 | 1.1 | 0.9
13 | 1 | 0 | 0 | 0 | 0 | 1 | 0.98355 | -0.31607 | 0.4 | 1 | 1.1 | 0.9
14 | 1 | 0.0006511 | 0.00016318 | 0 | 0 | 1 | 0.98135 | -0.35911 | 0.4 | 1 | 1.1 | 0.9
16 | 1 | 0 | 0 | 0 | 0 | 1 | 0.98439 | -0.29969 | 0.4 | 1 | 1.1 | 0.9
17 | 1 | 0.0020041 | 0.00050227 | 0 | 0 | 1 | 0.98352 | -0.31659 | 0.4 | 1 | 1.1 | 0.9
18 | 1 | 0.0011276 | 0.0002826 | 0 | 0 | 1 | 0.98347 | -0.31761 | 0.4 | 1 | 1.1 | 0.9
19 | 1 | 0 | 0 | 0 | 0 | 1 | 0.98109 | -0.36414 | 0.4 | 1 | 1.1 | 0.9
20 | 1 | 0.00045016 | 0.00011282 | 0 | 0 | 1 | 0.98484 | -0.29097 | 0.4 | 1 | 1.1 | 0.9
21 | 1 | 0.00053129 | 0.00013315 | 0 | 0 | 1 | 0.98438 | -0.29986 | 0.4 | 1 | 1.1 | 0.9
23 | 1 | 0.00069429 | 0.000174 | 0 | 0 | 1 | 0.98346 | -0.31787 | 0.4 | 1 | 1.1 | 0.9
245 | 1 | 0.00053289 | 0.00013356 | 0 | 0 | 1 | 0.98109 | -0.36431 | 0.4 | 1 | 1.1 | 0.9
39 | 1 | 0.0010462 | 0.00026221 | 0 | 0 | 1 | 0.98531 | -0.2817 | 0.4 | 1 | 1.1 | 0.9
22 | 1 | 0.0064182 | 0.0016085 | 0 | 0 | 1 | 0.99031 | -0.18466 | 0.4 | 1 | 1.1 | 0.9
35 | 1 | 0.0010339 | 0.00025913 | 0 | 0 | 1 | 0.99044 | -0.18232 | 0.4 | 1 | 1.1 | 0.9
24 | 1 | 0.0031197 | 0.00078186 | 0 | 0 | 1 | 0.9902 | -0.18668 | 0.4 | 1 | 1.1 | 0.9
25 | 1 | 0 | 0 | 0 | 0 | 1 | 0.98859 | -0.21773 | 0.4 | 1 | 1.1 | 0.9
26 | 1 | 0 | 0 | 0 | 0 | 1 | 0.9908 | -0.17517 | 0.4 | 1 | 1.1 | 0.9
27 | 1 | 0.0022803 | 0.00057151 | 0 | 0 | 1 | 0.98733 | -0.24208 | 0.4 | 1 | 1.1 | 0.9
28 | 1 | 0.0025699 | 0.00064407 | 0 | 0 | 1 | 0.99021 | -0.18657 | 0.4 | 1 | 1.1 | 0.9
29 | 1 | 0.0019993 | 0.00050107 | 0 | 0 | 1 | 0.9915 | -0.16171 | 0.4 | 1 | 1.1 | 0.9
30 | 1 | 0.001877 | 0.00047041 | 0 | 0 | 1 | 0.99054 | -0.18037 | 0.4 | 1 | 1.1 | 0.9
31 | 1 | 0.005713 | 0.0014318 | 0 | 0 | 1 | 0.98609 | -0.26604 | 0.4 | 1 | 1.1 | 0.9
32 | 1 | 0.0028913 | 0.00072463 | 0 | 0 | 1 | 0.98959 | -0.19859 | 0.4 | 1 | 1.1 | 0.9
33 | 1 | 0.0013124 | 0.00032892 | 0 | 0 | 1 | 0.99267 | -0.13934 | 0.4 | 1 | 1.1 | 0.9
34 | 1 | 0.0024288 | 0.00060873 | 0 | 0 | 1 | 0.99046 | -0.18177 | 0.4 | 1 | 1.1 | 0.9
46 | 1 | 0.003229 | 0.00080927 | 0 | 0 | 1 | 0.98543 | -0.27888 | 0.4 | 1 | 1.1 | 0.9
42 | 1 | 0.0029979 | 0.00075135 | 0 | 0 | 1 | 0.98839 | -0.22197 | 0.4 | 1 | 1.1 | 0.9
181 | 1 | 0 | 0 | 0 | 0 | 1 | 0.99559 | -0.083577 | 0.4 | 1 | 1.1 | 0.9
36 | 1 | 0.0021504 | 0.00053893 | 0 | 0 | 1 | 0.98576 | -0.273 | 0.4 | 1 | 1.1 | 0.9
37 | 1 | 0.0018665 | 0.0004678 | 0 | 0 | 1 | 0.98561 | -0.27583 | 0.4 | 1 | 1.1 | 0.9
38 | 1 | 0.001479 | 0.00037067 | 0 | 0 | 1 | 0.9862 | -0.26433 | 0.4 | 1 | 1.1 | 0.9
40 | 1 | 0.0019774 | 0.00049557 | 0 | 0 | 1 | 0.98692 | -0.25036 | 0.4 | 1 | 1.1 | 0.9
41 | 1 | 0 | 0 | 0 | 0 | 1 | 0.98824 | -0.2248 | 0.4 | 1 | 1.1 | 0.9
43 | 1 | 0.0017082 | 0.00042812 | 0 | 0 | 1 | 0.98817 | -0.22616 | 0.4 | 1 | 1.1 | 0.9
44 | 1 | 0.0014644 | 0.00036701 | 0 | 0 | 1 | 0.98804 | -0.22865 | 0.4 | 1 | 1.1 | 0.9
165 | 1 | 0.0018828 | 0.00047188 | 0 | 0 | 1 | 0.98801 | -0.22927 | 0.4 | 1 | 1.1 | 0.9
45 | 1 | 0.0035617 | 0.00089265 | 0 | 0 | 1 | 0.98493 | -0.28865 | 0.4 | 1 | 1.1 | 0.9
47 | 1 | 0 | 0 | 0 | 0 | 1 | 0.98354 | -0.31565 | 0.4 | 1 | 1.1 | 0.9
48 | 1 | 0.0077367 | 0.001939 | 0 | 0 | 1 | 0.98319 | -0.32248 | 0.4 | 1 | 1.1 | 0.9
49 | 1 | 0.013715 | 0.0034374 | 0 | 0 | 1 | 0.98297 | -0.32685 | 0.4 | 1 | 1.1 | 0.9
50 | 1 | 0.0069687 | 0.0017465 | 0 | 0 | 1 | 0.98292 | -0.32768 | 0.4 | 1 | 1.1 | 0.9
51 | 1 | 0.0025731 | 0.00064487 | 0 | 0 | 1 | 0.98319 | -0.32259 | 0.4 | 1 | 1.1 | 0.9
52 | 1 | 0.0054241 | 0.0013594 | 0 | 0 | 1 | 0.9827 | -0.33207 | 0.4 | 1 | 1.1 | 0.9
53 | 1 | 0.0036992 | 0.0009271 | 0 | 0 | 1 | 0.98189 | -0.34778 | 0.4 | 1 | 1.1 | 0.9
54 | 1 | 0.0019142 | 0.00047973 | 0 | 0 | 1 | 0.98278 | -0.3306 | 0.4 | 1 | 1.1 | 0.9
60 | 1 | 0.0035094 | 0.00087954 | 0 | 0 | 1 | 0.98262 | -0.33375 | 0.4 | 1 | 1.1 | 0.9
260 | 1 | 0.0070524 | 0.0017675 | 0 | 0 | 1 | 0.98175 | -0.35056 | 0.4 | 1 | 1.1 | 0.9
55 | 1 | 0 | 0 | 0 | 0 | 1 | 0.98248 | -0.33638 | 0.4 | 1 | 1.1 | 0.9
56 | 1 | 0.0018455 | 0.00046254 | 0 | 0 | 1 | 0.98216 | -0.34269 | 0.4 | 1 | 1.1 | 0.9
57 | 1 | 0.0010002 | 0.00025068 | 0 | 0 | 1 | 0.98247 | -0.33661 | 0.4 | 1 | 1.1 | 0.9
58 | 1 | 0.0030439 | 0.00076288 | 0 | 0 | 1 | 0.98213 | -0.34331 | 0.4 | 1 | 1.1 | 0.9
59 | 1 | 0.0025544 | 0.0006402 | 0 | 0 | 1 | 0.98245 | -0.33706 | 0.4 | 1 | 1.1 | 0.9
167 | 1 | 0.0024656 | 0.00061793 | 0 | 0 | 1 | 0.98195 | -0.34684 | 0.4 | 1 | 1.1 | 0.9
61 | 1 | 0.0023572 | 0.00059076 | 0 | 0 | 1 | 0.98255 | -0.33493 | 0.4 | 1 | 1.1 | 0.9
62 | 1 | 0.0021275 | 0.0005332 | 0 | 0 | 1 | 0.98252 | -0.33559 | 0.4 | 1 | 1.1 | 0.9
63 | 1 | 0.0013757 | 0.00034479 | 0 | 0 | 1 | 0.98249 | -0.33617 | 0.4 | 1 | 1.1 | 0.9
82 | 1 | 0.0023107 | 0.00057912 | 0 | 0 | 1 | 0.9795 | -0.39446 | 0.4 | 1 | 1.1 | 0.9
83 | 1 | 0 | 0 | 0 | 0 | 1 | 0.97954 | -0.39379 | 0.4 | 1 | 1.1 | 0.9
87 | 1 | 0.0035296 | 0.00088459 | 0 | 0 | 1 | 0.9792 | -0.40039 | 0.4 | 1 | 1.1 | 0.9
85 | 1 | 0.0058856 | 0.0014751 | 0 | 0 | 1 | 0.97977 | -0.38928 | 0.4 | 1 | 1.1 | 0.9
86 | 1 | 0.0014985 | 0.00037556 | 0 | 0 | 1 | 0.97898 | -0.4047 | 0.4 | 1 | 1.1 | 0.9
88 | 1 | 0.0090822 | 0.0022762 | 0 | 0 | 1 | 0.97984 | -0.38785 | 0.4 | 1 | 1.1 | 0.9
89 | 1 | 0.0017002 | 0.0004261 | 0 | 0 | 1 | 0.97809 | -0.42225 | 0.4 | 1 | 1.1 | 0.9
90 | 1 | 0.0030924 | 0.00077502 | 0 | 0 | 1 | 0.97911 | -0.4021 | 0.4 | 1 | 1.1 | 0.9
246 | 1 | 0.0024056 | 0.00060289 | 0 | 0 | 1 | 0.98031 | -0.37865 | 0.4 | 1 | 1.1 | 0.9
187 | 1 | 0.0022266 | 0.00055804 | 0 | 0 | 1 | 0.97798 | -0.4243 | 0.4 | 1 | 1.1 | 0.9
166 | 1 | 0.0033362 | 0.00083613 | 0 | 0 | 1 | 0.98792 | -0.23092 | 0.4 | 1 | 1.1 | 0.9
168 | 1 | 0.0019274 | 0.00048305 | 0 | 0 | 1 | 0.98186 | -0.34854 | 0.4 | 1 | 1.1 | 0.9
169 | 1 | 0.0011969 | 0.00029998 | 0 | 0 | 1 | 0.98184 | -0.34898 | 0.4 | 1 | 1.1 | 0.9
170 | 1 | 0.0010486 | 0.00026279 | 0 | 0 | 1 | 0.98179 | -0.34987 | 0.4 | 1 | 1.1 | 0.9
171 | 1 | 0.0013201 | 0.00033086 | 0 | 0 | 1 | 0.98177 | -0.35031 | 0.4 | 1 | 1.1 | 0.9
180 | 1 | 0.0020629 | 0.00051701 | 0 | 0 | 1 | 0.99548 | -0.085727 | 0.4 | 1 | 1.1 | 0.9
259 | 3 | 0.0019177 | 0.00048062 | 0 | 0 | 1 | 1 | 0 | 0.4 | 1 | 1.1 | 0.9
182 | 1 | 0.001491 | 0.00037369 | 0 | 0 | 1 | 0.97611 | -0.46107 | 0.4 | 1 | 1.1 | 0.9
183 | 1 | 0.00099562 | 0.00024953 | 0 | 0 | 1 | 0.97585 | -0.46622 | 0.4 | 1 | 1.1 | 0.9
184 | 1 | 0 | 0 | 0 | 0 | 1 | 0.9766 | -0.45152 | 0.4 | 1 | 1.1 | 0.9
185 | 1 | 0.001546 | 0.00038746 | 0 | 0 | 1 | 0.97581 | -0.46704 | 0.4 | 1 | 1.1 | 0.9
186 | 1 | 0.00089384 | 0.00022402 | 0 | 0 | 1 | 0.97595 | -0.4642 | 0.4 | 1 | 1.1 | 0.9
188 | 1 | 0.00058442 | 0.00014647 | 0 | 0 | 1 | 0.97565 | -0.47018 | 0.4 | 1 | 1.1 | 0.9
189 | 1 | 0 | 0 | 0 | 0 | 1 | 0.97561 | -0.47102 | 0.4 | 1 | 1.1 | 0.9
190 | 1 | 0.00091075 | 0.00022825 | 0 | 0 | 1 | 0.97558 | -0.47155 | 0.4 | 1 | 1.1 | 0.9
200 | 1 | 0.0013115 | 0.00032869 | 0 | 0 | 1 | 0.97552 | -0.47276 | 0.4 | 1 | 1.1 | 0.9
201 | 1 | 0.001617 | 0.00040527 | 0 | 0 | 1 | 0.97551 | -0.47296 | 0.4 | 1 | 1.1 | 0.9
191 | 1 | 0.00057093 | 0.00014309 | 0 | 0 | 1 | 0.97556 | -0.47195 | 0.4 | 1 | 1.1 | 0.9
261 | 1 | 0.0020374 | 0.00051062 | 0 | 0 | 1 | 0.97546 | -0.47388 | 0.4 | 1 | 1.1 | 0.9
192 | 1 | 0.0013974 | 0.00035022 | 0 | 0 | 1 | 0.9748 | -0.48689 | 0.4 | 1 | 1.1 | 0.9
193 | 1 | 0.0012622 | 0.00031634 | 0 | 0 | 1 | 0.97504 | -0.48219 | 0.4 | 1 | 1.1 | 0.9
194 | 1 | 0 | 0 | 0 | 0 | 1 | 0.97479 | -0.48722 | 0.4 | 1 | 1.1 | 0.9
195 | 1 | 0.0016339 | 0.00040949 | 0 | 0 | 1 | 0.97512 | -0.4807 | 0.4 | 1 | 1.1 | 0.9
196 | 1 | 0.0017817 | 0.00044654 | 0 | 0 | 1 | 0.97467 | -0.4895 | 0.4 | 1 | 1.1 | 0.9
197 | 1 | 0 | 0 | 0 | 0 | 1 | 0.97466 | -0.48964 | 0.4 | 1 | 1.1 | 0.9
198 | 1 | 0.00067047 | 0.00016804 | 0 | 0 | 1 | 0.97515 | -0.48003 | 0.4 | 1 | 1.1 | 0.9
199 | 1 | 0.00083771 | 0.00020995 | 0 | 0 | 1 | 0.9742 | -0.49876 | 0.4 | 1 | 1.1 | 0.9
286 | 1 | 0 | 0 | 0 | 0 | 1 | 0.9739 | -0.50476 | 0.4 | 1 | 1.1 | 0.9
202 | 1 | 0.0014824 | 0.00037152 | 0 | 0 | 1 | 0.97548 | -0.47362 | 0.4 | 1 | 1.1 | 0.9
247 | 1 | 0.0023413 | 0.00058679 | 0 | 0 | 1 | 0.9805 | -0.37499 | 0.4 | 1 | 1.1 | 0.9
248 | 1 | 0 | 0 | 0 | 0 | 1 | 0.98077 | -0.36961 | 0.4 | 1 | 1.1 | 0.9
257 | 1 | 0.003729 | 0.00093456 | 0 | 0 | 1 | 0.98063 | -0.37244 | 0.4 | 1 | 1.1 | 0.9
258 | 1 | 0.0015393 | 0.00038579 | 0 | 0 | 1 | 0.98162 | -0.35311 | 0.4 | 1 | 1.1 | 0.9
249 | 1 | 0.00070639 | 0.00017704 | 0 | 0 | 1 | 0.98192 | -0.34795 | 0.4 | 1 | 1.1 | 0.9
275 | 1 | 0.0023745 | 0.00059512 | 0 | 0 | 1 | 0.97222 | -0.53806 | 0.4 | 1 | 1.1 | 0.9
276 | 1 | 0.00099227 | 0.00024869 | 0 | 0 | 1 | 0.97219 | -0.53863 | 0.4 | 1 | 1.1 | 0.9
278 | 1 | 0 | 0 | 0 | 0 | 1 | 0.97282 | -0.52617 | 0.4 | 1 | 1.1 | 0.9
285 | 1 | 0 | 0 | 0 | 0 | 1 | 0.97203 | -0.54184 | 0.4 | 1 | 1.1 | 0.9
279 | 1 | 0.0012996 | 0.00032571 | 0 | 0 | 1 | 0.97285 | -0.52562 | 0.4 | 1 | 1.1 | 0.9
281 | 1 | 0 | 0 | 0 | 0 | 1 | 0.97253 | -0.53195 | 0.4 | 1 | 1.1 | 0.9
280 | 1 | 0 | 0 | 0 | 0 | 1 | 0.97294 | -0.52376 | 0.4 | 1 | 1.1 | 0.9
282 | 1 | 0.00047334 | 0.00011863 | 0 | 0 | 1 | 0.97341 | -0.51451 | 0.4 | 1 | 1.1 | 0.9
287 | 1 | 0.00095485 | 0.00023931 | 0 | 0 | 1 | 0.97202 | -0.54195 | 0.4 | 1 | 1.1 | 0.9
283 | 1 | 0.00078513 | 0.00019677 | 0 | 0 | 1 | 0.97341 | -0.51443 | 0.4 | 1 | 1.1 | 0.9
284 | 1 | 0.00069811 | 0.00017496 | 0 | 0 | 1 | 0.97201 | -0.54231 | 0.4 | 1 | 1.1 | 0.9
288 | 1 | 0 | 0 | 0 | 0 | 1 | 0.97165 | -0.54933 | 0.4 | 1 | 1.1 | 0.9
289 | 1 | 0.0029296 | 0.00073423 | 0 | 0 | 1 | 0.97139 | -0.55447 | 0.4 | 1 | 1.1 | 0.9

## generator_data
GEN_BUS | PG | QG | QMAX | QMIN | VG | MBASE | GEN_STATUS | PMAX | PMIN
259 | 0.22898 | 0.058756 | 10 | -10 | 1 | 100 | 1 | 10 | 0

## branch_data
F_BUS | T_BUS | BR_R | BR_X | BR_B | RATE_A | RATE_B | RATE_C | TAP | SHIFT | BR_STATUS | ANGMIN | ANGMAX | P_in | Q_in | P_out | Q_out
1 | 2 | 1.208 | 0.77309 | 2.0285e-09 | 0 | 0 | 0 | 0 | 0 | 1 | -90 | 90 | 0.00048183 | 0.0001196 | -0.00048183 | -0.00011979
1 | 3 | 1.2537 | 0.80237 | 2.1053e-09 | 0 | 0 | 0 | 0 | 0 | 1 | -90 | 90 | -0.004686 | -0.0011733 | 0.0046863 | 0.0011733
2 | 5 | 3.6026 | 2.3057 | 6.0497e-09 | 0 | 0 | 0 | 0 | 0 | 1 | -90 | 90 | 0.00048183 | 0.00011979 | -0.00048182 | -0.00012037
3 | 8 | 2.7149 | 1.7375 | 4.559e-09 | 0 | 0 | 0 | 0 | 0 | 1 | -90 | 90 | -0.0046863 | -0.0011733 | 0.004687 | 0.0011733
5 | 274 | 2.4444 | 1.5644 | 4.1047e-09 | 0 | 0 | 0 | 0 | 0 | 1 | -90 | 90 | 0.00048182 | 0.00012037 | -0.00048181 | -0.00012076
8 | 252 | 2.0213 | 1.2937 | 3.3944e-09 | 0 | 0 | 0 | 0 | 0 | 1 | -90 | 90 | 0.00052207 | 0.00013052 | -0.00052207 | -0.00013085
8 | 6 | 3.5038 | 2.2424 | 5.8838e-09 | 0 | 0 | 0 | 0 | 0 | 1 | -90 | 90 | -0.0052091 | -0.0013038 | 0.0052101 | 0.0013039
4 | 15 | 0.24804 | 0.15874 | 4.1652e-10 | 0 | 0 | 0 | 0 | 0 | 1 | -90 | 90 | -0.0007064 | -0.00017641 | 0.00070641 | 0.00017637
4 | 250 | 2.617 | 1.6749 | 4.3947e-09 | 0 | 0 | 0 | 0 | 0 | 1 | -90 | 90 | 0.0007064 | 0.00017641 | -0.00070639 | -0.00017683
15 | 12 | 1.8141 | 1.161 | 3.0463e-09 | 0 | 0 | 0 | 0 | 0 | 1 | -90 | 90 | -0.0012089 | -0.00030232 | 0.0012089 | 0.00030204
250 | 249 | 1.3416 | 0.85865 | 2.253e-09 | 0 | 0 | 0 | 0 | 0 | 1 | -90 | 90 | 0.00070639 | 0.00017683 | -0.00070638 | -0.00017704
6 | 293 | 0.045078 | 0.02885 | 7.5698e-11 | 0 | 0 | 0 | 0 | 0 | 1 | -90 | 90 | 0.00070764 | 0.00017735 | -0.00070764 | -0.00017736
6 | 7 | 4.5596 | 2.9182 | 7.6568e-09 | 0 | 0 | 0 | 0 | 0 | 1 | -90 | 90 | -0.0059178 | -0.0014813 | 0.0059195 | 0.0014816
7 | 244 | 0.65431 | 0.41876 | 1.0988e-09 | 0 | 0 | 0 | 0 | 0 | 1 | -90 | 90 | -0.0059195 | -0.0014816 | 0.0059198 | 0.0014817
244 | 19 | 0.74386 | 0.47607 | 1.2491e-09 | 0 | 0 | 0 | 0 | 0 | 1 | -90 | 90 | -0.0070598 | -0.0017674 | 0.0070602 | 0.0017676
10 | 11 | 3.9166 | 2.5066 | 6.577e-09 | 0 | 0 | 0 | 0 | 0 | 1 | -90 | 90 | -0.011182 | -0.0028018 | 0.011187 | 0.0028046
10 | 12 | 6.1571 | 3.9405 | 1.0339e-08 | 0 | 0 | 0 | 0 | 0 | 1 | -90 | 90 | 0.0094659 | 0.0023718 | -0.0094598 | -0.0023689
11 | 13 | 2.4619 | 1.5756 | 4.1341e-09 | 0 | 0 | 0 | 0 | 0 | 1 | -90 | 90 | -0.012486 | -0.00313 | 0.01249 | 0.0031323
12 | 14 | 6.4671 | 4.1389 | 1.086e-08 | 0 | 0 | 0 | 0 | 0 | 1 | -90 | 90 | 0.0082509 | 0.0020668 | -0.008246 | -0.0020648
13 | 16 | 4.3594 | 2.79 | 7.3206e-09 | 0 | 0 | 0 | 0 | 0 | 1 | -90 | 90 | -0.016316 | -0.0040903 | 0.016329 | 0.0040977
13 | 17 | 1.1235 | 0.71904 | 1.8867e-09 | 0 | 0 | 0 | 0 | 0 | 1 | -90 | 90 | 0.0020041 | 0.00050212 | -0.0020041 | -0.00050227
13 | 18 | 3.662 | 2.3437 | 6.1494e-09 | 0 | 0 | 0 | 0 | 0 | 1 | -90 | 90 | 0.001822 | 0.00045584 | -0.0018219 | -0.00045635
14 | 19 | 2.8563 | 1.828 | 4.7965e-09 | 0 | 0 | 0 | 0 | 0 | 1 | -90 | 90 | 0.0075949 | 0.0019016 | -0.0075931 | -0.0019009
16 | 20 | 2.2483 | 1.4389 | 3.7755e-09 | 0 | 0 | 0 | 0 | 0 | 1 | -90 | 90 | -0.01686 | -0.0042307 | 0.016867 | 0.0042348
16 | 21 | 1.424 | 0.91137 | 2.3913e-09 | 0 | 0 | 0 | 0 | 0 | 1 | -90 | 90 | 0.00053129 | 0.00013293 | -0.00053128 | -0.00013315
18 | 23 | 1.6222 | 1.0382 | 2.7241e-09 | 0 | 0 | 0 | 0 | 0 | 1 | -90 | 90 | 0.00069429 | 0.00017375 | -0.00069428 | -0.00017401
19 | 245 | 1.3929 | 0.89146 | 2.3391e-09 | 0 | 0 | 0 | 0 | 0 | 1 | -90 | 90 | 0.00053289 | 0.00013333 | -0.00053289 | -0.00013356
20 | 39 | 2.3315 | 1.4921 | 3.9152e-09 | 0 | 0 | 0 | 0 | 0 | 1 | -90 | 90 | -0.017317 | -0.0043476 | 0.017325 | 0.0043521
39 | 37 | 1.3934 | 0.89175 | 2.3398e-09 | 0 | 0 | 0 | 0 | 0 | 1 | -90 | 90 | -0.018371 | -0.0046143 | 0.018376 | 0.0046174
22 | 35 | 1.6041 | 1.0266 | 2.6937e-09 | 0 | 0 | 0 | 0 | 0 | 1 | -90 | 90 | -0.0064181 | -0.0016086 | 0.0064189 | 0.0016087
35 | 34 | 0.32246 | 0.20638 | 5.415e-10 | 0 | 0 | 0 | 0 | 0 | 1 | -90 | 90 | -0.0074528 | -0.0018679 | 0.007453 | 0.0018679
24 | 25 | 0.84836 | 0.54295 | 4.2739e-09 | 0 | 0 | 0 | 0 | 0 | 1 | -90 | 90 | 0.16196 | 0.041117 | -0.16172 | -0.040963
24 | 26 | 0.30921 | 0.19789 | 1.5577e-09 | 0 | 0 | 0 | 0 | 0 | 1 | -90 | 90 | -0.16508 | -0.041899 | 0.16517 | 0.041957
25 | 27 | 0.66329 | 0.42451 | 3.3416e-09 | 0 | 0 | 0 | 0 | 0 | 1 | -90 | 90 | 0.16172 | 0.040963 | -0.16153 | -0.040843
26 | 28 | 1.1749 | 0.75195 | 1.973e-09 | 0 | 0 | 0 | 0 | 0 | 1 | -90 | 90 | 0.042854 | 0.010809 | -0.042831 | -0.010794
26 | 29 | 0.27166 | 0.17386 | 1.3686e-09 | 0 | 0 | 0 | 0 | 0 | 1 | -90 | 90 | -0.21979 | -0.055715 | 0.21993 | 0.055806
26 | 30 | 1.947 | 1.2461 | 3.2696e-09 | 0 | 0 | 0 | 0 | 0 | 1 | -90 | 90 | 0.011762 | 0.0029489 | -0.011759 | -0.0029474
27 | 31 | 0.66026 | 0.42257 | 3.3263e-09 | 0 | 0 | 0 | 0 | 0 | 1 | -90 | 90 | 0.15925 | 0.040271 | -0.15907 | -0.040155
28 | 32 | 1.316 | 0.84227 | 2.21e-09 | 0 | 0 | 0 | 0 | 0 | 1 | -90 | 90 | 0.040261 | 0.01015 | -0.040238 | -0.010136
29 | 33 | 0.44819 | 0.28684 | 2.2579e-09 | 0 | 0 | 0 | 0 | 0 | 1 | -90 | 90 | -0.22193 | -0.056307 | 0.22217 | 0.05646
30 | 34 | 0.62416 | 0.39946 | 1.0481e-09 | 0 | 0 | 0 | 0 | 0 | 1 | -90 | 90 | 0.0098825 | 0.002477 | -0.0098818 | -0.0024767
31 | 46 | 0.36655 | 0.23459 | 1.8466e-09 | 0 | 0 | 0 | 0 | 0 | 1 | -90 | 90 | 0.15336 | 0.038723 | -0.15326 | -0.038663
32 | 42 | 2.7546 | 1.7629 | 4.6257e-09 | 0 | 0 | 0 | 0 | 0 | 1 | -90 | 90 | 0.037347 | 0.0094109 | -0.037305 | -0.0093847
33 | 181 | 1.1153 | 0.7138 | 5.6187e-09 | 0 | 0 | 0 | 0 | 0 | 1 | -90 | 90 | -0.22348 | -0.056789 | 0.22408 | 0.057173
46 | 45 | 0.28466 | 0.18218 | 1.4341e-09 | 0 | 0 | 0 | 0 | 0 | 1 | -90 | 90 | 0.15003 | 0.037853 | -0.14996 | -0.037809
42 | 41 | 0.36195 | 0.23165 | 6.0782e-10 | 0 | 0 | 0 | 0 | 0 | 1 | -90 | 90 | 0.034307 | 0.0086333 | -0.034302 | -0.0086304
181 | 259 | 1.6684 | 1.0678 | 8.405e-09 | 0 | 0 | 0 | 0 | 0 | 1 | -90 | 90 | -0.22615 | -0.05769 | 0.22706 | 0.058275
181 | 180 | 4.6288 | 2.9624 | 7.7729e-09 | 0 | 0 | 0 | 0 | 0 | 1 | -90 | 90 | 0.0020631 | 0.00051637 | -0.0020629 | -0.00051701
36 | 37 | 0.60848 | 0.38943 | 1.0218e-09 | 0 | 0 | 0 | 0 | 0 | 1 | -90 | 90 | 0.020245 | 0.0050868 | -0.020243 | -0.0050852
36 | 38 | 1.6904 | 1.0819 | 2.8387e-09 | 0 | 0 | 0 | 0 | 0 | 1 | -90 | 90 | -0.022396 | -0.0056258 | 0.022405 | 0.0056314
38 | 40 | 2.5562 | 1.636 | 4.2925e-09 | 0 | 0 | 0 | 0 | 0 | 1 | -90 | 90 | -0.023884 | -0.0060021 | 0.0239 | 0.0060119
40 | 41 | 4.3276 | 2.7696 | 7.2671e-09 | 0 | 0 | 0 | 0 | 0 | 1 | -90 | 90 | -0.025877 | -0.0065074 | 0.025909 | 0.006527
41 | 43 | 0.71234 | 0.4559 | 1.1962e-09 | 0 | 0 | 0 | 0 | 0 | 1 | -90 | 90 | 0.0083933 | 0.0021035 | -0.0083928 | -0.0021032
43 | 44 | 1.6291 | 1.0426 | 2.7357e-09 | 0 | 0 | 0 | 0 | 0 | 1 | -90 | 90 | 0.0066846 | 0.0016751 | -0.0066838 | -0.0016749
44 | 165 | 0.52274 | 0.33455 | 8.7782e-10 | 0 | 0 | 0 | 0 | 0 | 1 | -90 | 90 | 0.0052194 | 0.0013078 | -0.0052193 | -0.0013078
165 | 166 | 2.1544 | 1.3788 | 3.6178e-09 | 0 | 0 | 0 | 0 | 0 | 1 | -90 | 90 | 0.0033365 | 0.00083595 | -0.0033362 | -0.00083614
45 | 47 | 0.80382 | 0.51444 | 4.0495e-09 | 0 | 0 | 0 | 0 | 0 | 1 | -90 | 90 | 0.1464 | 0.036916 | -0.14621 | -0.036796
47 | 48 | 1.0347 | 0.66219 | 1.7375e-09 | 0 | 0 | 0 | 0 | 0 | 1 | -90 | 90 | 0.028654 | 0.0071896 | -0.028644 | -0.0071838
47 | 49 | 1.703 | 1.0899 | 2.8597e-09 | 0 | 0 | 0 | 0 | 0 | 1 | -90 | 90 | 0.028529 | 0.0071568 | -0.028514 | -0.0071473
47 | 50 | 0.58785 | 0.37623 | 2.9615e-09 | 0 | 0 | 0 | 0 | 0 | 1 | -90 | 90 | 0.089028 | 0.022449 | -0.088977 | -0.022417
48 | 51 | 0.023039 | 0.014745 | 3.8688e-11 | 0 | 0 | 0 | 0 | 0 | 1 | -90 | 90 | 0.020908 | 0.0052448 | -0.020908 | -0.0052447
49 | 52 | 1.5264 | 0.97691 | 2.5633e-09 | 0 | 0 | 0 | 0 | 0 | 1 | -90 | 90 | 0.014799 | 0.0037099 | -0.014795 | -0.0037078
50 | 53 | 1.0644 | 0.68124 | 5.3625e-09 | 0 | 0 | 0 | 0 | 0 | 1 | -90 | 90 | 0.082008 | 0.02067 | -0.08193 | -0.02062
51 | 54 | 1.8919 | 1.2108 | 3.177e-09 | 0 | 0 | 0 | 0 | 0 | 1 | -90 | 90 | 0.018334 | 0.0045999 | -0.018327 | -0.0045957
52 | 60 | 0.77499 | 0.49599 | 1.3014e-09 | 0 | 0 | 0 | 0 | 0 | 1 | -90 | 90 | 0.0093709 | 0.0023484 | -0.0093702 | -0.0023481
53 | 260 | 0.15379 | 0.098427 | 7.7477e-10 | 0 | 0 | 0 | 0 | 0 | 1 | -90 | 90 | 0.07823 | 0.019693 | -0.07822 | -0.019687
54 | 55 | 1.5265 | 0.97696 | 2.5634e-09 | 0 | 0 | 0 | 0 | 0 | 1 | -90 | 90 | 0.016413 | 0.004116 | -0.016409 | -0.0041133
60 | 61 | 0.87684 | 0.56118 | 1.4725e-09 | 0 | 0 | 0 | 0 | 0 | 1 | -90 | 90 | 0.0058608 | 0.0014685 | -0.0058605 | -0.0014684
260 | 258 | 0.15556 | 0.099555 | 7.8366e-10 | 0 | 0 | 0 | 0 | 0 | 1 | -90 | 90 | 0.071168 | 0.017919 | -0.071159 | -0.017914
55 | 56 | 2.121 | 1.3574 | 3.5617e-09 | 0 | 0 | 0 | 0 | 0 | 1 | -90 | 90 | 0.012854 | 0.0032225 | -0.01285 | -0.0032204
55 | 57 | 0.27902 | 0.17857 | 4.6855e-10 | 0 | 0 | 0 | 0 | 0 | 1 | -90 | 90 | 0.0035547 | 0.00089078 | -0.0035547 | -0.0008908
56 | 58 | 0.244 | 0.15616 | 4.0974e-10 | 0 | 0 | 0 | 0 | 0 | 1 | -90 | 90 | 0.011005 | 0.0027579 | -0.011004 | -0.0027577
57 | 59 | 0.7516 | 0.48102 | 1.2621e-09 | 0 | 0 | 0 | 0 | 0 | 1 | -90 | 90 | 0.0025545 | 0.00064012 | -0.0025544 | -0.00064021
58 | 167 | 1.9178 | 1.2274 | 3.2205e-09 | 0 | 0 | 0 | 0 | 0 | 1 | -90 | 90 | 0.0079605 | 0.0019948 | -0.0079592 | -0.0019943
167 | 168 | 1.3371 | 0.85572 | 2.2453e-09 | 0 | 0 | 0 | 0 | 0 | 1 | -90 | 90 | 0.0054936 | 0.0013763 | -0.0054932 | -0.0013763
61 | 62 | 0.80731 | 0.51668 | 1.3557e-09 | 0 | 0 | 0 | 0 | 0 | 1 | -90 | 90 | 0.0035033 | 0.00087767 | -0.0035032 | -0.00087773
62 | 63 | 1.8388 | 1.1768 | 3.0878e-09 | 0 | 0 | 0 | 0 | 0 | 1 | -90 | 90 | 0.0013757 | 0.00034452 | -0.0013757 | -0.00034479
82 | 83 | 0.32401 | 0.20737 | 5.4411e-10 | 0 | 0 | 0 | 0 | 0 | 1 | -90 | 90 | -0.0089347 | -0.0022391 | 0.0089349 | 0.0022393
82 | 87 | 3.848 | 2.4627 | 6.4619e-09 | 0 | 0 | 0 | 0 | 0 | 1 | -90 | 90 | 0.006624 | 0.00166 | -0.0066221 | -0.0016594
83 | 85 | 0.42217 | 0.27019 | 2.1268e-09 | 0 | 0 | 0 | 0 | 0 | 1 | -90 | 90 | -0.046053 | -0.011575 | 0.046063 | 0.011581
83 | 86 | 1.2666 | 0.81065 | 6.3811e-09 | 0 | 0 | 0 | 0 | 0 | 1 | -90 | 90 | 0.037118 | 0.009336 | -0.037098 | -0.0093242
87 | 90 | 2.3828 | 1.525 | 4.0014e-09 | 0 | 0 | 0 | 0 | 0 | 1 | -90 | 90 | 0.0030926 | 0.00077481 | -0.0030923 | -0.00077504
85 | 88 | 0.11851 | 0.075847 | 5.9704e-10 | 0 | 0 | 0 | 0 | 0 | 1 | -90 | 90 | -0.051948 | -0.013056 | 0.051952 | 0.013059
86 | 89 | 2.1197 | 1.3566 | 1.0679e-08 | 0 | 0 | 0 | 0 | 0 | 1 | -90 | 90 | 0.0356 | 0.0089487 | -0.03557 | -0.0089306
88 | 246 | 0.64988 | 0.41593 | 3.274e-09 | 0 | 0 | 0 | 0 | 0 | 1 | -90 | 90 | -0.061034 | -0.015335 | 0.061061 | 0.015352
89 | 187 | 0.26079 | 0.1669 | 1.3138e-09 | 0 | 0 | 0 | 0 | 0 | 1 | -90 | 90 | 0.03387 | 0.0085045 | -0.033867 | -0.0085025
246 | 247 | 0.24892 | 0.15931 | 1.254e-09 | 0 | 0 | 0 | 0 | 0 | 1 | -90 | 90 | -0.063466 | -0.015955 | 0.063477 | 0.015962
187 | 184 | 3.6867 | 2.3595 | 1.8573e-08 | 0 | 0 | 0 | 0 | 0 | 1 | -90 | 90 | 0.03164 | 0.0079445 | -0.031599 | -0.00792
168 | 169 | 0.53421 | 0.34189 | 8.9708e-10 | 0 | 0 | 0 | 0 | 0 | 1 | -90 | 90 | 0.0035658 | 0.0008932 | -0.0035657 | -0.00089324
169 | 170 | 1.6203 | 1.037 | 2.721e-09 | 0 | 0 | 0 | 0 | 0 | 1 | -90 | 90 | 0.0023688 | 0.00059325 | -0.0023687 | -0.00059345
170 | 171 | 1.4373 | 0.91985 | 2.4135e-09 | 0 | 0 | 0 | 0 | 0 | 1 | -90 | 90 | 0.0013202 | 0.00033065 | -0.0013201 | -0.00033087
182 | 183 | 3.3064 | 2.1161 | 5.5523e-09 | 0 | 0 | 0 | 0 | 0 | 1 | -90 | 90 | 0.0066479 | 0.0016652 | -0.0066463 | -0.0016647
182 | 184 | 5.0154 | 3.2098 | 8.4222e-09 | 0 | 0 | 0 | 0 | 0 | 1 | -90 | 90 | -0.0081389 | -0.0020389 | 0.0081426 | 0.0020404
183 | 185 | 0.61828 | 0.3957 | 1.0383e-09 | 0 | 0 | 0 | 0 | 0 | 1 | -90 | 90 | 0.0056507 | 0.0014151 | -0.0056504 | -0.0014151
184 | 186 | 2.3105 | 1.4787 | 1.164e-08 | 0 | 0 | 0 | 0 | 0 | 1 | -90 | 90 | 0.023456 | 0.0058796 | -0.023442 | -0.0058717
185 | 188 | 3.2639 | 2.0889 | 5.481e-09 | 0 | 0 | 0 | 0 | 0 | 1 | -90 | 90 | 0.0041045 | 0.0010276 | -0.0041039 | -0.0010277
186 | 189 | 1.2904 | 0.82588 | 6.501e-09 | 0 | 0 | 0 | 0 | 0 | 1 | -90 | 90 | 0.022548 | 0.0056477 | -0.022541 | -0.0056436
188 | 190 | 1.6602 | 1.0625 | 2.7879e-09 | 0 | 0 | 0 | 0 | 0 | 1 | -90 | 90 | 0.0035195 | 0.00088127 | -0.0035192 | -0.00088139
189 | 200 | 0.38067 | 0.24363 | 1.9178e-09 | 0 | 0 | 0 | 0 | 0 | 1 | -90 | 90 | 0.019441 | 0.0048673 | -0.01944 | -0.0048665
189 | 201 | 2.6663 | 1.7064 | 4.4774e-09 | 0 | 0 | 0 | 0 | 0 | 1 | -90 | 90 | 0.0030997 | 0.00077629 | -0.0030994 | -0.00077653
190 | 191 | 0.64609 | 0.41349 | 1.085e-09 | 0 | 0 | 0 | 0 | 0 | 1 | -90 | 90 | 0.0026085 | 0.00065313 | -0.0026085 | -0.0006532
200 | 198 | 1.7088 | 1.0936 | 8.6087e-09 | 0 | 0 | 0 | 0 | 0 | 1 | -90 | 90 | 0.018128 | 0.0045378 | -0.018122 | -0.0045346
201 | 202 | 1.896 | 1.2134 | 3.1839e-09 | 0 | 0 | 0 | 0 | 0 | 1 | -90 | 90 | 0.0014824 | 0.00037125 | -0.0014823 | -0.00037153
191 | 261 | 4.0375 | 2.584 | 6.7801e-09 | 0 | 0 | 0 | 0 | 0 | 1 | -90 | 90 | 0.0020375 | 0.00051011 | -0.0020374 | -0.00051063
192 | 193 | 1.3744 | 0.87959 | 6.9238e-09 | 0 | 0 | 0 | 0 | 0 | 1 | -90 | 90 | -0.014551 | -0.0036385 | 0.014554 | 0.0036399
192 | 194 | 0.10643 | 0.068113 | 5.3616e-10 | 0 | 0 | 0 | 0 | 0 | 1 | -90 | 90 | 0.013153 | 0.0032882 | -0.013153 | -0.0032882
193 | 195 | 0.40104 | 0.25667 | 2.0204e-09 | 0 | 0 | 0 | 0 | 0 | 1 | -90 | 90 | -0.015816 | -0.0039562 | 0.015817 | 0.0039568
194 | 196 | 5.4434 | 3.4837 | 9.1409e-09 | 0 | 0 | 0 | 0 | 0 | 1 | -90 | 90 | 0.0017819 | 0.00044581 | -0.0017817 | -0.00044655
194 | 197 | 0.90208 | 0.57733 | 4.5445e-09 | 0 | 0 | 0 | 0 | 0 | 1 | -90 | 90 | 0.011371 | 0.0028424 | -0.01137 | -0.002842
195 | 198 | 0.16522 | 0.10574 | 8.3235e-10 | 0 | 0 | 0 | 0 | 0 | 1 | -90 | 90 | -0.017451 | -0.0043663 | 0.017452 | 0.0043665
197 | 199 | 3.4095 | 2.1821 | 1.7176e-08 | 0 | 0 | 0 | 0 | 0 | 1 | -90 | 90 | 0.01137 | 0.002842 | -0.011365 | -0.0028404
199 | 286 | 2.4215 | 1.5497 | 1.2199e-08 | 0 | 0 | 0 | 0 | 0 | 1 | -90 | 90 | 0.010527 | 0.0026305 | -0.010524 | -0.0026297
286 | 283 | 3.8959 | 2.4934 | 1.9627e-08 | 0 | 0 | 0 | 0 | 0 | 1 | -90 | 90 | 0.010524 | 0.0026297 | -0.010519 | -0.0026285
247 | 248 | 0.353 | 0.22592 | 1.7783e-09 | 0 | 0 | 0 | 0 | 0 | 1 | -90 | 90 | -0.065818 | -0.016548 | 0.065835 | 0.016559
248 | 257 | 3.2643 | 2.0891 | 5.4816e-09 | 0 | 0 | 0 | 0 | 0 | 1 | -90 | 90 | 0.0037294 | 0.00093437 | -0.0037289 | -0.00093458
248 | 258 | 1.0256 | 0.65638 | 5.1667e-09 | 0 | 0 | 0 | 0 | 0 | 1 | -90 | 90 | -0.069565 | -0.017493 | 0.06962 | 0.017528
275 | 276 | 1.416 | 0.90626 | 2.3779e-09 | 0 | 0 | 0 | 0 | 0 | 1 | -90 | 90 | 0.0016905 | 0.00042003 | -0.0016905 | -0.00042022
275 | 278 | 12.3689 | 7.9161 | 2.0771e-08 | 0 | 0 | 0 | 0 | 0 | 1 | -90 | 90 | -0.004065 | -0.0010152 | 0.0040673 | 0.0010147
276 | 285 | 19.3427 | 12.3793 | 3.2482e-08 | 0 | 0 | 0 | 0 | 0 | 1 | -90 | 90 | 0.00069822 | 0.00017153 | -0.00069811 | -0.00017453
278 | 279 | 0.29074 | 0.18607 | 4.8823e-10 | 0 | 0 | 0 | 0 | 0 | 1 | -90 | 90 | -0.0079563 | -0.0019856 | 0.0079565 | 0.0019857
278 | 281 | 6.2874 | 4.0239 | 1.0558e-08 | 0 | 0 | 0 | 0 | 0 | 1 | -90 | 90 | 0.003889 | 0.00097096 | -0.003888 | -0.00097128
285 | 284 | 2.8459 | 1.8214 | 4.779e-09 | 0 | 0 | 0 | 0 | 0 | 1 | -90 | 90 | 0.00069811 | 0.00017453 | -0.0006981 | -0.00017497
279 | 280 | 0.85234 | 0.5455 | 1.4313e-09 | 0 | 0 | 0 | 0 | 0 | 1 | -90 | 90 | -0.0092561 | -0.0023114 | 0.0092569 | 0.0023118
281 | 287 | 10.8825 | 6.9648 | 1.8275e-08 | 0 | 0 | 0 | 0 | 0 | 1 | -90 | 90 | 0.003888 | 0.00097128 | -0.0038861 | -0.00097183
280 | 282 | 4.2307 | 2.7077 | 1.4209e-08 | 0 | 0 | 0 | 0 | 0 | 1 | -90 | 90 | -0.0092569 | -0.0023118 | 0.009261 | 0.0023131
282 | 283 | 0.035833 | 0.022933 | 1.8052e-10 | 0 | 0 | 0 | 0 | 0 | 1 | -90 | 90 | -0.0097343 | -0.0024317 | 0.0097343 | 0.0024317
287 | 288 | 10.6451 | 6.8129 | 1.7876e-08 | 0 | 0 | 0 | 0 | 0 | 1 | -90 | 90 | 0.0029313 | 0.00073251 | -0.0029303 | -0.00073354
288 | 289 | 7.4209 | 4.7494 | 1.2462e-08 | 0 | 0 | 0 | 0 | 0 | 1 | -90 | 90 | 0.0029303 | 0.00073355 | -0.0029295 | -0.00073426