## bus_data
BUS_I | BUS_TYPE | Pd | Qd | Gs | Bs | area | Vm | Va | baseKV | zone | Vmax | Vmin
66 | 1 | 0 | 0 | 0 | 0 | 1 | 0.97402 | -0.50011 | 0.4 | 1 | 1.1 | 0.9
72 | 1 | 0.0027638 | 0.00069267 | 0 | 0 | 1 | 0.97421 | -0.49641 | 0.4 | 1 | 1.1 | 0.9
77 | 1 | 0.0026984 | 0.00067629 | 0 | 0 | 1 | 0.97369 | -0.50667 | 0.4 | 1 | 1.1 | 0.9
81 | 1 | 0.00098033 | 0.00024569 | 0 | 0 | 1 | 0.97364 | -0.50759 | 0.4 | 1 | 1.1 | 0.9
76 | 1 | 0 | 0 | 0 | 0 | 1 | 0.97365 | -0.50739 | 0.4 | 1 | 1.1 | 0.9
70 | 1 | 0 | 0 | 0 | 0 | 1 | 0.97427 | -0.49507 | 0.4 | 1 | 1.1 | 0.9
78 | 1 | 0.0022785 | 0.00057104 | 0 | 0 | 1 | 0.97368 | -0.50681 | 0.4 | 1 | 1.1 | 0.9
67 | 1 | 0.0027447 | 0.00068788 | 0 | 0 | 1 | 0.97382 | -0.50401 | 0.4 | 1 | 1.1 | 0.9
68 | 1 | 0.0044858 | 0.0011243 | 0 | 0 | 1 | 0.97403 | -0.49984 | 0.4 | 1 | 1.1 | 0.9
69 | 1 | 0.0018254 | 0.0004575 | 0 | 0 | 1 | 0.97379 | -0.50462 | 0.4 | 1 | 1.1 | 0.9
71 | 1 | 0 | 0 | 0 | 0 | 1 | 0.97374 | -0.50565 | 0.4 | 1 | 1.1 | 0.9
73 | 1 | 0 | 0 | 0 | 0 | 1 | 0.97447 | -0.49129 | 0.4 | 1 | 1.1 | 0.9
102 | 1 | 0.0047135 | 0.0011813 | 0 | 0 | 1 | 0.97467 | -0.48722 | 0.4 | 1 | 1.1 | 0.9
103 | 1 | 0.0022009 | 0.00055159 | 0 | 0 | 1 | 0.97441 | -0.49236 | 0.4 | 1 | 1.1 | 0.9
74 | 1 | 0.0051475 | 0.0012901 | 0 | 0 | 1 | 0.97344 | -0.51145 | 0.4 | 1 | 1.1 | 0.9
100 | 1 | 0.0021114 | 0.00052917 | 0 | 0 | 1 | 0.97358 | -0.50868 | 0.4 | 1 | 1.1 | 0.9
75 | 1 | 0.0010236 | 0.00025653 | 0 | 0 | 1 | 0.97741 | -0.43354 | 0.4 | 1 | 1.1 | 0.9
237 | 1 | 0.0027996 | 0.00070164 | 0 | 0 | 1 | 0.97741 | -0.43343 | 0.4 | 1 | 1.1 | 0.9
242 | 1 | 0.00082358 | 0.00020641 | 0 | 0 | 1 | 0.97364 | -0.50762 | 0.4 | 1 | 1.1 | 0.9
264 | 1 | 0.0024143 | 0.00060507 | 0 | 0 | 1 | 0.97528 | -0.47533 | 0.4 | 1 | 1.1 | 0.9
91 | 1 | 0 | 0 | 0 | 0 | 1 | 0.97368 | -0.50665 | 0.4 | 1 | 1.1 | 0.9
238 | 1 | 0.0029099 | 0.00072928 | 0 | 0 | 1 | 0.97751 | -0.43158 | 0.4 | 1 | 1.1 | 0.9
243 | 1 | 0.0030427 | 0.00076258 | 0 | 0 | 1 | 0.97358 | -0.50885 | 0.4 | 1 | 1.1 | 0.9
79 | 1 | 0.0028031 | 0.00070252 | 0 | 0 | 1 | 0.97359 | -0.50849 | 0.4 | 1 | 1.1 | 0.9
101 | 1 | 0.0024979 | 0.00062602 | 0 | 0 | 1 | 0.97375 | -0.50532 | 0.4 | 1 | 1.1 | 0.9
97 | 1 | 0.0017774 | 0.00044546 | 0 | 0 | 1 | 0.97393 | -0.50186 | 0.4 | 1 | 1.1 | 0.9
92 | 1 | 0.0025763 | 0.00064567 | 0 | 0 | 1 | 0.97354 | -0.50951 | 0.4 | 1 | 1.1 | 0.9
93 | 1 | 0.0053959 | 0.0013524 | 0 | 0 | 1 | 0.97363 | -0.50768 | 0.4 | 1 | 1.1 | 0.9
94 | 1 | 0.0010707 | 0.00026835 | 0 | 0 | 1 | 0.9733 | -0.51433 | 0.4 | 1 | 1.1 | 0.9
95 | 1 | 0 | 0 | 0 | 0 | 1 | 0.97406 | -0.49916 | 0.4 | 1 | 1.1 | 0.9
96 | 1 | 0.00062808 | 0.00015741 | 0 | 0 | 1 | 0.97327 | -0.51485 | 0.4 | 1 | 1.1 | 0.9
98 | 1 | 0 | 0 | 0 | 0 | 1 | 0.97418 | -0.49694 | 0.4 | 1 | 1.1 | 0.9
99 | 1 | 0 | 0 | 0 | 0 | 1 | 0.97321 | -0.51611 | 0.4 | 1 | 1.1 | 0.9
108 | 1 | 0 | 0 | 0 | 0 | 1 | 0.9741 | -0.49849 | 0.4 | 1 | 1.1 | 0.9
105 | 1 | 0.0044641 | 0.0011188 | 0 | 0 | 1 | 0.97473 | -0.48601 | 0.4 | 1 | 1.1 | 0.9
291 | 1 | 0.0022498 | 0.00056387 | 0 | 0 | 1 | 0.97251 | -0.52993 | 0.4 | 1 | 1.1 | 0.9
129 | 1 | 0.0049996 | 0.001253 | 0 | 0 | 1 | 0.97356 | -0.50911 | 0.4 | 1 | 1.1 | 0.9
104 | 1 | 0.0045163 | 0.0011319 | 0 | 0 | 1 | 0.9754 | -0.47287 | 0.4 | 1 | 1.1 | 0.9
112 | 1 | 0.0020974 | 0.00052565 | 0 | 0 | 1 | 0.97551 | -0.47074 | 0.4 | 1 | 1.1 | 0.9
263 | 1 | 0.002099 | 0.00052606 | 0 | 0 | 1 | 0.97771 | -0.42756 | 0.4 | 1 | 1.1 | 0.9
262 | 1 | 0.0016303 | 0.00040858 | 0 | 0 | 1 | 0.97772 | -0.42729 | 0.4 | 1 | 1.1 | 0.9
106 | 1 | 0.0041442 | 0.0010386 | 0 | 0 | 1 | 0.97555 | -0.46986 | 0.4 | 1 | 1.1 | 0.9
107 | 1 | 0.0032119 | 0.00080498 | 0 | 0 | 1 | 0.97612 | -0.45868 | 0.4 | 1 | 1.1 | 0.9
109 | 1 | 0.0027615 | 0.0006921 | 0 | 0 | 1 | 0.97619 | -0.45734 | 0.4 | 1 | 1.1 | 0.9
110 | 1 | 0 | 0 | 0 | 0 | 1 | 0.97667 | -0.44791 | 0.4 | 1 | 1.1 | 0.9
256 | 1 | 0.0057819 | 0.0014491 | 0 | 0 | 1 | 0.973 | -0.52018 | 0.4 | 1 | 1.1 | 0.9
116 | 1 | 0.0090186 | 0.0022603 | 0 | 0 | 1 | 0.99959 | -0.00787 | 0.4 | 1 | 1.1 | 0.9
114 | 1 | 0.0055435 | 0.0013893 | 0 | 0 | 1 | 0.99983 | -0.0032592 | 0.4 | 1 | 1.1 | 0.9
111 | 1 | 0 | 0 | 0 | 0 | 1 | 0.97681 | -0.44521 | 0.4 | 1 | 1.1 | 0.9
233 | 1 | 0.0022667 | 0.00056809 | 0 | 0 | 1 | 0.97788 | -0.42417 | 0.4 | 1 | 1.1 | 0.9
253 | 1 | 0.0025151 | 0.00063034 | 0 | 0 | 1 | 0.97677 | -0.44599 | 0.4 | 1 | 1.1 | 0.9
231 | 1 | 0 | 0 | 0 | 0 | 1 | 0.97793 | -0.42325 | 0.4 | 1 | 1.1 | 0.9
113 | 1 | 0.0034934 | 0.00087553 | 0 | 0 | 1 | 0.99994 | -0.0011377 | 0.4 | 1 | 1.1 | 0.9
115 | 3 | 0.0025446 | 0.00063773 | 0 | 0 | 1 | 1 | 0 | 0.4 | 1 | 1.1 | 0.9
117 | 1 | 0 | 0 | 0 | 0 | 1 | 0.99688 | -0.058967 | 0.4 | 1 | 1.1 | 0.9
118 | 1 | 0.0031866 | 0.00079863 | 0 | 0 | 1 | 0.99557 | -0.083929 | 0.4 | 1 | 1.1 | 0.9
119 | 1 | 0.0026749 | 0.0006704 | 0 | 0 | 1 | 0.99634 | -0.069227 | 0.4 | 1 | 1.1 | 0.9
204 | 1 | 0.0031505 | 0.0007896 | 0 | 0 | 1 | 0.99509 | -0.093183 | 0.4 | 1 | 1.1 | 0.9
125 | 1 | 0.0039261 | 0.00098398 | 0 | 0 | 1 | 0.99469 | -0.10037 | 0.4 | 1 | 1.1 | 0.9
143 | 1 | 0.0039623 | 0.00099305 | 0 | 0 | 1 | 0.99392 | -0.11566 | 0.4 | 1 | 1.1 | 0.9
123 | 1 | 0 | 0 | 0 | 0 | 1 | 0.99407 | -0.11229 | 0.4 | 1 | 1.1 | 0.9
120 | 1 | 0.0032418 | 0.00081248 | 0 | 0 | 1 | 0.99345 | -0.1242 | 0.4 | 1 | 1.1 | 0.9
121 | 1 | 0.0056967 | 0.0014277 | 0 | 0 | 1 | 0.99368 | -0.11983 | 0.4 | 1 | 1.1 | 0.9
122 | 1 | 0.0036777 | 0.00092171 | 0 | 0 | 1 | 0.99314 | -0.13011 | 0.4 | 1 | 1.1 | 0.9
124 | 1 | 0.0035846 | 0.00089838 | 0 | 0 | 1 | 0.99305 | -0.132 | 0.4 | 1 | 1.1 | 0.9
126 | 1 | 0.00097317 | 0.0002439 | 0 | 0 | 1 | 0.99341 | -0.12469 | 0.4 | 1 | 1.1 | 0.9
127 | 1 | 0.0026228 | 0.00065735 | 0 | 0 | 1 | 0.99304 | -0.13212 | 0.4 | 1 | 1.1 | 0.9
128 | 1 | 0 | 0 | 0 | 0 | 1 | 0.99287 | -0.13494 | 0.4 | 1 | 1.1 | 0.9
228 | 1 | 0.0013259 | 0.00033229 | 0 | 0 | 1 | 0.99302 | -0.13257 | 0.4 | 1 | 1.1 | 0.9
133 | 1 | 0.0009352 | 0.00023438 | 0 | 0 | 1 | 0.99202 | -0.1512 | 0.4 | 1 | 1.1 | 0.9
132 | 1 | 0.00097417 | 0.00024415 | 0 | 0 | 1 | 0.99269 | -0.13853 | 0.4 | 1 | 1.1 | 0.9
177 | 1 | 0.0045164 | 0.0011319 | 0 | 0 | 1 | 0.99082 | -0.174 | 0.4 | 1 | 1.1 | 0.9
130 | 1 | 0.0042181 | 0.0010572 | 0 | 0 | 1 | 0.99259 | -0.1405 | 0.4 | 1 | 1.1 | 0.9
255 | 1 | 0.0058796 | 0.0014736 | 0 | 0 | 1 | 0.97283 | -0.52341 | 0.4 | 1 | 1.1 | 0.9
131 | 1 | 0.0059057 | 0.0014801 | 0 | 0 | 1 | 0.99246 | -0.14298 | 0.4 | 1 | 1.1 | 0.9
174 | 1 | 0.0032916 | 0.00082496 | 0 | 0 | 1 | 0.99081 | -0.17424 | 0.4 | 1 | 1.1 | 0.9
134 | 1 | 0.0019512 | 0.00048902 | 0 | 0 | 1 | 0.9903 | -0.18542 | 0.4 | 1 | 1.1 | 0.9
135 | 1 | 0.0032416 | 0.00081242 | 0 | 0 | 1 | 0.98991 | -0.1931 | 0.4 | 1 | 1.1 | 0.9
136 | 1 | 0 | 0 | 0 | 0 | 1 | 0.99145 | -0.16325 | 0.4 | 1 | 1.1 | 0.9
137 | 1 | 0.00093924 | 0.0002354 | 0 | 0 | 1 | 0.98952 | -0.20061 | 0.4 | 1 | 1.1 | 0.9
138 | 1 | 0.00173 | 0.00043359 | 0 | 0 | 1 | 0.99136 | -0.16509 | 0.4 | 1 | 1.1 | 0.9
139 | 1 | 0 | 0 | 0 | 0 | 1 | 0.99245 | -0.1439 | 0.4 | 1 | 1.1 | 0.9
140 | 1 | 0.0014322 | 0.00035893 | 0 | 0 | 1 | 0.98946 | -0.20167 | 0.4 | 1 | 1.1 | 0.9
141 | 1 | 0.0016207 | 0.00040618 | 0 | 0 | 1 | 0.99125 | -0.16705 | 0.4 | 1 | 1.1 | 0.9
144 | 1 | 0.00089757 | 0.00022495 | 0 | 0 | 1 | 0.98896 | -0.21146 | 0.4 | 1 | 1.1 | 0.9
150 | 1 | 0 | 0 | 0 | 0 | 1 | 0.99109 | -0.17027 | 0.4 | 1 | 1.1 | 0.9
142 | 1 | 0 | 0 | 0 | 0 | 1 | 0.97132 | -0.55341 | 0.4 | 1 | 1.1 | 0.9
213 | 1 | 0.0004968 | 0.00012451 | 0 | 0 | 1 | 0.97129 | -0.55401 | 0.4 | 1 | 1.1 | 0.9
214 | 1 | 0.0039166 | 0.00098159 | 0 | 0 | 1 | 0.97136 | -0.55246 | 0.4 | 1 | 1.1 | 0.9
145 | 1 | 0 | 0 | 0 | 0 | 1 | 0.9885 | -0.22034 | 0.4 | 1 | 1.1 | 0.9
151 | 1 | 0.001996 | 0.00050024 | 0 | 0 | 1 | 0.99104 | -0.1713 | 0.4 | 1 | 1.1 | 0.9
215 | 1 | 0.0036546 | 0.00091592 | 0 | 0 | 1 | 0.97117 | -0.55627 | 0.4 | 1 | 1.1 | 0.9
211 | 1 | 0.00059148 | 0.00014824 | 0 | 0 | 1 | 0.9714 | -0.55166 | 0.4 | 1 | 1.1 | 0.9
146 | 1 | 0.0046058 | 0.0011543 | 0 | 0 | 1 | 0.98749 | -0.24009 | 0.4 | 1 | 1.1 | 0.9
147 | 1 | 0.0016191 | 0.00040578 | 0 | 0 | 1 | 0.9884 | -0.22238 | 0.4 | 1 | 1.1 | 0.9
152 | 1 | 0.0031434 | 0.0007878 | 0 | 0 | 1 | 0.98694 | -0.25064 | 0.4 | 1 | 1.1 | 0.9
148 | 1 | 0.0059913 | 0.0015016 | 0 | 0 | 1 | 0.98834 | -0.22349 | 0.4 | 1 | 1.1 | 0.9
153 | 1 | 0.0038512 | 0.0009652 | 0 | 0 | 1 | 0.98694 | -0.25065 | 0.4 | 1 | 1.1 | 0.9
149 | 1 | 0.0022958 | 0.00057537 | 0 | 0 | 1 | 0.9883 | -0.22417 | 0.4 | 1 | 1.1 | 0.9
216 | 1 | 0.0013273 | 0.00033266 | 0 | 0 | 1 | 0.99103 | -0.17136 | 0.4 | 1 | 1.1 | 0.9
154 | 1 | 0.0050156 | 0.001257 | 0 | 0 | 1 | 0.98629 | -0.26341 | 0.4 | 1 | 1.1 | 0.9
155 | 1 | 0.0033185 | 0.0008317 | 0 | 0 | 1 | 0.98615 | -0.26609 | 0.4 | 1 | 1.1 | 0.9
156 | 1 | 0.0026389 | 0.00066137 | 0 | 0 | 1 | 0.98611 | -0.26681 | 0.4 | 1 | 1.1 | 0.9
157 | 1 | 0 | 0 | 0 | 0 | 1 | 0.98592 | -0.27056 | 0.4 | 1 | 1.1 | 0.9
158 | 1 | 0.0026834 | 0.00067253 | 0 | 0 | 1 | 0.98587 | -0.27152 | 0.4 | 1 | 1.1 | 0.9
159 | 1 | 0.0039632 | 0.00099328 | 0 | 0 | 1 | 0.98591 | -0.27081 | 0.4 | 1 | 1.1 | 0.9
164 | 1 | 0 | 0 | 0 | 0 | 1 | 0.98582 | -0.27245 | 0.4 | 1 | 1.1 | 0.9
160 | 1 | 0.0033288 | 0.00083429 | 0 | 0 | 1 | 0.98589 | -0.27113 | 0.4 | 1 | 1.1 | 0.9
176 | 1 | 0.0015773 | 0.0003953 | 0 | 0 | 1 | 0.98578 | -0.27335 | 0.4 | 1 | 1.1 | 0.9
161 | 1 | 0.0013989 | 0.0003506 | 0 | 0 | 1 | 0.98589 | -0.27118 | 0.4 | 1 | 1.1 | 0.9
172 | 1 | 0.0024211 | 0.00060678 | 0 | 0 | 1 | 0.98972 | -0.19513 | 0.4 | 1 | 1.1 | 0.9
173 | 1 | 0 | 0 | 0 | 0 | 1 | 0.98977 | -0.19418 | 0.4 | 1 | 1.1 | 0.9
175 | 1 | 0 | 0 | 0 | 0 | 1 | 0.98861 | -0.21639 | 0.4 | 1 | 1.1 | 0.9
178 | 1 | 0 | 0 | 0 | 0 | 1 | 0.98847 | -0.21906 | 0.4 | 1 | 1.1 | 0.9
179 | 1 | 0.00173 | 0.00043358 | 0 | 0 | 1 | 0.98757 | -0.23633 | 0.4 | 1 | 1.1 | 0.9
220 | 1 | 0.0013635 | 0.00034172 | 0 | 0 | 1 | 0.98827 | -0.22299 | 0.4 | 1 | 1.1 | 0.9
217 | 1 | 0.0016843 | 0.00042212 | 0 | 0 | 1 | 0.98842 | -0.22004 | 0.4 | 1 | 1.1 | 0.9
224 | 1 | 0.0013813 | 0.00034619 | 0 | 0 | 1 | 0.98627 | -0.2613 | 0.4 | 1 | 1.1 | 0.9
222 | 1 | 0.00070621 | 0.00017699 | 0 | 0 | 1 | 0.98827 | -0.22307 | 0.4 | 1 | 1.1 | 0.9
225 | 1 | 0.0028383 | 0.00071134 | 0 | 0 | 1 | 0.98546 | -0.27699 | 0.4 | 1 | 1.1 | 0.9
205 | 1 | 0.0031496 | 0.00078936 | 0 | 0 | 1 | 0.97162 | -0.54732 | 0.4 | 1 | 1.1 | 0.9
206 | 1 | 0.0057277 | 0.0014355 | 0 | 0 | 1 | 0.97161 | -0.54765 | 0.4 | 1 | 1.1 | 0.9
207 | 1 | 0 | 0 | 0 | 0 | 1 | 0.97178 | -0.54425 | 0.4 | 1 | 1.1 | 0.9
208 | 1 | 0.0019717 | 0.00049415 | 0 | 0 | 1 | 0.97159 | -0.54796 | 0.4 | 1 | 1.1 | 0.9
209 | 1 | 0.0094464 | 0.0023675 | 0 | 0 | 1 | 0.97165 | -0.5468 | 0.4 | 1 | 1.1 | 0.9
210 | 1 | 0.0050129 | 0.0012563 | 0 | 0 | 1 | 0.97219 | -0.53609 | 0.4 | 1 | 1.1 | 0.9
212 | 1 | 0.005856 | 0.0014677 | 0 | 0 | 1 | 0.9722 | -0.53595 | 0.4 | 1 | 1.1 | 0.9
254 | 1 | 0.017782 | 0.0044566 | 0 | 0 | 1 | 0.97248 | -0.53047 | 0.4 | 1 | 1.1 | 0.9
219 | 1 | 0.00096275 | 0.00024129 | 0 | 0 | 1 | 0.98813 | -0.22572 | 0.4 | 1 | 1.1 | 0.9
221 | 1 | 0.0020314 | 0.00050912 | 0 | 0 | 1 | 0.98814 | -0.22554 | 0.4 | 1 | 1.1 | 0.9
223 | 1 | 0.0015025 | 0.00037655 | 0 | 0 | 1 | 0.98815 | -0.22528 | 0.4 | 1 | 1.1 | 0.9
226 | 1 | 0.0022916 | 0.00057432 | 0 | 0 | 1 | 0.98495 | -0.28682 | 0.4 | 1 | 1.1 | 0.9
227 | 1 | 0.0027569 | 0.00069095 | 0 | 0 | 1 | 0.98454 | -0.29477 | 0.4 | 1 | 1.1 | 0.9
273 | 1 | 0.003919 | 0.00098219 | 0 | 0 | 1 | 0.98409 | -0.30349 | 0.4 | 1 | 1.1 | 0.9
272 | 1 | 0.0025725 | 0.00064473 | 0 | 0 | 1 | 0.98318 | -0.32096 | 0.4 | 1 | 1.1 | 0.9
229 | 1 | 0.0036045 | 0.00090337 | 0 | 0 | 1 | 0.97824 | -0.41726 | 0.4 | 1 | 1.1 | 0.9
230 | 1 | 0.0013209 | 0.00033105 | 0 | 0 | 1 | 0.97891 | -0.40416 | 0.4 | 1 | 1.1 | 0.9
232 | 1 | 0.0046242 | 0.0011589 | 0 | 0 | 1 | 0.97916 | -0.39921 | 0.4 | 1 | 1.1 | 0.9
234 | 1 | 0.0023527 | 0.00058964 | 0 | 0 | 1 | 0.97786 | -0.42453 | 0.4 | 1 | 1.1 | 0.9
235 | 1 | 0 | 0 | 0 | 0 | 1 | 0.98051 | -0.3728 | 0.4 | 1 | 1.1 | 0.9
236 | 1 | 0 | 0 | 0 | 0 | 1 | 0.97776 | -0.42651 | 0.4 | 1 | 1.1 | 0.9
241 | 1 | 0.0034326 | 0.00086028 | 0 | 0 | 1 | 0.98046 | -0.3739 | 0.4 | 1 | 1.1 | 0.9
265 | 1 | 0.0024833 | 0.00062236 | 0 | 0 | 1 | 0.98086 | -0.36602 | 0.4 | 1 | 1.1 | 0.9
240 | 1 | 0.0014887 | 0.00037311 | 0 | 0 | 1 | 0.97771 | -0.42756 | 0.4 | 1 | 1.1 | 0.9
266 | 1 | 0.0016633 | 0.00041685 | 0 | 0 | 1 | 0.98099 | -0.3636 | 0.4 | 1 | 1.1 | 0.9
239 | 1 | 0 | 0 | 0 | 0 | 1 | 0.97759 | -0.43001 | 0.4 | 1 | 1.1 | 0.9
267 | 1 | 0.0041256 | 0.001034 | 0 | 0 | 1 | 0.98164 | -0.35092 | 0.4 | 1 | 1.1 | 0.9
268 | 1 | 0.0016506 | 0.00041368 | 0 | 0 | 1 | 0.98182 | -0.3473 | 0.4 | 1 | 1.1 | 0.9
269 | 1 | 0.00096754 | 0.00024249 | 0 | 0 | 1 | 0.98233 | -0.33757 | 0.4 | 1 | 1.1 | 0.9
270 | 1 | 0.00099651 | 0.00024975 | 0 | 0 | 1 | 0.98272 | -0.32993 | 0.4 | 1 | 1.1 | 0.9
271 | 1 | 0.0013313 | 0.00033367 | 0 | 0 | 1 | 0.98281 | -0.32828 | 0.4 | 1 | 1.1 | 0.9

## generator_data
GEN_BUS | PG | QG | QMAX | QMIN | VG | MBASE | GEN_STATUS | PMAX | PMIN
115 | 0.37129 | 0.095404 | 10 | -10 | 1 | 100 | 1 | 10 | 0

## branch_data
F_BUS | T_BUS | BR_R | BR_X | BR_B | RATE_A | RATE_B | RATE_C | TAP | SHIFT | BR_STATUS | ANGMIN | ANGMAX | P_in | Q_in | P_out | Q_out
66 | 72 | 2.0237 | 1.2952 | 3.3984e-09 | 0 | 0 | 0 | 0 | 0 | 1 | -90 | 90 | -0.0077825 | -0.0019506 | 0.0077838 | 0.0019512
66 | 77 | 3.5807 | 2.2917 | 6.013e-09 | 0 | 0 | 0 | 0 | 0 | 1 | -90 | 90 | 0.0077825 | 0.0019507 | -0.00778 | -0.0019497
72 | 70 | 0.54056 | 0.34596 | 9.0774e-10 | 0 | 0 | 0 | 0 | 0 | 1 | -90 | 90 | -0.010548 | -0.0026439 | 0.010548 | 0.0026442
77 | 78 | 0.11883 | 0.076052 | 1.9955e-10 | 0 | 0 | 0 | 0 | 0 | 1 | -90 | 90 | 0.0050817 | 0.0012733 | -0.0050816 | -0.0012733
81 | 76 | 0.90574 | 0.57967 | 1.521e-09 | 0 | 0 | 0 | 0 | 0 | 1 | -90 | 90 | -0.0009803 | -0.0002457 | 0.00098031 | 0.00024557
76 | 242 | 0.26191 | 0.16762 | 4.3981e-10 | 0 | 0 | 0 | 0 | 0 | 1 | -90 | 90 | 0.0038664 | 0.00096886 | -0.0038664 | -0.00096887
76 | 71 | 1.5225 | 0.9744 | 2.5567e-09 | 0 | 0 | 0 | 0 | 0 | 1 | -90 | 90 | -0.0048468 | -0.0012144 | 0.0048472 | 0.0012144
70 | 73 | 0.65734 | 0.4207 | 1.1039e-09 | 0 | 0 | 0 | 0 | 0 | 1 | -90 | 90 | -0.024457 | -0.0061311 | 0.024461 | 0.0061339
70 | 68 | 1.46 | 0.93438 | 2.4517e-09 | 0 | 0 | 0 | 0 | 0 | 1 | -90 | 90 | 0.013908 | 0.0034869 | -0.013905 | -0.0034851
78 | 79 | 2.555 | 1.6352 | 4.2905e-09 | 0 | 0 | 0 | 0 | 0 | 1 | -90 | 90 | 0.0028033 | 0.00070229 | -0.002803 | -0.00070255
67 | 68 | 1.8833 | 1.2053 | 3.1626e-09 | 0 | 0 | 0 | 0 | 0 | 1 | -90 | 90 | -0.0094176 | -0.0023599 | 0.0094194 | 0.0023608
67 | 69 | 0.38741 | 0.24794 | 6.5056e-10 | 0 | 0 | 0 | 0 | 0 | 1 | -90 | 90 | 0.006673 | 0.001672 | -0.0066728 | -0.001672
69 | 71 | 0.89939 | 0.57561 | 1.5103e-09 | 0 | 0 | 0 | 0 | 0 | 1 | -90 | 90 | 0.0048474 | 0.0012144 | -0.0048472 | -0.0012144
73 | 102 | 0.65126 | 0.41681 | 1.0936e-09 | 0 | 0 | 0 | 0 | 0 | 1 | -90 | 90 | -0.026662 | -0.0066852 | 0.026667 | 0.0066884
73 | 103 | 2.0626 | 1.3201 | 3.4637e-09 | 0 | 0 | 0 | 0 | 0 | 1 | -90 | 90 | 0.0022009 | 0.00055135 | -0.0022008 | -0.00055161
102 | 264 | 1.6149 | 1.0336 | 2.7119e-09 | 0 | 0 | 0 | 0 | 0 | 1 | -90 | 90 | -0.03138 | -0.0078697 | 0.031398 | 0.0078809
74 | 100 | 2.2872 | 1.4638 | 3.8409e-09 | 0 | 0 | 0 | 0 | 0 | 1 | -90 | 90 | -0.0051474 | -0.0012901 | 0.0051481 | 0.0012902
100 | 91 | 1.1887 | 0.76077 | 1.9962e-09 | 0 | 0 | 0 | 0 | 0 | 1 | -90 | 90 | -0.0072594 | -0.0018194 | 0.0072601 | 0.0018197
75 | 237 | 0.44718 | 0.28619 | 7.5093e-10 | 0 | 0 | 0 | 0 | 0 | 1 | -90 | 90 | -0.0010236 | -0.00025654 | 0.0010236 | 0.00025647
237 | 238 | 2.073 | 1.3267 | 3.4811e-09 | 0 | 0 | 0 | 0 | 0 | 1 | -90 | 90 | -0.0038231 | -0.00095813 | 0.0038234 | 0.00095801
242 | 243 | 1.7061 | 1.0919 | 2.865e-09 | 0 | 0 | 0 | 0 | 0 | 1 | -90 | 90 | 0.0030428 | 0.00076245 | -0.0030427 | -0.00076261
264 | 112 | 0.57874 | 0.37039 | 9.7186e-10 | 0 | 0 | 0 | 0 | 0 | 1 | -90 | 90 | -0.033812 | -0.0084859 | 0.03382 | 0.0084906
91 | 101 | 0.77359 | 0.49509 | 1.2991e-09 | 0 | 0 | 0 | 0 | 0 | 1 | -90 | 90 | -0.0072601 | -0.0018197 | 0.0072606 | 0.0018198
238 | 239 | 1.0024 | 0.64151 | 1.6832e-09 | 0 | 0 | 0 | 0 | 0 | 1 | -90 | 90 | -0.0067332 | -0.0016873 | 0.0067337 | 0.0016875
101 | 97 | 1.5089 | 0.96572 | 2.5339e-09 | 0 | 0 | 0 | 0 | 0 | 1 | -90 | 90 | -0.0097584 | -0.0024459 | 0.00976 | 0.0024467
97 | 95 | 0.99494 | 0.63676 | 1.6708e-09 | 0 | 0 | 0 | 0 | 0 | 1 | -90 | 90 | -0.011537 | -0.0028922 | 0.011539 | 0.0028929
92 | 93 | 1.1857 | 0.75883 | 1.9911e-09 | 0 | 0 | 0 | 0 | 0 | 1 | -90 | 90 | -0.0065273 | -0.0016316 | 0.0065279 | 0.0016317
92 | 94 | 5.1683 | 3.3077 | 8.679e-09 | 0 | 0 | 0 | 0 | 0 | 1 | -90 | 90 | 0.0039511 | 0.00098587 | -0.0039502 | -0.00098611
93 | 95 | 3.0348 | 1.9422 | 5.0962e-09 | 0 | 0 | 0 | 0 | 0 | 1 | -90 | 90 | -0.011924 | -0.0029841 | 0.011929 | 0.0029868
94 | 96 | 0.7639 | 0.4889 | 1.2828e-09 | 0 | 0 | 0 | 0 | 0 | 1 | -90 | 90 | 0.0028795 | 0.00071775 | -0.0028795 | -0.00071783
95 | 98 | 0.40242 | 0.25755 | 6.7577e-10 | 0 | 0 | 0 | 0 | 0 | 1 | -90 | 90 | -0.023467 | -0.0058797 | 0.02347 | 0.0058812
96 | 99 | 2.3745 | 1.5197 | 3.9875e-09 | 0 | 0 | 0 | 0 | 0 | 1 | -90 | 90 | 0.0022514 | 0.00056041 | -0.0022513 | -0.0005607
98 | 108 | 0.088965 | 0.056938 | 5.9758e-10 | 0 | 0 | 0 | 0 | 0 | 1 | -90 | 90 | 0.074403 | 0.018699 | -0.074397 | -0.018696
98 | 105 | 0.47597 | 0.30462 | 3.1971e-09 | 0 | 0 | 0 | 0 | 0 | 1 | -90 | 90 | -0.097872 | -0.02458 | 0.097924 | 0.024613
99 | 291 | 26.006 | 16.6439 | 4.3671e-08 | 0 | 0 | 0 | 0 | 0 | 1 | -90 | 90 | 0.0022513 | 0.0005607 | -0.0022498 | -0.00056389
108 | 129 | 0.60785 | 0.38903 | 3.0623e-09 | 0 | 0 | 0 | 0 | 0 | 1 | -90 | 90 | 0.074397 | 0.018696 | -0.074359 | -0.018672
105 | 104 | 0.54809 | 0.35078 | 3.6815e-09 | 0 | 0 | 0 | 0 | 0 | 1 | -90 | 90 | -0.10239 | -0.025732 | 0.10245 | 0.025772
129 | 256 | 0.67853 | 0.43426 | 2.2789e-09 | 0 | 0 | 0 | 0 | 0 | 1 | -90 | 90 | 0.06936 | 0.017419 | -0.069323 | -0.017396
104 | 106 | 0.12015 | 0.076898 | 8.0708e-10 | 0 | 0 | 0 | 0 | 0 | 1 | -90 | 90 | -0.10697 | -0.026904 | 0.10698 | 0.026914
112 | 110 | 2.7178 | 1.7394 | 4.5639e-09 | 0 | 0 | 0 | 0 | 0 | 1 | -90 | 90 | -0.035917 | -0.0090162 | 0.035956 | 0.0090408
263 | 262 | 0.55419 | 0.35468 | 9.3063e-10 | 0 | 0 | 0 | 0 | 0 | 1 | -90 | 90 | -0.002099 | -0.00052608 | 0.002099 | 0.00052601
262 | 236 | 0.89313 | 0.5716 | 1.4998e-09 | 0 | 0 | 0 | 0 | 0 | 1 | -90 | 90 | -0.0037292 | -0.0009346 | 0.0037294 | 0.00093455
106 | 107 | 0.43061 | 0.27559 | 2.8924e-09 | 0 | 0 | 0 | 0 | 0 | 1 | -90 | 90 | -0.11113 | -0.027953 | 0.11119 | 0.02799
107 | 109 | 0.049974 | 0.031983 | 3.3568e-10 | 0 | 0 | 0 | 0 | 0 | 1 | -90 | 90 | -0.1144 | -0.028795 | 0.11441 | 0.0288
109 | 110 | 0.34501 | 0.22081 | 2.3175e-09 | 0 | 0 | 0 | 0 | 0 | 1 | -90 | 90 | -0.11717 | -0.029492 | 0.11722 | 0.029526
110 | 111 | 0.075625 | 0.0484 | 5.0798e-10 | 0 | 0 | 0 | 0 | 0 | 1 | -90 | 90 | -0.15318 | -0.038566 | 0.1532 | 0.038579
256 | 255 | 0.2155 | 0.13792 | 3.6189e-10 | 0 | 0 | 0 | 0 | 0 | 1 | -90 | 90 | 0.063541 | 0.015947 | -0.063532 | -0.015941
116 | 114 | 2.2902 | 1.4657 | 3.8458e-09 | 0 | 0 | 0 | 0 | 0 | 1 | -90 | 90 | -0.0090186 | -0.0022603 | 0.0090206 | 0.0022612
114 | 113 | 0.65283 | 0.41781 | 1.0963e-09 | 0 | 0 | 0 | 0 | 0 | 1 | -90 | 90 | -0.014564 | -0.0036505 | 0.014566 | 0.0036513
111 | 233 | 0.58009 | 0.37125 | 3.8965e-09 | 0 | 0 | 0 | 0 | 0 | 1 | -90 | 90 | -0.15571 | -0.039209 | 0.15587 | 0.039309
111 | 253 | 1.3384 | 0.85655 | 2.2475e-09 | 0 | 0 | 0 | 0 | 0 | 1 | -90 | 90 | 0.0025151 | 0.00063021 | -0.002515 | -0.00063036
233 | 231 | 0.025063 | 0.016041 | 1.6835e-10 | 0 | 0 | 0 | 0 | 0 | 1 | -90 | 90 | -0.15814 | -0.039877 | 0.15814 | 0.039881
231 | 234 | 0.38321 | 0.24526 | 6.4352e-10 | 0 | 0 | 0 | 0 | 0 | 1 | -90 | 90 | 0.014308 | 0.0035863 | -0.014307 | -0.0035858
231 | 229 | 0.14957 | 0.095723 | 1.0047e-09 | 0 | 0 | 0 | 0 | 0 | 1 | -90 | 90 | -0.17245 | -0.043468 | 0.1725 | 0.043499
113 | 115 | 0.2824 | 0.18074 | 4.7422e-10 | 0 | 0 | 0 | 0 | 0 | 1 | -90 | 90 | -0.018059 | -0.0045269 | 0.01806 | 0.0045274
115 | 117 | 0.7645 | 0.48928 | 5.1352e-09 | 0 | 0 | 0 | 0 | 0 | 1 | -90 | 90 | 0.35069 | 0.090239 | -0.34968 | -0.089598
117 | 118 | 1.5666 | 1.0026 | 2.6308e-09 | 0 | 0 | 0 | 0 | 0 | 1 | -90 | 90 | 0.071401 | 0.018096 | -0.071315 | -0.018042
117 | 119 | 0.16685 | 0.10678 | 1.1207e-09 | 0 | 0 | 0 | 0 | 0 | 1 | -90 | 90 | 0.27828 | 0.071502 | -0.27815 | -0.071413
118 | 204 | 0.60703 | 0.3885 | 1.0194e-09 | 0 | 0 | 0 | 0 | 0 | 1 | -90 | 90 | 0.068129 | 0.017243 | -0.068098 | -0.017224
119 | 125 | 0.51029 | 0.32658 | 3.4276e-09 | 0 | 0 | 0 | 0 | 0 | 1 | -90 | 90 | 0.27547 | 0.070743 | -0.27505 | -0.070477
204 | 143 | 1.5439 | 0.9881 | 2.5926e-09 | 0 | 0 | 0 | 0 | 0 | 1 | -90 | 90 | 0.064948 | 0.016434 | -0.064878 | -0.01639
125 | 123 | 0.19782 | 0.12661 | 1.3288e-09 | 0 | 0 | 0 | 0 | 0 | 1 | -90 | 90 | 0.27113 | 0.069493 | -0.27097 | -0.069393
143 | 139 | 2.0611 | 1.3191 | 3.4612e-09 | 0 | 0 | 0 | 0 | 0 | 1 | -90 | 90 | 0.060916 | 0.015397 | -0.060833 | -0.015345
123 | 126 | 0.22212 | 0.14215 | 1.492e-09 | 0 | 0 | 0 | 0 | 0 | 1 | -90 | 90 | 0.25081 | 0.064335 | -0.25066 | -0.064239
123 | 121 | 1.6554 | 1.0595 | 2.7799e-09 | 0 | 0 | 0 | 0 | 0 | 1 | -90 | 90 | 0.020164 | 0.0050577 | -0.020156 | -0.0050533
120 | 121 | 1.3383 | 0.85654 | 2.2474e-09 | 0 | 0 | 0 | 0 | 0 | 1 | -90 | 90 | -0.014457 | -0.0036239 | 0.01446 | 0.0036256
120 | 122 | 2.3306 | 1.4916 | 3.9138e-09 | 0 | 0 | 0 | 0 | 0 | 1 | -90 | 90 | 0.011215 | 0.0028114 | -0.011212 | -0.0028097
122 | 124 | 1.1076 | 0.70884 | 1.8599e-09 | 0 | 0 | 0 | 0 | 0 | 1 | -90 | 90 | 0.007534 | 0.001888 | -0.0075333 | -0.0018878
124 | 127 | 0.13253 | 0.084817 | 2.2255e-10 | 0 | 0 | 0 | 0 | 0 | 1 | -90 | 90 | 0.0039488 | 0.0009894 | -0.0039487 | -0.00098941
126 | 128 | 0.18427 | 0.11793 | 1.2377e-09 | 0 | 0 | 0 | 0 | 0 | 1 | -90 | 90 | 0.24968 | 0.063995 | -0.24956 | -0.063916
127 | 228 | 1.5192 | 0.97228 | 2.5511e-09 | 0 | 0 | 0 | 0 | 0 | 1 | -90 | 90 | 0.0013259 | 0.00033206 | -0.0013259 | -0.00033229
128 | 133 | 0.30545 | 0.19549 | 2.0517e-09 | 0 | 0 | 0 | 0 | 0 | 1 | -90 | 90 | 0.23846 | 0.061133 | -0.23827 | -0.061013
128 | 132 | 1.428 | 0.91393 | 2.398e-09 | 0 | 0 | 0 | 0 | 0 | 1 | -90 | 90 | 0.011101 | 0.002783 | -0.0111 | -0.002782
133 | 177 | 0.42924 | 0.27472 | 2.8833e-09 | 0 | 0 | 0 | 0 | 0 | 1 | -90 | 90 | 0.23734 | 0.060779 | -0.23707 | -0.060611
132 | 130 | 0.85842 | 0.54939 | 1.4415e-09 | 0 | 0 | 0 | 0 | 0 | 1 | -90 | 90 | 0.010125 | 0.0025379 | -0.010124 | -0.0025374
177 | 174 | 0.0046601 | 0.0029825 | 3.1302e-11 | 0 | 0 | 0 | 0 | 0 | 1 | -90 | 90 | 0.23256 | 0.05948 | -0.23255 | -0.059478
130 | 131 | 1.8547 | 1.187 | 3.1145e-09 | 0 | 0 | 0 | 0 | 0 | 1 | -90 | 90 | 0.0059064 | 0.0014802 | -0.0059057 | -0.0014801
255 | 254 | 0.51953 | 0.3325 | 8.7243e-10 | 0 | 0 | 0 | 0 | 0 | 1 | -90 | 90 | 0.057652 | 0.014467 | -0.057633 | -0.014455
174 | 173 | 0.38747 | 0.24798 | 2.6027e-09 | 0 | 0 | 0 | 0 | 0 | 1 | -90 | 90 | 0.22926 | 0.058653 | -0.22904 | -0.058512
134 | 135 | 0.64927 | 0.41553 | 1.0903e-09 | 0 | 0 | 0 | 0 | 0 | 1 | -90 | 90 | 0.052093 | 0.013111 | -0.052073 | -0.013099
134 | 136 | 1.8105 | 1.1587 | 3.0403e-09 | 0 | 0 | 0 | 0 | 0 | 1 | -90 | 90 | -0.054044 | -0.0136 | 0.054101 | 0.013636
135 | 137 | 0.67684 | 0.43318 | 1.1366e-09 | 0 | 0 | 0 | 0 | 0 | 1 | -90 | 90 | 0.048832 | 0.012286 | -0.048814 | -0.012275
136 | 138 | 1.2159 | 0.77815 | 2.0418e-09 | 0 | 0 | 0 | 0 | 0 | 1 | -90 | 90 | 0.0066757 | 0.0016723 | -0.0066752 | -0.0016722
136 | 139 | 1.4086 | 0.9015 | 2.3654e-09 | 0 | 0 | 0 | 0 | 0 | 1 | -90 | 90 | -0.060777 | -0.015309 | 0.060833 | 0.015345
137 | 140 | 0.097545 | 0.062429 | 1.638e-10 | 0 | 0 | 0 | 0 | 0 | 1 | -90 | 90 | 0.047875 | 0.01204 | -0.047873 | -0.012038
138 | 141 | 1.7457 | 1.1173 | 2.9316e-09 | 0 | 0 | 0 | 0 | 0 | 1 | -90 | 90 | 0.0049451 | 0.0012386 | -0.0049447 | -0.0012386
140 | 144 | 0.92717 | 0.59339 | 1.557e-09 | 0 | 0 | 0 | 0 | 0 | 1 | -90 | 90 | 0.046441 | 0.01168 | -0.046419 | -0.011666
141 | 150 | 4.2559 | 2.7238 | 7.1468e-09 | 0 | 0 | 0 | 0 | 0 | 1 | -90 | 90 | 0.003324 | 0.00083237 | -0.0033235 | -0.00083275
144 | 145 | 0.85623 | 0.54799 | 1.4378e-09 | 0 | 0 | 0 | 0 | 0 | 1 | -90 | 90 | 0.045521 | 0.011441 | -0.045502 | -0.011429
150 | 151 | 1.3698 | 0.87669 | 2.3003e-09 | 0 | 0 | 0 | 0 | 0 | 1 | -90 | 90 | 0.0033235 | 0.00083275 | -0.0033233 | -0.00083287
142 | 213 | 0.60536 | 0.38743 | 1.0166e-09 | 0 | 0 | 0 | 0 | 0 | 1 | -90 | 90 | 0.0041517 | 0.0010403 | -0.0041516 | -0.0010403
142 | 214 | 0.97192 | 0.62203 | 1.6321e-09 | 0 | 0 | 0 | 0 | 0 | 1 | -90 | 90 | -0.0041517 | -0.0010403 | 0.0041519 | 0.0010403
213 | 215 | 2.6139 | 1.6729 | 4.3895e-09 | 0 | 0 | 0 | 0 | 0 | 1 | -90 | 90 | 0.0036548 | 0.0009158 | -0.0036544 | -0.00091596
214 | 211 | 0.41649 | 0.26655 | 6.9939e-10 | 0 | 0 | 0 | 0 | 0 | 1 | -90 | 90 | -0.0080684 | -0.0020219 | 0.0080687 | 0.002022
145 | 146 | 2.4316 | 1.5562 | 4.0833e-09 | 0 | 0 | 0 | 0 | 0 | 1 | -90 | 90 | 0.035594 | 0.0089455 | -0.035561 | -0.0089244
145 | 147 | 0.90116 | 0.57674 | 1.5133e-09 | 0 | 0 | 0 | 0 | 0 | 1 | -90 | 90 | 0.0099075 | 0.0024832 | -0.0099066 | -0.0024827
151 | 216 | 0.19802 | 0.12674 | 3.3253e-10 | 0 | 0 | 0 | 0 | 0 | 1 | -90 | 90 | 0.0013273 | 0.00033263 | -0.0013273 | -0.00033266
211 | 209 | 2.3754 | 1.5203 | 3.989e-09 | 0 | 0 | 0 | 0 | 0 | 1 | -90 | 90 | -0.0086602 | -0.0021703 | 0.0086622 | 0.0021712
146 | 152 | 1.491 | 0.95422 | 2.5037e-09 | 0 | 0 | 0 | 0 | 0 | 1 | -90 | 90 | 0.030955 | 0.0077701 | -0.030939 | -0.0077603
147 | 148 | 0.58396 | 0.37373 | 9.8062e-10 | 0 | 0 | 0 | 0 | 0 | 1 | -90 | 90 | 0.0082875 | 0.002077 | -0.0082871 | -0.0020768
152 | 153 | 0.0010592 | 0.00067789 | 1.7787e-12 | 0 | 0 | 0 | 0 | 0 | 1 | -90 | 90 | 0.027796 | 0.0069725 | -0.027796 | -0.0069725
148 | 149 | 1.3093 | 0.83796 | 2.1987e-09 | 0 | 0 | 0 | 0 | 0 | 1 | -90 | 90 | 0.0022958 | 0.00057521 | -0.0022958 | -0.00057538
153 | 154 | 2.3267 | 1.4891 | 3.9072e-09 | 0 | 0 | 0 | 0 | 0 | 1 | -90 | 90 | 0.023945 | 0.0060073 | -0.02393 | -0.0059984
154 | 155 | 0.61726 | 0.39505 | 1.0366e-09 | 0 | 0 | 0 | 0 | 0 | 1 | -90 | 90 | 0.018915 | 0.0047414 | -0.018912 | -0.0047399
155 | 156 | 0.20069 | 0.12844 | 3.3702e-10 | 0 | 0 | 0 | 0 | 0 | 1 | -90 | 90 | 0.015594 | 0.0039082 | -0.015593 | -0.0039079
156 | 157 | 1.2612 | 0.8072 | 2.118e-09 | 0 | 0 | 0 | 0 | 0 | 1 | -90 | 90 | 0.012954 | 0.0032465 | -0.012952 | -0.0032453
157 | 158 | 0.98805 | 0.63235 | 1.6592e-09 | 0 | 0 | 0 | 0 | 0 | 1 | -90 | 90 | 0.004261 | 0.0010671 | -0.0042608 | -0.0010671
157 | 159 | 0.12648 | 0.080944 | 2.1239e-10 | 0 | 0 | 0 | 0 | 0 | 1 | -90 | 90 | 0.0086911 | 0.0021782 | -0.008691 | -0.0021782
158 | 164 | 2.5691 | 1.6442 | 4.3142e-09 | 0 | 0 | 0 | 0 | 0 | 1 | -90 | 90 | 0.0015774 | 0.00039457 | -0.0015773 | -0.00039494
159 | 160 | 0.29353 | 0.18786 | 4.9291e-10 | 0 | 0 | 0 | 0 | 0 | 1 | -90 | 90 | 0.0047278 | 0.0011849 | -0.0047277 | -0.0011849
164 | 176 | 2.4884 | 1.5926 | 4.1787e-09 | 0 | 0 | 0 | 0 | 0 | 1 | -90 | 90 | 0.0015773 | 0.00039494 | -0.0015773 | -0.00039531
160 | 161 | 0.15428 | 0.098742 | 2.5908e-10 | 0 | 0 | 0 | 0 | 0 | 1 | -90 | 90 | 0.0013989 | 0.00035058 | -0.0013989 | -0.0003506
172 | 173 | 1.7273 | 1.1055 | 2.9006e-09 | 0 | 0 | 0 | 0 | 0 | 1 | -90 | 90 | -0.0024211 | -0.00060678 | 0.0024212 | 0.00060657
173 | 175 | 0.43531 | 0.2786 | 2.924e-09 | 0 | 0 | 0 | 0 | 0 | 1 | -90 | 90 | 0.22662 | 0.057905 | -0.22638 | -0.05775
175 | 178 | 1.4202 | 0.9089 | 2.3848e-09 | 0 | 0 | 0 | 0 | 0 | 1 | -90 | 90 | 0.0082535 | 0.002068 | -0.0082524 | -0.0020676
175 | 179 | 0.40494 | 0.25916 | 2.72e-09 | 0 | 0 | 0 | 0 | 0 | 1 | -90 | 90 | 0.21812 | 0.055682 | -0.21791 | -0.055548
178 | 220 | 2.6189 | 1.6761 | 4.3979e-09 | 0 | 0 | 0 | 0 | 0 | 1 | -90 | 90 | 0.0065681 | 0.0016458 | -0.0065668 | -0.0016455
178 | 217 | 2.5431 | 1.6276 | 4.2705e-09 | 0 | 0 | 0 | 0 | 0 | 1 | -90 | 90 | 0.0016844 | 0.00042176 | -0.0016843 | -0.00042213
179 | 224 | 0.51002 | 0.32641 | 3.4258e-09 | 0 | 0 | 0 | 0 | 0 | 1 | -90 | 90 | 0.21618 | 0.055115 | -0.21592 | -0.054948
220 | 222 | 0.068727 | 0.043985 | 1.1541e-10 | 0 | 0 | 0 | 0 | 0 | 1 | -90 | 90 | 0.0052034 | 0.0013038 | -0.0052033 | -0.0013038
224 | 225 | 0.32179 | 0.20594 | 2.1615e-09 | 0 | 0 | 0 | 0 | 0 | 1 | -90 | 90 | 0.21454 | 0.054602 | -0.21438 | -0.054499
222 | 223 | 2.1501 | 1.3761 | 3.6107e-09 | 0 | 0 | 0 | 0 | 0 | 1 | -90 | 90 | 0.0044971 | 0.0011268 | -0.0044967 | -0.0011268
225 | 226 | 0.20396 | 0.13054 | 1.37e-09 | 0 | 0 | 0 | 0 | 0 | 1 | -90 | 90 | 0.21154 | 0.053788 | -0.21144 | -0.053724
205 | 206 | 0.18385 | 0.11767 | 3.0874e-10 | 0 | 0 | 0 | 0 | 0 | 1 | -90 | 90 | 0.0076993 | 0.0019297 | -0.0076992 | -0.0019297
205 | 207 | 1.1973 | 0.76625 | 2.0105e-09 | 0 | 0 | 0 | 0 | 0 | 1 | -90 | 90 | -0.010849 | -0.0027191 | 0.01085 | 0.0027199
206 | 208 | 0.67336 | 0.43095 | 1.1307e-09 | 0 | 0 | 0 | 0 | 0 | 1 | -90 | 90 | 0.0019716 | 0.00049409 | -0.0019716 | -0.00049417
207 | 209 | 0.59665 | 0.38185 | 1.0019e-09 | 0 | 0 | 0 | 0 | 0 | 1 | -90 | 90 | 0.01811 | 0.0045401 | -0.018108 | -0.0045388
207 | 210 | 1.1937 | 0.76394 | 2.0045e-09 | 0 | 0 | 0 | 0 | 0 | 1 | -90 | 90 | -0.028961 | -0.00726 | 0.028972 | 0.007267
210 | 212 | 0.017355 | 0.011107 | 2.9144e-11 | 0 | 0 | 0 | 0 | 0 | 1 | -90 | 90 | -0.033985 | -0.0085234 | 0.033985 | 0.0085236
212 | 254 | 0.58321 | 0.37326 | 9.7937e-10 | 0 | 0 | 0 | 0 | 0 | 1 | -90 | 90 | -0.039841 | -0.0099913 | 0.039851 | 0.0099978
219 | 221 | 0.80962 | 0.51816 | 1.3596e-09 | 0 | 0 | 0 | 0 | 0 | 1 | -90 | 90 | -0.00096275 | -0.00024129 | 0.00096275 | 0.00024116
221 | 223 | 0.37717 | 0.24139 | 6.3337e-10 | 0 | 0 | 0 | 0 | 0 | 1 | -90 | 90 | -0.0029942 | -0.00075029 | 0.0029942 | 0.00075025
226 | 227 | 0.16683 | 0.10677 | 1.1206e-09 | 0 | 0 | 0 | 0 | 0 | 1 | -90 | 90 | 0.20915 | 0.053149 | -0.20907 | -0.053098
227 | 273 | 0.18515 | 0.11849 | 1.2436e-09 | 0 | 0 | 0 | 0 | 0 | 1 | -90 | 90 | 0.20631 | 0.052407 | -0.20623 | -0.052352
273 | 272 | 0.37774 | 0.24175 | 2.5373e-09 | 0 | 0 | 0 | 0 | 0 | 1 | -90 | 90 | 0.20231 | 0.05137 | -0.20214 | -0.051261
272 | 271 | 0.15996 | 0.10237 | 1.0745e-09 | 0 | 0 | 0 | 0 | 0 | 1 | -90 | 90 | 0.19956 | 0.050617 | -0.19949 | -0.050572
229 | 230 | 0.32046 | 0.20509 | 2.1526e-09 | 0 | 0 | 0 | 0 | 0 | 1 | -90 | 90 | -0.1761 | -0.044403 | 0.17621 | 0.044473
230 | 232 | 0.12045 | 0.077086 | 8.0906e-10 | 0 | 0 | 0 | 0 | 0 | 1 | -90 | 90 | -0.17754 | -0.044804 | 0.17758 | 0.044831
232 | 235 | 0.62652 | 0.40097 | 4.2084e-09 | 0 | 0 | 0 | 0 | 0 | 1 | -90 | 90 | -0.1822 | -0.04599 | 0.18243 | 0.046137
234 | 236 | 0.71063 | 0.4548 | 1.1933e-09 | 0 | 0 | 0 | 0 | 0 | 1 | -90 | 90 | 0.011954 | 0.0029962 | -0.011953 | -0.0029956
235 | 241 | 1.3803 | 0.88341 | 2.3179e-09 | 0 | 0 | 0 | 0 | 0 | 1 | -90 | 90 | 0.0034327 | 0.00086019 | -0.0034325 | -0.0008603
235 | 265 | 0.15822 | 0.10126 | 1.0628e-09 | 0 | 0 | 0 | 0 | 0 | 1 | -90 | 90 | -0.18587 | -0.046997 | 0.18593 | 0.047036
236 | 240 | 0.54326 | 0.34768 | 9.1227e-10 | 0 | 0 | 0 | 0 | 0 | 1 | -90 | 90 | 0.0082236 | 0.002061 | -0.0082232 | -0.0020608
265 | 266 | 0.055759 | 0.035686 | 3.7454e-10 | 0 | 0 | 0 | 0 | 0 | 1 | -90 | 90 | -0.18841 | -0.047658 | 0.18843 | 0.047672
240 | 239 | 1.5594 | 0.99801 | 2.6186e-09 | 0 | 0 | 0 | 0 | 0 | 1 | -90 | 90 | 0.0067345 | 0.0016877 | -0.0067337 | -0.0016875
266 | 267 | 0.28979 | 0.18546 | 1.9465e-09 | 0 | 0 | 0 | 0 | 0 | 1 | -90 | 90 | -0.19009 | -0.048089 | 0.19021 | 0.048163
267 | 268 | 0.080926 | 0.051793 | 5.4358e-10 | 0 | 0 | 0 | 0 | 0 | 1 | -90 | 90 | -0.19434 | -0.049196 | 0.19437 | 0.049218
268 | 269 | 0.21598 | 0.13823 | 1.4508e-09 | 0 | 0 | 0 | 0 | 0 | 1 | -90 | 90 | -0.19602 | -0.049632 | 0.19611 | 0.04969
269 | 270 | 0.16889 | 0.10809 | 1.1344e-09 | 0 | 0 | 0 | 0 | 0 | 1 | -90 | 90 | -0.19708 | -0.049932 | 0.19715 | 0.049979
270 | 271 | 0.036469 | 0.02334 | 2.4496e-10 | 0 | 0 | 0 | 0 | 0 | 1 | -90 | 90 | -0.19815 | -0.050228 | 0.19816 | 0.050238