## bus_data
BUS_I | BUS_TYPE | Pd | Qd | Gs | Bs | area | Vm | Va | baseKV | zone | Vmax | Vmin
1 | 1 | 0.0078293 | 0.0019622 | 0 | 0 | 1 | 0.98562 | -0.27515 | 0.4 | 1 | 1.1 | 0.9
2 | 1 | 0.0010044 | 0.00025171 | 0 | 0 | 1 | 0.98523 | -0.28284 | 0.4 | 1 | 1.1 | 0.9
3 | 1 | 0 | 0 | 0 | 0 | 1 | 0.98615 | -0.26485 | 0.4 | 1 | 1.1 | 0.9
4 | 1 | 0.0051067 | 0.0012799 | 0 | 0 | 1 | 0.98506 | -0.28619 | 0.4 | 1 | 1.1 | 0.9
5 | 1 | 0.0018398 | 0.0004611 | 0 | 0 | 1 | 0.98421 | -0.30253 | 0.4 | 1 | 1.1 | 0.9
6 | 1 | 0.0014208 | 0.00035608 | 0 | 0 | 1 | 0.98438 | -0.29926 | 0.4 | 1 | 1.1 | 0.9
7 | 1 | 0.00077239 | 0.00019358 | 0 | 0 | 1 | 0.98772 | -0.23461 | 0.4 | 1 | 1.1 | 0.9
39 | 1 | 0.008428 | 0.0021123 | 0 | 0 | 1 | 0.98484 | -0.29046 | 0.4 | 1 | 1.1 | 0.9
57 | 1 | 0.0015705 | 0.0003936 | 0 | 0 | 1 | 0.98378 | -0.31084 | 0.4 | 1 | 1.1 | 0.9
105 | 1 | 0.0029135 | 0.00073018 | 0 | 0 | 1 | 0.98414 | -0.3039 | 0.4 | 1 | 1.1 | 0.9
27 | 1 | 0.0033605 | 0.00084222 | 0 | 0 | 1 | 0.98776 | -0.23377 | 0.4 | 1 | 1.1 | 0.9
40 | 1 | 0.0019914 | 0.0004991 | 0 | 0 | 1 | 0.98481 | -0.29098 | 0.4 | 1 | 1.1 | 0.9
46 | 1 | 0.0029007 | 0.000727 | 0 | 0 | 1 | 0.98257 | -0.33439 | 0.4 | 1 | 1.1 | 0.9
106 | 1 | 0.002458 | 0.00061603 | 0 | 0 | 1 | 0.98393 | -0.30797 | 0.4 | 1 | 1.1 | 0.9
26 | 1 | 0.0047801 | 0.001198 | 0 | 0 | 1 | 0.9885 | -0.21945 | 0.4 | 1 | 1.1 | 0.9
8 | 1 | 0.002085 | 0.00052256 | 0 | 0 | 1 | 0.98073 | -0.3706 | 0.4 | 1 | 1.1 | 0.9
9 | 1 | 0.0020106 | 0.00050389 | 0 | 0 | 1 | 0.98117 | -0.362 | 0.4 | 1 | 1.1 | 0.9
10 | 1 | 0 | 0 | 0 | 0 | 1 | 0.98013 | -0.38237 | 0.4 | 1 | 1.1 | 0.9
11 | 1 | 0.0029775 | 0.00074622 | 0 | 0 | 1 | 0.98197 | -0.34638 | 0.4 | 1 | 1.1 | 0.9
12 | 1 | 0.0022129 | 0.00055461 | 0 | 0 | 1 | 0.97984 | -0.38803 | 0.4 | 1 | 1.1 | 0.9
13 | 1 | 0.0021663 | 0.00054294 | 0 | 0 | 1 | 0.97986 | -0.38775 | 0.4 | 1 | 1.1 | 0.9
18 | 1 | 0 | 0 | 0 | 0 | 1 | 0.9827 | -0.33206 | 0.4 | 1 | 1.1 | 0.9
47 | 1 | 0.013417 | 0.0033627 | 0 | 0 | 1 | 0.97956 | -0.39348 | 0.4 | 1 | 1.1 | 0.9
55 | 1 | 0.0013685 | 0.00034298 | 0 | 0 | 1 | 0.97978 | -0.3893 | 0.4 | 1 | 1.1 | 0.9
19 | 1 | 0.0031462 | 0.00078851 | 0 | 0 | 1 | 0.98339 | -0.31858 | 0.4 | 1 | 1.1 | 0.9
56 | 1 | 0.0010091 | 0.0002529 | 0 | 0 | 1 | 0.97977 | -0.38952 | 0.4 | 1 | 1.1 | 0.9
14 | 1 | 0.00094971 | 0.00023802 | 0 | 0 | 1 | 0.97506 | -0.48186 | 0.4 | 1 | 1.1 | 0.9
15 | 1 | 0.0019814 | 0.00049659 | 0 | 0 | 1 | 0.97509 | -0.48115 | 0.4 | 1 | 1.1 | 0.9
16 | 1 | 0.0011138 | 0.00027914 | 0 | 0 | 1 | 0.97506 | -0.48186 | 0.4 | 1 | 1.1 | 0.9
17 | 1 | 0.00098504 | 0.00024687 | 0 | 0 | 1 | 0.97519 | -0.47932 | 0.4 | 1 | 1.1 | 0.9
202 | 1 | 0.00086 | 0.00021554 | 0 | 0 | 1 | 0.97594 | -0.46436 | 0.4 | 1 | 1.1 | 0.9
21 | 1 | 0 | 0 | 0 | 0 | 1 | 0.97657 | -0.45204 | 0.4 | 1 | 1.1 | 0.9
58 | 1 | 0.0023322 | 0.00058451 | 0 | 0 | 1 | 0.9834 | -0.31854 | 0.4 | 1 | 1.1 | 0.9
59 | 1 | 0.0015055 | 0.00037732 | 0 | 0 | 1 | 0.98451 | -0.29686 | 0.4 | 1 | 1.1 | 0.9
20 | 1 | 0.0017734 | 0.00044444 | 0 | 0 | 1 | 0.97639 | -0.45558 | 0.4 | 1 | 1.1 | 0.9
204 | 1 | 0.0012379 | 0.00031026 | 0 | 0 | 1 | 0.97603 | -0.46268 | 0.4 | 1 | 1.1 | 0.9
25 | 1 | 0.0018835 | 0.00047205 | 0 | 0 | 1 | 0.97664 | -0.45056 | 0.4 | 1 | 1.1 | 0.9
22 | 1 | 0 | 0 | 0 | 0 | 1 | 0.97597 | -0.46386 | 0.4 | 1 | 1.1 | 0.9
23 | 1 | 0 | 0 | 0 | 0 | 1 | 0.97598 | -0.46367 | 0.4 | 1 | 1.1 | 0.9
24 | 1 | 0 | 0 | 0 | 0 | 1 | 0.97596 | -0.46404 | 0.4 | 1 | 1.1 | 0.9
203 | 1 | 0.0022005 | 0.0005515 | 0 | 0 | 1 | 0.97588 | -0.46569 | 0.4 | 1 | 1.1 | 0.9
201 | 1 | 0.0015319 | 0.00038394 | 0 | 0 | 1 | 0.9775 | -0.43368 | 0.4 | 1 | 1.1 | 0.9
82 | 1 | 0.0022691 | 0.00056869 | 0 | 0 | 1 | 0.979 | -0.40417 | 0.4 | 1 | 1.1 | 0.9
28 | 1 | 0 | 0 | 0 | 0 | 1 | 0.98956 | -0.19906 | 0.4 | 1 | 1.1 | 0.9
29 | 1 | 0.0093075 | 0.0023327 | 0 | 0 | 1 | 0.98946 | -0.20107 | 0.4 | 1 | 1.1 | 0.9
30 | 1 | 0 | 0 | 0 | 0 | 1 | 0.9918 | -0.15611 | 0.4 | 1 | 1.1 | 0.9
49 | 1 | 0 | 0 | 0 | 0 | 1 | 0.99022 | -0.18642 | 0.4 | 1 | 1.1 | 0.9
61 | 1 | 0.0094376 | 0.0023653 | 0 | 0 | 1 | 0.99267 | -0.13931 | 0.4 | 1 | 1.1 | 0.9
50 | 1 | 0 | 0 | 0 | 0 | 1 | 0.99008 | -0.18911 | 0.4 | 1 | 1.1 | 0.9
62 | 1 | 0.0025455 | 0.00063797 | 0 | 0 | 1 | 0.9928 | -0.13693 | 0.4 | 1 | 1.1 | 0.9
31 | 1 | 0.0024376 | 0.00061091 | 0 | 0 | 1 | 0.97692 | -0.44496 | 0.4 | 1 | 1.1 | 0.9
32 | 1 | 0.0013854 | 0.00034722 | 0 | 0 | 1 | 0.97666 | -0.45007 | 0.4 | 1 | 1.1 | 0.9
33 | 1 | 0 | 0 | 0 | 0 | 1 | 0.97713 | -0.44076 | 0.4 | 1 | 1.1 | 0.9
34 | 1 | 0.0035249 | 0.00088342 | 0 | 0 | 1 | 0.97639 | -0.45538 | 0.4 | 1 | 1.1 | 0.9
35 | 1 | 0.0054889 | 0.0013756 | 0 | 0 | 1 | 0.97681 | -0.44711 | 0.4 | 1 | 1.1 | 0.9
36 | 1 | 0.0021415 | 0.0005367 | 0 | 0 | 1 | 0.9777 | -0.42958 | 0.4 | 1 | 1.1 | 0.9
109 | 1 | 0.0019781 | 0.00049575 | 0 | 0 | 1 | 0.97636 | -0.45585 | 0.4 | 1 | 1.1 | 0.9
37 | 1 | 0.00183 | 0.00045865 | 0 | 0 | 1 | 0.97633 | -0.45641 | 0.4 | 1 | 1.1 | 0.9
53 | 1 | 0.0013942 | 0.00034942 | 0 | 0 | 1 | 0.97784 | -0.4268 | 0.4 | 1 | 1.1 | 0.9
110 | 1 | 0 | 0 | 0 | 0 | 1 | 0.97624 | -0.45828 | 0.4 | 1 | 1.1 | 0.9
38 | 1 | 0.0031495 | 0.00078934 | 0 | 0 | 1 | 0.97622 | -0.45858 | 0.4 | 1 | 1.1 | 0.9
51 | 1 | 0.00276 | 0.00069173 | 0 | 0 | 1 | 0.97808 | -0.42203 | 0.4 | 1 | 1.1 | 0.9
64 | 1 | 0.0038369 | 0.00096163 | 0 | 0 | 1 | 0.97593 | -0.4644 | 0.4 | 1 | 1.1 | 0.9
65 | 1 | 0.0076361 | 0.0019138 | 0 | 0 | 1 | 0.9759 | -0.46499 | 0.4 | 1 | 1.1 | 0.9
41 | 1 | 0.0019672 | 0.00049302 | 0 | 0 | 1 | 0.98481 | -0.29102 | 0.4 | 1 | 1.1 | 0.9
42 | 1 | 0.0018199 | 0.00045611 | 0 | 0 | 1 | 0.98244 | -0.33696 | 0.4 | 1 | 1.1 | 0.9
43 | 1 | 0.0012398 | 0.00031073 | 0 | 0 | 1 | 0.98214 | -0.34276 | 0.4 | 1 | 1.1 | 0.9
44 | 1 | 0.00073191 | 0.00018343 | 0 | 0 | 1 | 0.98247 | -0.33623 | 0.4 | 1 | 1.1 | 0.9
45 | 1 | 0.0018974 | 0.00047554 | 0 | 0 | 1 | 0.98176 | -0.35014 | 0.4 | 1 | 1.1 | 0.9
48 | 1 | 0.0014846 | 0.00037208 | 0 | 0 | 1 | 0.98093 | -0.36635 | 0.4 | 1 | 1.1 | 0.9
60 | 1 | 0.0017373 | 0.0004354 | 0 | 0 | 1 | 0.98057 | -0.37338 | 0.4 | 1 | 1.1 | 0.9
54 | 1 | 0.0034205 | 0.00085726 | 0 | 0 | 1 | 0.97988 | -0.38687 | 0.4 | 1 | 1.1 | 0.9
115 | 1 | 0.0013817 | 0.00034627 | 0 | 0 | 1 | 0.98922 | -0.20558 | 0.4 | 1 | 1.1 | 0.9
116 | 1 | 0.0019706 | 0.00049389 | 0 | 0 | 1 | 0.98826 | -0.22421 | 0.4 | 1 | 1.1 | 0.9
52 | 1 | 0.0041154 | 0.0010314 | 0 | 0 | 1 | 0.97945 | -0.3953 | 0.4 | 1 | 1.1 | 0.9
155 | 1 | 0.00092774 | 0.00023251 | 0 | 0 | 1 | 0.97976 | -0.38974 | 0.4 | 1 | 1.1 | 0.9
156 | 1 | 0.0023631 | 0.00059225 | 0 | 0 | 1 | 0.97975 | -0.38975 | 0.4 | 1 | 1.1 | 0.9
66 | 1 | 0 | 0 | 0 | 0 | 1 | 0.98488 | -0.2897 | 0.4 | 1 | 1.1 | 0.9
67 | 1 | 0.0025916 | 0.00064952 | 0 | 0 | 1 | 0.98586 | -0.27066 | 0.4 | 1 | 1.1 | 0.9
63 | 1 | 0.0010462 | 0.00026221 | 0 | 0 | 1 | 0.9938 | -0.11781 | 0.4 | 1 | 1.1 | 0.9
139 | 1 | 0.0012162 | 0.0003048 | 0 | 0 | 1 | 0.99382 | -0.11747 | 0.4 | 1 | 1.1 | 0.9
140 | 1 | 0.0031783 | 0.00079655 | 0 | 0 | 1 | 0.99447 | -0.10489 | 0.4 | 1 | 1.1 | 0.9
133 | 1 | 0.0018608 | 0.00046636 | 0 | 0 | 1 | 0.98648 | -0.25855 | 0.4 | 1 | 1.1 | 0.9
117 | 1 | 0.0030855 | 0.0007733 | 0 | 0 | 1 | 0.98733 | -0.24215 | 0.4 | 1 | 1.1 | 0.9
68 | 1 | 0.0025649 | 0.00064284 | 0 | 0 | 1 | 0.97394 | -0.50107 | 0.4 | 1 | 1.1 | 0.9
69 | 1 | 0.0040075 | 0.0010044 | 0 | 0 | 1 | 0.97359 | -0.50791 | 0.4 | 1 | 1.1 | 0.9
70 | 1 | 0 | 0 | 0 | 0 | 1 | 0.97419 | -0.49614 | 0.4 | 1 | 1.1 | 0.9
71 | 1 | 0.002804 | 0.00070274 | 0 | 0 | 1 | 0.97323 | -0.51513 | 0.4 | 1 | 1.1 | 0.9
72 | 1 | 0.008059 | 0.0020198 | 0 | 0 | 1 | 0.97394 | -0.50114 | 0.4 | 1 | 1.1 | 0.9
73 | 1 | 0.0050896 | 0.0012756 | 0 | 0 | 1 | 0.97471 | -0.48599 | 0.4 | 1 | 1.1 | 0.9
102 | 1 | 0.0044252 | 0.001109 | 0 | 0 | 1 | 0.97322 | -0.51537 | 0.4 | 1 | 1.1 | 0.9
124 | 1 | 0.0032271 | 0.00080878 | 0 | 0 | 1 | 0.9739 | -0.50187 | 0.4 | 1 | 1.1 | 0.9
135 | 1 | 0.00067315 | 0.00016871 | 0 | 0 | 1 | 0.97526 | -0.47512 | 0.4 | 1 | 1.1 | 0.9
103 | 1 | 0.0045329 | 0.0011361 | 0 | 0 | 1 | 0.97284 | -0.52278 | 0.4 | 1 | 1.1 | 0.9
125 | 1 | 0.0081515 | 0.002043 | 0 | 0 | 1 | 0.97354 | -0.5091 | 0.4 | 1 | 1.1 | 0.9
134 | 1 | 0.0028598 | 0.00071675 | 0 | 0 | 1 | 0.97552 | -0.46999 | 0.4 | 1 | 1.1 | 0.9
74 | 1 | 0.0034548 | 0.00086586 | 0 | 0 | 1 | 0.97026 | -0.57393 | 0.4 | 1 | 1.1 | 0.9
75 | 1 | 0 | 0 | 0 | 0 | 1 | 0.97036 | -0.5718 | 0.4 | 1 | 1.1 | 0.9
76 | 1 | 0.0019466 | 0.00048787 | 0 | 0 | 1 | 0.97031 | -0.57276 | 0.4 | 1 | 1.1 | 0.9
77 | 1 | 0 | 0 | 0 | 0 | 1 | 0.97045 | -0.57015 | 0.4 | 1 | 1.1 | 0.9
136 | 1 | 0.0012166 | 0.00030491 | 0 | 0 | 1 | 0.97117 | -0.55574 | 0.4 | 1 | 1.1 | 0.9
137 | 1 | 0.0020639 | 0.00051726 | 0 | 0 | 1 | 0.97168 | -0.54571 | 0.4 | 1 | 1.1 | 0.9
114 | 1 | 0.0024879 | 0.00062351 | 0 | 0 | 1 | 0.97061 | -0.56686 | 0.4 | 1 | 1.1 | 0.9
111 | 1 | 0.0020648 | 0.00051749 | 0 | 0 | 1 | 0.97036 | -0.57176 | 0.4 | 1 | 1.1 | 0.9
112 | 1 | 0.0028654 | 0.00071814 | 0 | 0 | 1 | 0.97028 | -0.57339 | 0.4 | 1 | 1.1 | 0.9
78 | 1 | 0.001288 | 0.00032279 | 0 | 0 | 1 | 0.98229 | -0.33993 | 0.4 | 1 | 1.1 | 0.9
79 | 1 | 0.0011354 | 0.00028455 | 0 | 0 | 1 | 0.98281 | -0.32972 | 0.4 | 1 | 1.1 | 0.9
157 | 1 | 0.0023071 | 0.0005782 | 0 | 0 | 1 | 0.98025 | -0.3797 | 0.4 | 1 | 1.1 | 0.9
80 | 1 | 0.0029351 | 0.00073561 | 0 | 0 | 1 | 0.98289 | -0.32818 | 0.4 | 1 | 1.1 | 0.9
81 | 1 | 0.0011981 | 0.00030028 | 0 | 0 | 1 | 0.97898 | -0.40464 | 0.4 | 1 | 1.1 | 0.9
123 | 1 | 0.00095099 | 0.00023834 | 0 | 0 | 1 | 0.98297 | -0.32678 | 0.4 | 1 | 1.1 | 0.9
122 | 1 | 0.0019188 | 0.00048089 | 0 | 0 | 1 | 0.98332 | -0.31986 | 0.4 | 1 | 1.1 | 0.9
83 | 1 | 0.0033278 | 0.00083403 | 0 | 0 | 1 | 0.97718 | -0.43752 | 0.4 | 1 | 1.1 | 0.9
84 | 1 | 0.0024949 | 0.00062528 | 0 | 0 | 1 | 0.97788 | -0.42387 | 0.4 | 1 | 1.1 | 0.9
85 | 1 | 0.0045397 | 0.0011377 | 0 | 0 | 1 | 0.97681 | -0.44474 | 0.4 | 1 | 1.1 | 0.9
86 | 1 | 0.0046873 | 0.0011747 | 0 | 0 | 1 | 0.9783 | -0.41562 | 0.4 | 1 | 1.1 | 0.9
87 | 1 | 0.0045876 | 0.0011498 | 0 | 0 | 1 | 0.97569 | -0.4666 | 0.4 | 1 | 1.1 | 0.9
132 | 1 | 0.0019953 | 0.00050006 | 0 | 0 | 1 | 0.97836 | -0.41443 | 0.4 | 1 | 1.1 | 0.9
101 | 1 | 0.003008 | 0.00075388 | 0 | 0 | 1 | 0.97865 | -0.40882 | 0.4 | 1 | 1.1 | 0.9
88 | 1 | 0.0019531 | 0.00048949 | 0 | 0 | 1 | 0.9822 | -0.33959 | 0.4 | 1 | 1.1 | 0.9
89 | 1 | 0.0026383 | 0.00066121 | 0 | 0 | 1 | 0.981 | -0.36292 | 0.4 | 1 | 1.1 | 0.9
90 | 1 | 0.0040166 | 0.0010066 | 0 | 0 | 1 | 0.98264 | -0.33118 | 0.4 | 1 | 1.1 | 0.9
91 | 1 | 0.0045888 | 0.0011501 | 0 | 0 | 1 | 0.98049 | -0.37285 | 0.4 | 1 | 1.1 | 0.9
92 | 1 | 0.0041482 | 0.0010396 | 0 | 0 | 1 | 0.98335 | -0.31741 | 0.4 | 1 | 1.1 | 0.9
99 | 1 | 0.0028354 | 0.00071063 | 0 | 0 | 1 | 0.97974 | -0.38753 | 0.4 | 1 | 1.1 | 0.9
145 | 1 | 0 | 0 | 0 | 0 | 1 | 0.98486 | -0.28811 | 0.4 | 1 | 1.1 | 0.9
98 | 1 | 0.0063147 | 0.0015826 | 0 | 0 | 1 | 0.97934 | -0.39534 | 0.4 | 1 | 1.1 | 0.9
146 | 1 | 0 | 0 | 0 | 0 | 1 | 0.98478 | -0.28975 | 0.4 | 1 | 1.1 | 0.9
147 | 1 | 0 | 0 | 0 | 0 | 1 | 0.98072 | -0.36887 | 0.4 | 1 | 1.1 | 0.9
144 | 1 | 0.0053246 | 0.0013345 | 0 | 0 | 1 | 0.98992 | -0.19094 | 0.4 | 1 | 1.1 | 0.9
93 | 1 | 0.0042325 | 0.0010608 | 0 | 0 | 1 | 0.97177 | -0.544 | 0.4 | 1 | 1.1 | 0.9
94 | 1 | 0.0037704 | 0.00094496 | 0 | 0 | 1 | 0.97155 | -0.54819 | 0.4 | 1 | 1.1 | 0.9
95 | 1 | 0.0011001 | 0.0002757 | 0 | 0 | 1 | 0.97185 | -0.54234 | 0.4 | 1 | 1.1 | 0.9
96 | 1 | 0.0050428 | 0.0012638 | 0 | 0 | 1 | 0.97137 | -0.55188 | 0.4 | 1 | 1.1 | 0.9
97 | 1 | 0.0012824 | 0.0003214 | 0 | 0 | 1 | 0.972 | -0.53946 | 0.4 | 1 | 1.1 | 0.9
107 | 1 | 0.0040865 | 0.0010242 | 0 | 0 | 1 | 0.97093 | -0.56046 | 0.4 | 1 | 1.1 | 0.9
108 | 1 | 0.0045361 | 0.0011368 | 0 | 0 | 1 | 0.97229 | -0.5337 | 0.4 | 1 | 1.1 | 0.9
121 | 1 | 0.003617 | 0.00090651 | 0 | 0 | 1 | 0.9706 | -0.56706 | 0.4 | 1 | 1.1 | 0.9
104 | 1 | 0.0034734 | 0.00087051 | 0 | 0 | 1 | 0.97254 | -0.52875 | 0.4 | 1 | 1.1 | 0.9
100 | 1 | 0.0020143 | 0.00050482 | 0 | 0 | 1 | 0.97867 | -0.40831 | 0.4 | 1 | 1.1 | 0.9
119 | 1 | 0.0030531 | 0.00076518 | 0 | 0 | 1 | 0.97052 | -0.56862 | 0.4 | 1 | 1.1 | 0.9
148 | 1 | 0.0012328 | 0.00030896 | 0 | 0 | 1 | 0.97611 | -0.46092 | 0.4 | 1 | 1.1 | 0.9
152 | 1 | 0 | 0 | 0 | 0 | 1 | 0.97575 | -0.468 | 0.4 | 1 | 1.1 | 0.9
151 | 1 | 0.0014841 | 0.00037195 | 0 | 0 | 1 | 0.97543 | -0.47423 | 0.4 | 1 | 1.1 | 0.9
153 | 1 | 0 | 0 | 0 | 0 | 1 | 0.9755 | -0.4728 | 0.4 | 1 | 1.1 | 0.9
154 | 1 | 0.0034511 | 0.00086493 | 0 | 0 | 1 | 0.97531 | -0.47658 | 0.4 | 1 | 1.1 | 0.9
138 | 1 | 0.0030343 | 0.00076048 | 0 | 0 | 1 | 0.97196 | -0.54027 | 0.4 | 1 | 1.1 | 0.9
184 | 1 | 0 | 0 | 0 | 0 | 1 | 0.9724 | -0.53152 | 0.4 | 1 | 1.1 | 0.9
118 | 1 | 0.0037417 | 0.00093776 | 0 | 0 | 1 | 0.97039 | -0.57125 | 0.4 | 1 | 1.1 | 0.9
120 | 1 | 0.0033262 | 0.00083362 | 0 | 0 | 1 | 0.97031 | -0.57291 | 0.4 | 1 | 1.1 | 0.9
126 | 1 | 0.0021688 | 0.00054356 | 0 | 0 | 1 | 0.97353 | -0.50929 | 0.4 | 1 | 1.1 | 0.9
168 | 1 | 0.002761 | 0.00069198 | 0 | 0 | 1 | 0.97328 | -0.51414 | 0.4 | 1 | 1.1 | 0.9
169 | 1 | 0.0080812 | 0.0020253 | 0 | 0 | 1 | 0.97323 | -0.5152 | 0.4 | 1 | 1.1 | 0.9
127 | 1 | 0.0051451 | 0.0012895 | 0 | 0 | 1 | 0.99898 | -0.019234 | 0.4 | 1 | 1.1 | 0.9
128 | 1 | 0.0034297 | 0.00085957 | 0 | 0 | 1 | 0.99761 | -0.044845 | 0.4 | 1 | 1.1 | 0.9
129 | 3 | 0 | 0 | 0 | 0 | 1 | 1 | 0 | 0.4 | 1 | 1.1 | 0.9
130 | 1 | 0.0035263 | 0.00088377 | 0 | 0 | 1 | 0.99696 | -0.057145 | 0.4 | 1 | 1.1 | 0.9
131 | 1 | 0.0044722 | 0.0011208 | 0 | 0 | 1 | 0.99705 | -0.055852 | 0.4 | 1 | 1.1 | 0.9
143 | 1 | 0.0034254 | 0.00085849 | 0 | 0 | 1 | 0.9963 | -0.069702 | 0.4 | 1 | 1.1 | 0.9
142 | 1 | 0.0065827 | 0.0016498 | 0 | 0 | 1 | 0.99677 | -0.061163 | 0.4 | 1 | 1.1 | 0.9
141 | 1 | 0.0043065 | 0.0010793 | 0 | 0 | 1 | 0.99496 | -0.09562 | 0.4 | 1 | 1.1 | 0.9
185 | 1 | 0.0081592 | 0.0020449 | 0 | 0 | 1 | 0.97267 | -0.52614 | 0.4 | 1 | 1.1 | 0.9
161 | 1 | 0.0028136 | 0.00070516 | 0 | 0 | 1 | 0.98449 | -0.29546 | 0.4 | 1 | 1.1 | 0.9
172 | 1 | 0.0030956 | 0.00077582 | 0 | 0 | 1 | 0.98447 | -0.29585 | 0.4 | 1 | 1.1 | 0.9
176 | 1 | 0.0032639 | 0.00081801 | 0 | 0 | 1 | 0.98033 | -0.37651 | 0.4 | 1 | 1.1 | 0.9
177 | 1 | 0.0029447 | 0.00073801 | 0 | 0 | 1 | 0.98059 | -0.37132 | 0.4 | 1 | 1.1 | 0.9
160 | 1 | 0.0027107 | 0.00067936 | 0 | 0 | 1 | 0.98404 | -0.30424 | 0.4 | 1 | 1.1 | 0.9
171 | 1 | 0.0015125 | 0.00037907 | 0 | 0 | 1 | 0.98433 | -0.29846 | 0.4 | 1 | 1.1 | 0.9
175 | 1 | 0.0030615 | 0.00076727 | 0 | 0 | 1 | 0.98028 | -0.37751 | 0.4 | 1 | 1.1 | 0.9
178 | 1 | 0.0060682 | 0.0015208 | 0 | 0 | 1 | 0.97934 | -0.39577 | 0.4 | 1 | 1.1 | 0.9
159 | 1 | 0.0022306 | 0.00055905 | 0 | 0 | 1 | 0.98384 | -0.30818 | 0.4 | 1 | 1.1 | 0.9
158 | 1 | 0.001998 | 0.00050074 | 0 | 0 | 1 | 0.9839 | -0.30699 | 0.4 | 1 | 1.1 | 0.9
162 | 1 | 0.001158 | 0.00029022 | 0 | 0 | 1 | 0.98411 | -0.30278 | 0.4 | 1 | 1.1 | 0.9
163 | 1 | 0 | 0 | 0 | 0 | 1 | 0.98419 | -0.30133 | 0.4 | 1 | 1.1 | 0.9
164 | 1 | 0.0030545 | 0.00076552 | 0 | 0 | 1 | 0.9842 | -0.30114 | 0.4 | 1 | 1.1 | 0.9
165 | 1 | 9.4611e-05 | 2.3712e-05 | 0 | 0 | 1 | 0.97515 | -0.47868 | 0.4 | 1 | 1.1 | 0.9
166 | 1 | 0.00040048 | 0.00010037 | 0 | 0 | 1 | 0.97515 | -0.47868 | 0.4 | 1 | 1.1 | 0.9
200 | 1 | 4.6551e-05 | 1.1667e-05 | 0 | 0 | 1 | 0.97524 | -0.47695 | 0.4 | 1 | 1.1 | 0.9
167 | 1 | 6.1706e-05 | 1.5465e-05 | 0 | 0 | 1 | 0.97514 | -0.47882 | 0.4 | 1 | 1.1 | 0.9
199 | 1 | 0.00011037 | 2.7661e-05 | 0 | 0 | 1 | 0.97538 | -0.47406 | 0.4 | 1 | 1.1 | 0.9
197 | 1 | 6.4069e-05 | 1.6057e-05 | 0 | 0 | 1 | 0.97522 | -0.47731 | 0.4 | 1 | 1.1 | 0.9
198 | 1 | 0.00066697 | 0.00016716 | 0 | 0 | 1 | 0.97544 | -0.47274 | 0.4 | 1 | 1.1 | 0.9
190 | 1 | 0.0044664 | 0.0011194 | 0 | 0 | 1 | 0.97666 | -0.44865 | 0.4 | 1 | 1.1 | 0.9
186 | 1 | 0.00077637 | 0.00019458 | 0 | 0 | 1 | 0.97699 | -0.44204 | 0.4 | 1 | 1.1 | 0.9
170 | 1 | 0.0046343 | 0.0011615 | 0 | 0 | 1 | 0.9729 | -0.52158 | 0.4 | 1 | 1.1 | 0.9
173 | 1 | 0.0039166 | 0.0009816 | 0 | 0 | 1 | 0.98016 | -0.37978 | 0.4 | 1 | 1.1 | 0.9
174 | 1 | 0.0030413 | 0.00076221 | 0 | 0 | 1 | 0.98016 | -0.37985 | 0.4 | 1 | 1.1 | 0.9
179 | 1 | 0.0049087 | 0.0012302 | 0 | 0 | 1 | 0.97883 | -0.40593 | 0.4 | 1 | 1.1 | 0.9
180 | 1 | 0.0014756 | 0.00036981 | 0 | 0 | 1 | 0.97821 | -0.41802 | 0.4 | 1 | 1.1 | 0.9
181 | 1 | 0.0091781 | 0.0023003 | 0 | 0 | 1 | 0.9778 | -0.42608 | 0.4 | 1 | 1.1 | 0.9
182 | 1 | 0.00089669 | 0.00022473 | 0 | 0 | 1 | 0.97801 | -0.42186 | 0.4 | 1 | 1.1 | 0.9
183 | 1 | 0.0091726 | 0.0022989 | 0 | 0 | 1 | 0.97751 | -0.43187 | 0.4 | 1 | 1.1 | 0.9
187 | 1 | 0.00055974 | 0.00014028 | 0 | 0 | 1 | 0.97697 | -0.44238 | 0.4 | 1 | 1.1 | 0.9
191 | 1 | 0 | 0 | 0 | 0 | 1 | 0.97677 | -0.44638 | 0.4 | 1 | 1.1 | 0.9
192 | 1 | 0.00048961 | 0.00012271 | 0 | 0 | 1 | 0.97656 | -0.45046 | 0.4 | 1 | 1.1 | 0.9
188 | 1 | 4.4366e-05 | 1.1119e-05 | 0 | 0 | 1 | 0.97521 | -0.47744 | 0.4 | 1 | 1.1 | 0.9
189 | 1 | 0 | 0 | 0 | 0 | 1 | 0.97521 | -0.47741 | 0.4 | 1 | 1.1 | 0.9
195 | 1 | 0.0034763 | 0.00087124 | 0 | 0 | 1 | 0.97614 | -0.45881 | 0.4 | 1 | 1.1 | 0.9
193 | 1 | 0.0010649 | 0.00026689 | 0 | 0 | 1 | 0.97598 | -0.462 | 0.4 | 1 | 1.1 | 0.9
194 | 1 | 0.00047574 | 0.00011923 | 0 | 0 | 1 | 0.97576 | -0.46629 | 0.4 | 1 | 1.1 | 0.9
196 | 1 | 0.0028585 | 0.00071641 | 0 | 0 | 1 | 0.97544 | -0.47266 | 0.4 | 1 | 1.1 | 0.9

## generator_data
GEN_BUS | PG | QG | QMAX | QMIN | VG | MBASE | GEN_STATUS | PMAX | PMIN
129 | 0.52596 | 0.1355 | 10 | -10 | 1 | 100 | 1 | 10 | 0

## branch_data
F_BUS | T_BUS | BR_R | BR_X | BR_B | RATE_A | RATE_B | RATE_C | TAP | SHIFT | BR_STATUS | ANGMIN | ANGMAX | P_in | Q_in | P_out | Q_out
1 | 2 | 1.8083 | 1.1573 | 3.0366e-09 | 0 | 0 | 0 | 0 | 0 | 1 | -90 | 90 | 0.01851 | 0.004643 | -0.018503 | -0.004639
1 | 3 | 1.7053 | 1.0914 | 2.8637e-09 | 0 | 0 | 0 | 0 | 0 | 1 | -90 | 90 | -0.026339 | -0.0066052 | 0.026352 | 0.0066132
2 | 4 | 0.83444 | 0.53404 | 1.4012e-09 | 0 | 0 | 0 | 0 | 0 | 1 | -90 | 90 | 0.017499 | 0.0043873 | -0.017496 | -0.0043856
3 | 5 | 2.4652 | 1.5777 | 4.1397e-09 | 0 | 0 | 0 | 0 | 0 | 1 | -90 | 90 | 0.066986 | 0.016973 | -0.066865 | -0.016896
3 | 6 | 4.2362 | 2.7111 | 7.1137e-09 | 0 | 0 | 0 | 0 | 0 | 1 | -90 | 90 | 0.035524 | 0.0089725 | -0.035466 | -0.0089358
3 | 7 | 1.0299 | 0.65912 | 1.7294e-09 | 0 | 0 | 0 | 0 | 0 | 1 | -90 | 90 | -0.12886 | -0.032559 | 0.12905 | 0.032678
4 | 39 | 1.4967 | 0.95787 | 2.5133e-09 | 0 | 0 | 0 | 0 | 0 | 1 | -90 | 90 | 0.012389 | 0.0031057 | -0.012387 | -0.0031044
5 | 57 | 0.55706 | 0.35652 | 9.3545e-10 | 0 | 0 | 0 | 0 | 0 | 1 | -90 | 90 | 0.065026 | 0.016435 | -0.065 | -0.016419
6 | 105 | 0.59472 | 0.38062 | 9.9869e-10 | 0 | 0 | 0 | 0 | 0 | 1 | -90 | 90 | 0.034045 | 0.0085797 | -0.034037 | -0.008575
7 | 27 | 0.028551 | 0.018272 | 4.7944e-11 | 0 | 0 | 0 | 0 | 0 | 1 | -90 | 90 | -0.12982 | -0.032872 | 0.12983 | 0.032875
39 | 40 | 0.56931 | 0.36436 | 9.5603e-10 | 0 | 0 | 0 | 0 | 0 | 1 | -90 | 90 | 0.0039587 | 0.00099209 | -0.0039586 | -0.00099212
57 | 46 | 1.6171 | 1.0349 | 2.7155e-09 | 0 | 0 | 0 | 0 | 0 | 1 | -90 | 90 | 0.063429 | 0.016025 | -0.063358 | -0.01598
105 | 106 | 0.56856 | 0.36388 | 9.5477e-10 | 0 | 0 | 0 | 0 | 0 | 1 | -90 | 90 | 0.031124 | 0.0078448 | -0.031118 | -0.007841
27 | 26 | 0.47345 | 0.30301 | 7.9505e-10 | 0 | 0 | 0 | 0 | 0 | 1 | -90 | 90 | -0.13319 | -0.033717 | 0.13328 | 0.033776
40 | 41 | 0.10424 | 0.066715 | 1.7505e-10 | 0 | 0 | 0 | 0 | 0 | 1 | -90 | 90 | 0.0019672 | 0.00049301 | -0.0019672 | -0.00049302
46 | 44 | 0.13237 | 0.08472 | 2.2229e-10 | 0 | 0 | 0 | 0 | 0 | 1 | -90 | 90 | 0.060457 | 0.015253 | -0.060452 | -0.015249
106 | 122 | 1.8063 | 1.156 | 3.0332e-09 | 0 | 0 | 0 | 0 | 0 | 1 | -90 | 90 | 0.02866 | 0.007225 | -0.028644 | -0.0072148
26 | 28 | 0.65225 | 0.41744 | 1.0953e-09 | 0 | 0 | 0 | 0 | 0 | 1 | -90 | 90 | -0.13806 | -0.034974 | 0.13819 | 0.035061
8 | 9 | 1.4512 | 0.92877 | 2.437e-09 | 0 | 0 | 0 | 0 | 0 | 1 | -90 | 90 | -0.025573 | -0.0064168 | 0.025583 | 0.0064233
8 | 10 | 2.1606 | 1.3828 | 3.6282e-09 | 0 | 0 | 0 | 0 | 0 | 1 | -90 | 90 | 0.023488 | 0.0058943 | -0.023475 | -0.0058862
9 | 11 | 2.4473 | 1.5663 | 4.1098e-09 | 0 | 0 | 0 | 0 | 0 | 1 | -90 | 90 | -0.027594 | -0.0069272 | 0.027615 | 0.00694
10 | 12 | 1.5585 | 0.99742 | 2.6171e-09 | 0 | 0 | 0 | 0 | 0 | 1 | -90 | 90 | 0.015638 | 0.0039217 | -0.015633 | -0.0039193
10 | 13 | 2.9596 | 1.8941 | 4.9699e-09 | 0 | 0 | 0 | 0 | 0 | 1 | -90 | 90 | 0.0078372 | 0.0019645 | -0.0078352 | -0.0019637
11 | 18 | 2.0277 | 1.2978 | 3.4051e-09 | 0 | 0 | 0 | 0 | 0 | 1 | -90 | 90 | -0.030592 | -0.0076862 | 0.030613 | 0.0076992
12 | 47 | 1.7477 | 1.1186 | 2.9349e-09 | 0 | 0 | 0 | 0 | 0 | 1 | -90 | 90 | 0.01342 | 0.0033647 | -0.013417 | -0.0033627
13 | 55 | 1.1709 | 0.74937 | 1.9662e-09 | 0 | 0 | 0 | 0 | 0 | 1 | -90 | 90 | 0.0056688 | 0.0014207 | -0.0056684 | -0.0014206
18 | 19 | 1.912 | 1.2237 | 3.2107e-09 | 0 | 0 | 0 | 0 | 0 | 1 | -90 | 90 | -0.030613 | -0.0076992 | 0.030633 | 0.0077115
55 | 56 | 0.22459 | 0.14374 | 3.7715e-10 | 0 | 0 | 0 | 0 | 0 | 1 | -90 | 90 | 0.0042999 | 0.0010776 | -0.0042999 | -0.0010777
19 | 58 | 0.0044784 | 0.0028662 | 7.5204e-12 | 0 | 0 | 0 | 0 | 0 | 1 | -90 | 90 | -0.033779 | -0.0085 | 0.033779 | 0.0085001
56 | 155 | 0.28661 | 0.18343 | 4.813e-10 | 0 | 0 | 0 | 0 | 0 | 1 | -90 | 90 | 0.0032908 | 0.00082475 | -0.0032908 | -0.00082477
14 | 15 | 1.4672 | 0.93899 | 2.4638e-09 | 0 | 0 | 0 | 0 | 0 | 1 | -90 | 90 | -0.0020634 | -0.00051717 | 0.0020635 | 0.00051698
14 | 16 | 0.011729 | 0.0075068 | 1.9697e-11 | 0 | 0 | 0 | 0 | 0 | 1 | -90 | 90 | 0.0011137 | 0.00027914 | -0.0011137 | -0.00027915
15 | 17 | 1.9224 | 1.2303 | 3.2282e-09 | 0 | 0 | 0 | 0 | 0 | 1 | -90 | 90 | -0.0040449 | -0.0010136 | 0.0040452 | 0.0010135
17 | 202 | 12.677 | 8.1133 | 2.1288e-08 | 0 | 0 | 0 | 0 | 0 | 1 | -90 | 90 | -0.0050303 | -0.0012604 | 0.0050338 | 0.0012606
202 | 21 | 8.9236 | 5.7111 | 1.4985e-08 | 0 | 0 | 0 | 0 | 0 | 1 | -90 | 90 | -0.0058938 | -0.0014762 | 0.0058973 | 0.001477
21 | 25 | 0.57228 | 0.36626 | 9.6102e-10 | 0 | 0 | 0 | 0 | 0 | 1 | -90 | 90 | -0.011111 | -0.0027819 | 0.011112 | 0.0027823
21 | 20 | 2.8959 | 1.8534 | 4.863e-09 | 0 | 0 | 0 | 0 | 0 | 1 | -90 | 90 | 0.0052141 | 0.0013049 | -0.0052132 | -0.0013048
58 | 59 | 2.6123 | 1.6719 | 4.3867e-09 | 0 | 0 | 0 | 0 | 0 | 1 | -90 | 90 | -0.036111 | -0.0090846 | 0.036149 | 0.0091081
59 | 66 | 0.82871 | 0.53038 | 1.3916e-09 | 0 | 0 | 0 | 0 | 0 | 1 | -90 | 90 | -0.037654 | -0.0094854 | 0.037667 | 0.0094936
20 | 204 | 8.8126 | 5.64 | 1.4799e-08 | 0 | 0 | 0 | 0 | 0 | 1 | -90 | 90 | 0.0034399 | 0.00086039 | -0.0034387 | -0.00086105
204 | 23 | 1.9228 | 1.2306 | 3.2289e-09 | 0 | 0 | 0 | 0 | 0 | 1 | -90 | 90 | 0.0022008 | 0.00055079 | -0.0022007 | -0.00055103
25 | 201 | 5.552 | 3.5533 | 9.3233e-09 | 0 | 0 | 0 | 0 | 0 | 1 | -90 | 90 | -0.012996 | -0.0032544 | 0.013006 | 0.0032602
22 | 23 | 0.36227 | 0.23185 | 6.0834e-10 | 0 | 0 | 0 | 0 | 0 | 1 | -90 | 90 | -0.0022007 | -0.00055107 | 0.0022007 | 0.00055103
22 | 24 | 0.34766 | 0.2225 | 5.8381e-10 | 0 | 0 | 0 | 0 | 0 | 1 | -90 | 90 | 0.0022007 | 0.00055107 | -0.0022007 | -0.00055112
24 | 203 | 3.1962 | 2.0456 | 5.3672e-09 | 0 | 0 | 0 | 0 | 0 | 1 | -90 | 90 | 0.0022007 | 0.00055112 | -0.0022005 | -0.00055152
201 | 82 | 8.7083 | 5.5733 | 1.4624e-08 | 0 | 0 | 0 | 0 | 0 | 1 | -90 | 90 | -0.014538 | -0.0036441 | 0.014558 | 0.0036558
82 | 157 | 5.8434 | 3.7398 | 9.8126e-09 | 0 | 0 | 0 | 0 | 0 | 1 | -90 | 90 | -0.018026 | -0.0045245 | 0.018047 | 0.004537
82 | 81 | 1.6802 | 1.0753 | 2.8215e-09 | 0 | 0 | 0 | 0 | 0 | 1 | -90 | 90 | 0.0011981 | 0.00030003 | -0.0011981 | -0.00030028
28 | 29 | 0.95057 | 0.60836 | 1.5963e-09 | 0 | 0 | 0 | 0 | 0 | 1 | -90 | 90 | 0.0093084 | 0.0023331 | -0.0093075 | -0.0023327
28 | 30 | 1.2906 | 0.82597 | 4.3345e-09 | 0 | 0 | 0 | 0 | 0 | 1 | -90 | 90 | -0.1475 | -0.037394 | 0.14781 | 0.037588
30 | 49 | 2.7556 | 1.7636 | 4.6274e-09 | 0 | 0 | 0 | 0 | 0 | 1 | -90 | 90 | 0.048845 | 0.012405 | -0.048774 | -0.01236
30 | 61 | 0.38047 | 0.2435 | 1.2778e-09 | 0 | 0 | 0 | 0 | 0 | 1 | -90 | 90 | -0.19665 | -0.049993 | 0.19681 | 0.050095
49 | 50 | 0.24398 | 0.15615 | 4.0972e-10 | 0 | 0 | 0 | 0 | 0 | 1 | -90 | 90 | 0.048774 | 0.01236 | -0.048768 | -0.012356
61 | 62 | 0.051515 | 0.03297 | 2.5952e-10 | 0 | 0 | 0 | 0 | 0 | 1 | -90 | 90 | -0.20625 | -0.05246 | 0.20627 | 0.052476
50 | 115 | 1.4938 | 0.95605 | 2.5085e-09 | 0 | 0 | 0 | 0 | 0 | 1 | -90 | 90 | 0.048768 | 0.012356 | -0.048729 | -0.012332
62 | 63 | 0.40884 | 0.26166 | 2.0597e-09 | 0 | 0 | 0 | 0 | 0 | 1 | -90 | 90 | -0.20882 | -0.053113 | 0.20901 | 0.053237
31 | 32 | 1.6747 | 1.0718 | 2.8123e-09 | 0 | 0 | 0 | 0 | 0 | 1 | -90 | 90 | 0.013067 | 0.0032738 | -0.013064 | -0.003272
31 | 33 | 1.1589 | 0.74169 | 1.9461e-09 | 0 | 0 | 0 | 0 | 0 | 1 | -90 | 90 | -0.015505 | -0.0038847 | 0.015508 | 0.0038865
32 | 34 | 1.9397 | 1.2414 | 3.2572e-09 | 0 | 0 | 0 | 0 | 0 | 1 | -90 | 90 | 0.011679 | 0.0029248 | -0.011676 | -0.0029232
33 | 35 | 1.2394 | 0.79323 | 2.0813e-09 | 0 | 0 | 0 | 0 | 0 | 1 | -90 | 90 | 0.02196 | 0.0055101 | -0.021953 | -0.0055061
33 | 36 | 1.2782 | 0.81802 | 2.1464e-09 | 0 | 0 | 0 | 0 | 0 | 1 | -90 | 90 | -0.037468 | -0.0093966 | 0.037488 | 0.0094092
34 | 109 | 0.24798 | 0.1587 | 4.1642e-10 | 0 | 0 | 0 | 0 | 0 | 1 | -90 | 90 | 0.0081511 | 0.0020398 | -0.0081509 | -0.0020397
35 | 37 | 2.4149 | 1.5455 | 4.0553e-09 | 0 | 0 | 0 | 0 | 0 | 1 | -90 | 90 | 0.016464 | 0.0041304 | -0.016457 | -0.0041261
36 | 53 | 0.30066 | 0.19242 | 5.0489e-10 | 0 | 0 | 0 | 0 | 0 | 1 | -90 | 90 | -0.039629 | -0.0099459 | 0.039635 | 0.0099492
109 | 110 | 1.6807 | 1.0756 | 2.8223e-09 | 0 | 0 | 0 | 0 | 0 | 1 | -90 | 90 | 0.0061728 | 0.0015439 | -0.0061721 | -0.0015438
37 | 38 | 0.63468 | 0.4062 | 1.0658e-09 | 0 | 0 | 0 | 0 | 0 | 1 | -90 | 90 | 0.014627 | 0.0036675 | -0.014626 | -0.0036666
53 | 51 | 0.49833 | 0.31893 | 8.3682e-10 | 0 | 0 | 0 | 0 | 0 | 1 | -90 | 90 | -0.041029 | -0.010299 | 0.041038 | 0.010305
110 | 148 | 9.1181 | 5.8356 | 1.5312e-08 | 0 | 0 | 0 | 0 | 0 | 1 | -90 | 90 | 0.0012329 | 0.00030761 | -0.0012328 | -0.00030897
110 | 152 | 8.3945 | 5.3725 | 1.4097e-08 | 0 | 0 | 0 | 0 | 0 | 1 | -90 | 90 | 0.0049392 | 0.0012361 | -0.0049369 | -0.001236
38 | 64 | 2.1649 | 1.3855 | 3.6354e-09 | 0 | 0 | 0 | 0 | 0 | 1 | -90 | 90 | 0.011476 | 0.0028773 | -0.011473 | -0.0028756
51 | 52 | 2.624 | 1.6794 | 4.4064e-09 | 0 | 0 | 0 | 0 | 0 | 1 | -90 | 90 | -0.043798 | -0.010996 | 0.043854 | 0.011032
64 | 65 | 0.33302 | 0.21313 | 5.5923e-10 | 0 | 0 | 0 | 0 | 0 | 1 | -90 | 90 | 0.0076362 | 0.0019139 | -0.0076359 | -0.0019138
42 | 43 | 0.43551 | 0.27873 | 7.3134e-10 | 0 | 0 | 0 | 0 | 0 | 1 | -90 | 90 | 0.057898 | 0.014608 | -0.057882 | -0.014598
42 | 44 | 0.052932 | 0.033877 | 8.8888e-11 | 0 | 0 | 0 | 0 | 0 | 1 | -90 | 90 | -0.059718 | -0.015065 | 0.05972 | 0.015066
43 | 45 | 0.56584 | 0.36214 | 9.502e-10 | 0 | 0 | 0 | 0 | 0 | 1 | -90 | 90 | 0.056642 | 0.014287 | -0.056622 | -0.014275
45 | 48 | 1.2837 | 0.82155 | 2.1556e-09 | 0 | 0 | 0 | 0 | 0 | 1 | -90 | 90 | 0.054724 | 0.013799 | -0.054682 | -0.013772
48 | 60 | 0.57118 | 0.36555 | 9.5916e-10 | 0 | 0 | 0 | 0 | 0 | 1 | -90 | 90 | 0.053197 | 0.0134 | -0.05318 | -0.013389
60 | 54 | 1.133 | 0.72515 | 1.9027e-09 | 0 | 0 | 0 | 0 | 0 | 1 | -90 | 90 | 0.051442 | 0.012954 | -0.051409 | -0.012932
54 | 52 | 0.75752 | 0.48481 | 1.2721e-09 | 0 | 0 | 0 | 0 | 0 | 1 | -90 | 90 | 0.047989 | 0.012075 | -0.047969 | -0.012063
115 | 116 | 1.7354 | 1.1106 | 2.9142e-09 | 0 | 0 | 0 | 0 | 0 | 1 | -90 | 90 | 0.047348 | 0.011985 | -0.047305 | -0.011959
116 | 117 | 1.7401 | 1.1136 | 2.922e-09 | 0 | 0 | 0 | 0 | 0 | 1 | -90 | 90 | 0.045335 | 0.011465 | -0.045296 | -0.01144
155 | 156 | 0.026005 | 0.016643 | 4.3669e-11 | 0 | 0 | 0 | 0 | 0 | 1 | -90 | 90 | 0.0023631 | 0.00059225 | -0.0023631 | -0.00059226
66 | 67 | 2.208 | 1.4131 | 3.7079e-09 | 0 | 0 | 0 | 0 | 0 | 1 | -90 | 90 | -0.037667 | -0.0094935 | 0.037701 | 0.0095152
67 | 133 | 1.3157 | 0.84206 | 2.2094e-09 | 0 | 0 | 0 | 0 | 0 | 1 | -90 | 90 | -0.040293 | -0.010165 | 0.040316 | 0.010179
63 | 139 | 0.0072009 | 0.0046086 | 3.6277e-11 | 0 | 0 | 0 | 0 | 0 | 1 | -90 | 90 | -0.21006 | -0.053499 | 0.21006 | 0.053501
139 | 140 | 0.26657 | 0.17061 | 1.3429e-09 | 0 | 0 | 0 | 0 | 0 | 1 | -90 | 90 | -0.21128 | -0.053806 | 0.21141 | 0.053888
140 | 141 | 0.19361 | 0.12391 | 9.7537e-10 | 0 | 0 | 0 | 0 | 0 | 1 | -90 | 90 | -0.21459 | -0.054684 | 0.21468 | 0.054745
133 | 117 | 1.7061 | 1.0919 | 2.865e-09 | 0 | 0 | 0 | 0 | 0 | 1 | -90 | 90 | -0.042177 | -0.010646 | 0.04221 | 0.010667
68 | 69 | 0.5102 | 0.32653 | 2.5703e-09 | 0 | 0 | 0 | 0 | 0 | 1 | -90 | 90 | 0.057143 | 0.014362 | -0.057125 | -0.01435
68 | 70 | 0.35139 | 0.22489 | 1.7702e-09 | 0 | 0 | 0 | 0 | 0 | 1 | -90 | 90 | -0.059708 | -0.015005 | 0.059722 | 0.015014
69 | 71 | 0.57761 | 0.36967 | 2.9099e-09 | 0 | 0 | 0 | 0 | 0 | 1 | -90 | 90 | 0.053117 | 0.013346 | -0.053099 | -0.013335
70 | 72 | 0.32984 | 0.2111 | 1.6617e-09 | 0 | 0 | 0 | 0 | 0 | 1 | -90 | 90 | 0.064472 | 0.016191 | -0.064457 | -0.016181
70 | 73 | 0.34865 | 0.22314 | 1.7564e-09 | 0 | 0 | 0 | 0 | 0 | 1 | -90 | 90 | -0.12419 | -0.031205 | 0.12425 | 0.031243
71 | 102 | 0.020268 | 0.012972 | 1.0211e-10 | 0 | 0 | 0 | 0 | 0 | 1 | -90 | 90 | 0.050295 | 0.012632 | -0.050294 | -0.012632
72 | 124 | 0.055442 | 0.035483 | 2.793e-10 | 0 | 0 | 0 | 0 | 0 | 1 | -90 | 90 | 0.056398 | 0.014161 | -0.056396 | -0.01416
73 | 135 | 0.35861 | 0.22951 | 1.8066e-09 | 0 | 0 | 0 | 0 | 0 | 1 | -90 | 90 | -0.12934 | -0.032518 | 0.12941 | 0.032561
102 | 103 | 0.68691 | 0.43962 | 3.4605e-09 | 0 | 0 | 0 | 0 | 0 | 1 | -90 | 90 | 0.045869 | 0.011522 | -0.045853 | -0.011512
124 | 125 | 0.57828 | 0.3701 | 2.9133e-09 | 0 | 0 | 0 | 0 | 0 | 1 | -90 | 90 | 0.053169 | 0.013351 | -0.05315 | -0.01334
135 | 134 | 0.16877 | 0.10801 | 8.5022e-10 | 0 | 0 | 0 | 0 | 0 | 1 | -90 | 90 | -0.13008 | -0.03273 | 0.13012 | 0.03275
103 | 104 | 0.61346 | 0.39262 | 3.0905e-09 | 0 | 0 | 0 | 0 | 0 | 1 | -90 | 90 | 0.04132 | 0.010376 | -0.041309 | -0.010369
125 | 126 | 0.018049 | 0.011552 | 9.093e-11 | 0 | 0 | 0 | 0 | 0 | 1 | -90 | 90 | 0.044999 | 0.011297 | -0.044999 | -0.011297
134 | 87 | 0.109 | 0.069759 | 5.4912e-10 | 0 | 0 | 0 | 0 | 0 | 1 | -90 | 90 | -0.13298 | -0.033467 | 0.133 | 0.033481
74 | 75 | 2.6023 | 1.6655 | 4.37e-09 | 0 | 0 | 0 | 0 | 0 | 1 | -90 | 90 | -0.0034547 | -0.0008659 | 0.003455 | 0.00086572
75 | 76 | 2.093 | 1.3396 | 3.5148e-09 | 0 | 0 | 0 | 0 | 0 | 1 | -90 | 90 | 0.0019467 | 0.00048763 | -0.0019466 | -0.0004879
75 | 77 | 1.288 | 0.82435 | 2.163e-09 | 0 | 0 | 0 | 0 | 0 | 1 | -90 | 90 | -0.0054017 | -0.0013533 | 0.0054021 | 0.0013534
77 | 114 | 1.342 | 0.85885 | 2.2535e-09 | 0 | 0 | 0 | 0 | 0 | 1 | -90 | 90 | -0.010333 | -0.0025889 | 0.010334 | 0.0025897
77 | 111 | 1.3798 | 0.88306 | 2.317e-09 | 0 | 0 | 0 | 0 | 0 | 1 | -90 | 90 | 0.0049306 | 0.0012355 | -0.0049302 | -0.0012355
136 | 137 | 3.023 | 1.9347 | 5.0764e-09 | 0 | 0 | 0 | 0 | 0 | 1 | -90 | 90 | -0.014045 | -0.0035219 | 0.014052 | 0.0035257
136 | 114 | 3.6637 | 2.3448 | 6.1524e-09 | 0 | 0 | 0 | 0 | 0 | 1 | -90 | 90 | 0.012829 | 0.003217 | -0.012822 | -0.0032132
137 | 138 | 1.4294 | 0.9148 | 4.8006e-09 | 0 | 0 | 0 | 0 | 0 | 1 | -90 | 90 | -0.016116 | -0.004043 | 0.01612 | 0.0040452
111 | 112 | 2.3958 | 1.5333 | 4.0231e-09 | 0 | 0 | 0 | 0 | 0 | 1 | -90 | 90 | 0.0028655 | 0.00071794 | -0.0028653 | -0.00071818
78 | 79 | 2.044 | 1.3082 | 3.4325e-09 | 0 | 0 | 0 | 0 | 0 | 1 | -90 | 90 | -0.02168 | -0.0054614 | 0.021691 | 0.0054679
78 | 157 | 8.4481 | 5.4068 | 1.4187e-08 | 0 | 0 | 0 | 0 | 0 | 1 | -90 | 90 | 0.020393 | 0.0051386 | -0.020354 | -0.0051152
79 | 80 | 0.29392 | 0.18811 | 4.9357e-10 | 0 | 0 | 0 | 0 | 0 | 1 | -90 | 90 | -0.022826 | -0.0057524 | 0.022828 | 0.0057534
80 | 123 | 0.23651 | 0.15137 | 3.9716e-10 | 0 | 0 | 0 | 0 | 0 | 1 | -90 | 90 | -0.025763 | -0.0064891 | 0.025765 | 0.0064901
123 | 122 | 1.126 | 0.72065 | 1.8909e-09 | 0 | 0 | 0 | 0 | 0 | 1 | -90 | 90 | -0.026716 | -0.0067285 | 0.026725 | 0.006734
83 | 84 | 0.40306 | 0.25796 | 2.0305e-09 | 0 | 0 | 0 | 0 | 0 | 1 | -90 | 90 | -0.14565 | -0.036725 | 0.14574 | 0.036786
83 | 85 | 0.21797 | 0.1395 | 1.0981e-09 | 0 | 0 | 0 | 0 | 0 | 1 | -90 | 90 | 0.14232 | 0.035891 | -0.14227 | -0.03586
84 | 86 | 0.23979 | 0.15347 | 1.208e-09 | 0 | 0 | 0 | 0 | 0 | 1 | -90 | 90 | -0.14824 | -0.037411 | 0.14829 | 0.037448
85 | 87 | 0.68046 | 0.4355 | 3.4281e-09 | 0 | 0 | 0 | 0 | 0 | 1 | -90 | 90 | 0.13773 | 0.034722 | -0.13759 | -0.03463
86 | 132 | 0.033588 | 0.021496 | 1.6921e-10 | 0 | 0 | 0 | 0 | 0 | 1 | -90 | 90 | -0.15298 | -0.038623 | 0.15299 | 0.038629
132 | 101 | 0.1561 | 0.099904 | 7.8641e-10 | 0 | 0 | 0 | 0 | 0 | 1 | -90 | 90 | -0.15499 | -0.039129 | 0.15503 | 0.039155
101 | 100 | 0.0139 | 0.008896 | 7.0025e-11 | 0 | 0 | 0 | 0 | 0 | 1 | -90 | 90 | -0.15804 | -0.039909 | 0.15804 | 0.039912
88 | 89 | 0.57352 | 0.36705 | 2.8893e-09 | 0 | 0 | 0 | 0 | 0 | 1 | -90 | 90 | 0.17699 | 0.04488 | -0.17679 | -0.044753
88 | 90 | 0.20492 | 0.13115 | 1.0323e-09 | 0 | 0 | 0 | 0 | 0 | 1 | -90 | 90 | -0.17895 | -0.045369 | 0.17902 | 0.045415
89 | 91 | 0.24746 | 0.15838 | 1.2467e-09 | 0 | 0 | 0 | 0 | 0 | 1 | -90 | 90 | 0.17416 | 0.044092 | -0.17407 | -0.044039
90 | 92 | 0.32831 | 0.21012 | 1.654e-09 | 0 | 0 | 0 | 0 | 0 | 1 | -90 | 90 | -0.18303 | -0.046422 | 0.18316 | 0.046499
91 | 99 | 0.37526 | 0.24017 | 1.8905e-09 | 0 | 0 | 0 | 0 | 0 | 1 | -90 | 90 | 0.16948 | 0.042889 | -0.16937 | -0.042813
92 | 145 | 0.68459 | 0.43814 | 3.4488e-09 | 0 | 0 | 0 | 0 | 0 | 1 | -90 | 90 | -0.1873 | -0.047539 | 0.18757 | 0.047707
99 | 98 | 0.20295 | 0.12989 | 1.0224e-09 | 0 | 0 | 0 | 0 | 0 | 1 | -90 | 90 | 0.16653 | 0.042102 | -0.16647 | -0.042062
145 | 146 | 0.38227 | 0.24465 | 6.4193e-10 | 0 | 0 | 0 | 0 | 0 | 1 | -90 | 90 | 0.018585 | 0.004658 | -0.018583 | -0.0046571
145 | 147 | 5.4945 | 3.5164 | 9.2267e-09 | 0 | 0 | 0 | 0 | 0 | 1 | -90 | 90 | 0.063979 | 0.016169 | -0.063732 | -0.016012
145 | 144 | 1.5845 | 1.0141 | 7.9825e-09 | 0 | 0 | 0 | 0 | 0 | 1 | -90 | 90 | -0.27013 | -0.068534 | 0.2714 | 0.069345
98 | 100 | 0.34973 | 0.22382 | 1.7618e-09 | 0 | 0 | 0 | 0 | 0 | 1 | -90 | 90 | 0.16015 | 0.04048 | -0.16005 | -0.040416
146 | 161 | 2.544 | 1.6281 | 4.272e-09 | 0 | 0 | 0 | 0 | 0 | 1 | -90 | 90 | 0.009759 | 0.0024462 | -0.0097564 | -0.0024449
146 | 172 | 3.0022 | 1.9214 | 5.0415e-09 | 0 | 0 | 0 | 0 | 0 | 1 | -90 | 90 | 0.0088244 | 0.0022109 | -0.0088218 | -0.0022098
147 | 176 | 2.4774 | 1.5855 | 4.1603e-09 | 0 | 0 | 0 | 0 | 0 | 1 | -90 | 90 | 0.013289 | 0.0033323 | -0.013284 | -0.0033296
147 | 177 | 0.20943 | 0.13404 | 3.5169e-10 | 0 | 0 | 0 | 0 | 0 | 1 | -90 | 90 | 0.050443 | 0.01268 | -0.050437 | -0.012676
144 | 143 | 1.9609 | 1.255 | 9.8786e-09 | 0 | 0 | 0 | 0 | 0 | 1 | -90 | 90 | -0.27673 | -0.070678 | 0.27836 | 0.071722
93 | 94 | 0.66565 | 0.42601 | 3.3534e-09 | 0 | 0 | 0 | 0 | 0 | 1 | -90 | 90 | 0.02666 | 0.0066887 | -0.026654 | -0.0066856
93 | 95 | 0.22771 | 0.14574 | 1.1472e-09 | 0 | 0 | 0 | 0 | 0 | 1 | -90 | 90 | -0.030892 | -0.0077495 | 0.030895 | 0.007751
94 | 96 | 0.68225 | 0.43664 | 3.4371e-09 | 0 | 0 | 0 | 0 | 0 | 1 | -90 | 90 | 0.022884 | 0.0057406 | -0.02288 | -0.0057384
95 | 97 | 0.38197 | 0.24446 | 1.9243e-09 | 0 | 0 | 0 | 0 | 0 | 1 | -90 | 90 | -0.031995 | -0.0080267 | 0.031999 | 0.0080293
96 | 107 | 2.0346 | 1.3022 | 6.8334e-09 | 0 | 0 | 0 | 0 | 0 | 1 | -90 | 90 | 0.017837 | 0.0044745 | -0.01783 | -0.0044704
97 | 108 | 0.73303 | 0.46914 | 3.6929e-09 | 0 | 0 | 0 | 0 | 0 | 1 | -90 | 90 | -0.033281 | -0.0083507 | 0.03329 | 0.0083562
107 | 121 | 2.0284 | 1.2982 | 3.4063e-09 | 0 | 0 | 0 | 0 | 0 | 1 | -90 | 90 | 0.013744 | 0.0034462 | -0.013739 | -0.0034438
108 | 104 | 0.55545 | 0.35549 | 2.7983e-09 | 0 | 0 | 0 | 0 | 0 | 1 | -90 | 90 | -0.037826 | -0.0094931 | 0.037835 | 0.0094985
121 | 119 | 0.65141 | 0.4169 | 1.0939e-09 | 0 | 0 | 0 | 0 | 0 | 1 | -90 | 90 | 0.010123 | 0.0025372 | -0.010122 | -0.0025368
119 | 118 | 1.5726 | 1.0064 | 2.6407e-09 | 0 | 0 | 0 | 0 | 0 | 1 | -90 | 90 | 0.0070688 | 0.0017716 | -0.0070679 | -0.0017713
152 | 153 | 4.1477 | 2.6545 | 6.9652e-09 | 0 | 0 | 0 | 0 | 0 | 1 | -90 | 90 | 0.0049369 | 0.001236 | -0.0049358 | -0.001236
151 | 153 | 4.1175 | 2.6352 | 6.9145e-09 | 0 | 0 | 0 | 0 | 0 | 1 | -90 | 90 | -0.0014841 | -0.00037196 | 0.0014842 | 0.00037137
153 | 154 | 4.6702 | 2.9889 | 7.8425e-09 | 0 | 0 | 0 | 0 | 0 | 1 | -90 | 90 | 0.0034517 | 0.0008646 | -0.003451 | -0.00086495
138 | 184 | 1.937 | 1.2397 | 9.7585e-09 | 0 | 0 | 0 | 0 | 0 | 1 | -90 | 90 | -0.019154 | -0.0048057 | 0.019162 | 0.0048099
184 | 185 | 1.1898 | 0.76146 | 5.9939e-09 | 0 | 0 | 0 | 0 | 0 | 1 | -90 | 90 | -0.019162 | -0.0048099 | 0.019167 | 0.0048125
118 | 120 | 2.1082 | 1.3493 | 3.5403e-09 | 0 | 0 | 0 | 0 | 0 | 1 | -90 | 90 | 0.0033263 | 0.0008335 | -0.0033261 | -0.00083366
126 | 168 | 0.48196 | 0.30845 | 2.428e-09 | 0 | 0 | 0 | 0 | 0 | 1 | -90 | 90 | 0.04283 | 0.010753 | -0.04282 | -0.010747
168 | 169 | 0.11232 | 0.071883 | 5.6583e-10 | 0 | 0 | 0 | 0 | 0 | 1 | -90 | 90 | 0.040059 | 0.010055 | -0.040057 | -0.010054
169 | 170 | 0.84746 | 0.54238 | 4.2694e-09 | 0 | 0 | 0 | 0 | 0 | 1 | -90 | 90 | 0.031976 | 0.0080283 | -0.031966 | -0.0080224
127 | 128 | 0.40326 | 0.25808 | 2.0315e-09 | 0 | 0 | 0 | 0 | 0 | 1 | -90 | 90 | 0.28945 | 0.074774 | -0.28908 | -0.074543
127 | 129 | 0.29815 | 0.19082 | 1.502e-09 | 0 | 0 | 0 | 0 | 0 | 1 | -90 | 90 | -0.29459 | -0.076063 | 0.29487 | 0.07624
128 | 130 | 0.19565 | 0.12521 | 9.8562e-10 | 0 | 0 | 0 | 0 | 0 | 1 | -90 | 90 | 0.28565 | 0.073684 | -0.28548 | -0.073574
129 | 131 | 1.0966 | 0.70181 | 5.5244e-09 | 0 | 0 | 0 | 0 | 0 | 1 | -90 | 90 | 0.23109 | 0.059264 | -0.23047 | -0.058866
130 | 143 | 0.20201 | 0.12929 | 1.0177e-09 | 0 | 0 | 0 | 0 | 0 | 1 | -90 | 90 | 0.28196 | 0.07269 | -0.28178 | -0.07258
131 | 142 | 0.10602 | 0.067854 | 5.3412e-10 | 0 | 0 | 0 | 0 | 0 | 1 | -90 | 90 | 0.22599 | 0.057745 | -0.22594 | -0.057708
142 | 141 | 0.70727 | 0.45265 | 3.5631e-09 | 0 | 0 | 0 | 0 | 0 | 1 | -90 | 90 | 0.21935 | 0.056058 | -0.21899 | -0.055825
185 | 170 | 0.70949 | 0.45407 | 3.5743e-09 | 0 | 0 | 0 | 0 | 0 | 1 | -90 | 90 | -0.027326 | -0.0068575 | 0.027332 | 0.0068609
161 | 160 | 5.4942 | 3.5163 | 9.2262e-09 | 0 | 0 | 0 | 0 | 0 | 1 | -90 | 90 | 0.0069428 | 0.0017397 | -0.0069399 | -0.0017388
172 | 171 | 1.9808 | 1.2677 | 3.3263e-09 | 0 | 0 | 0 | 0 | 0 | 1 | -90 | 90 | 0.0057263 | 0.0014339 | -0.0057256 | -0.0014338
176 | 175 | 0.42989 | 0.27513 | 7.219e-10 | 0 | 0 | 0 | 0 | 0 | 1 | -90 | 90 | 0.01002 | 0.0025116 | -0.01002 | -0.0025114
177 | 178 | 2.2211 | 1.4215 | 3.7299e-09 | 0 | 0 | 0 | 0 | 0 | 1 | -90 | 90 | 0.047492 | 0.011938 | -0.047437 | -0.011903
160 | 158 | 2.8157 | 1.8021 | 4.7283e-09 | 0 | 0 | 0 | 0 | 0 | 1 | -90 | 90 | 0.0042292 | 0.0010594 | -0.0042287 | -0.0010595
171 | 164 | 2.7635 | 1.7687 | 4.6407e-09 | 0 | 0 | 0 | 0 | 0 | 1 | -90 | 90 | 0.0042131 | 0.0010547 | -0.0042125 | -0.0010548
175 | 173 | 1.4083 | 0.90131 | 2.3649e-09 | 0 | 0 | 0 | 0 | 0 | 1 | -90 | 90 | 0.0069586 | 0.0017441 | -0.0069578 | -0.0017438
178 | 179 | 1.0562 | 0.67597 | 1.7737e-09 | 0 | 0 | 0 | 0 | 0 | 1 | -90 | 90 | 0.041369 | 0.010382 | -0.041349 | -0.01037
159 | 158 | 2.3106 | 1.4788 | 3.8802e-09 | 0 | 0 | 0 | 0 | 0 | 1 | -90 | 90 | -0.0022306 | -0.00055906 | 0.0022307 | 0.00055876
162 | 163 | 5.4158 | 3.4661 | 9.0946e-09 | 0 | 0 | 0 | 0 | 0 | 1 | -90 | 90 | -0.001158 | -0.00029023 | 0.0011581 | 0.0002894
163 | 164 | 0.71034 | 0.45462 | 1.1928e-09 | 0 | 0 | 0 | 0 | 0 | 1 | -90 | 90 | -0.0011581 | -0.0002894 | 0.0011581 | 0.00028929
165 | 166 | 0.001648 | 0.0010547 | 2.7675e-12 | 0 | 0 | 0 | 0 | 0 | 1 | -90 | 90 | 0.00046218 | 0.0001143 | -0.00046218 | -0.0001143
165 | 200 | 13.1 | 8.384 | 2.1998e-08 | 0 | 0 | 0 | 0 | 0 | 1 | -90 | 90 | -0.00055679 | -0.00013801 | 0.00055683 | 0.00013595
166 | 167 | 9.6578 | 6.181 | 1.6218e-08 | 0 | 0 | 0 | 0 | 0 | 1 | -90 | 90 | 6.1705e-05 | 1.3924e-05 | -6.1705e-05 | -1.5466e-05
200 | 199 | 16.7751 | 10.736 | 2.817e-08 | 0 | 0 | 0 | 0 | 0 | 1 | -90 | 90 | -0.00071182 | -0.00017076 | 0.00071191 | 0.00016814
200 | 197 | 13.2175 | 8.4592 | 2.2196e-08 | 0 | 0 | 0 | 0 | 0 | 1 | -90 | 90 | 0.00010843 | 2.3144e-05 | -0.00010843 | -2.5254e-05
199 | 198 | 6.6224 | 4.2384 | 1.1121e-08 | 0 | 0 | 0 | 0 | 0 | 1 | -90 | 90 | -0.00082228 | -0.0001958 | 0.00082233 | 0.00019478
197 | 189 | 8.8339 | 5.6537 | 1.4834e-08 | 0 | 0 | 0 | 0 | 0 | 1 | -90 | 90 | 4.4365e-05 | 9.196e-06 | -4.4365e-05 | -1.0607e-05
198 | 196 | 0.22158 | 0.14181 | 3.721e-10 | 0 | 0 | 0 | 0 | 0 | 1 | -90 | 90 | -0.0014893 | -0.00036194 | 0.0014893 | 0.00036191
190 | 186 | 6.3273 | 4.0495 | 1.0625e-08 | 0 | 0 | 0 | 0 | 0 | 1 | -90 | 90 | -0.0044663 | -0.0011194 | 0.0044677 | 0.0011193
186 | 187 | 0.14067 | 0.090031 | 2.3623e-10 | 0 | 0 | 0 | 0 | 0 | 1 | -90 | 90 | 0.010425 | 0.0026025 | -0.010425 | -0.0026024
186 | 182 | 5.504 | 3.5226 | 9.2428e-09 | 0 | 0 | 0 | 0 | 0 | 1 | -90 | 90 | -0.015669 | -0.0039164 | 0.015684 | 0.0039251
173 | 174 | 0.090858 | 0.058149 | 1.5257e-10 | 0 | 0 | 0 | 0 | 0 | 1 | -90 | 90 | 0.0030412 | 0.00076222 | -0.0030412 | -0.00076223
179 | 180 | 1.4235 | 0.91104 | 2.3904e-09 | 0 | 0 | 0 | 0 | 0 | 1 | -90 | 90 | 0.03644 | 0.0091393 | -0.036419 | -0.0091261
180 | 181 | 1.8835 | 1.2055 | 3.1629e-09 | 0 | 0 | 0 | 0 | 0 | 1 | -90 | 90 | 0.01836 | 0.0046046 | -0.018353 | -0.0046004
180 | 182 | 0.99467 | 0.63659 | 1.6703e-09 | 0 | 0 | 0 | 0 | 0 | 1 | -90 | 90 | 0.016584 | 0.0041516 | -0.016581 | -0.0041499
181 | 183 | 2.7053 | 1.7314 | 4.5429e-09 | 0 | 0 | 0 | 0 | 0 | 1 | -90 | 90 | 0.009175 | 0.0023001 | -0.0091724 | -0.0022989
187 | 191 | 1.7304 | 1.1075 | 2.9059e-09 | 0 | 0 | 0 | 0 | 0 | 1 | -90 | 90 | 0.0098648 | 0.0024621 | -0.009863 | -0.0024612
191 | 192 | 1.7649 | 1.1295 | 2.9637e-09 | 0 | 0 | 0 | 0 | 0 | 1 | -90 | 90 | 0.009863 | 0.0024612 | -0.009861 | -0.0024603
192 | 195 | 3.7957 | 2.4293 | 6.374e-09 | 0 | 0 | 0 | 0 | 0 | 1 | -90 | 90 | 0.0093714 | 0.0023376 | -0.0093677 | -0.0023358
188 | 189 | 3.2113 | 2.0552 | 5.3926e-09 | 0 | 0 | 0 | 0 | 0 | 1 | -90 | 90 | -4.4365e-05 | -1.112e-05 | 4.4365e-05 | 1.0607e-05
195 | 193 | 2.2982 | 1.4709 | 3.8593e-09 | 0 | 0 | 0 | 0 | 0 | 1 | -90 | 90 | 0.0058915 | 0.0014645 | -0.0058906 | -0.0014643
193 | 194 | 3.7714 | 2.4137 | 6.3332e-09 | 0 | 0 | 0 | 0 | 0 | 1 | -90 | 90 | 0.0048257 | 0.0011974 | -0.0048248 | -0.0011974
194 | 196 | 6.2036 | 3.9703 | 1.0418e-08 | 0 | 0 | 0 | 0 | 0 | 1 | -90 | 90 | 0.004349 | 0.0010782 | -0.0043477 | -0.0010783