## bus_data
BUS_I | BUS_TYPE | Pd | Qd | Gs | Bs | area | Vm | Va | baseKV | zone | Vmax | Vmin
1 | 1 | 0.083915 | 0.021031 | 0 | 0 | 1 | 0.97342 | -0.51195 | 0.4 | 1 | 1.1 | 0.9
2 | 1 | 0 | 0 | 0 | 0 | 1 | 0.97444 | -0.4919 | 0.4 | 1 | 1.1 | 0.9
3 | 1 | 0 | 0 | 0 | 0 | 1 | 0.97301 | -0.52005 | 0.4 | 1 | 1.1 | 0.9
4 | 1 | 0.0027898 | 0.00069918 | 0 | 0 | 1 | 0.97577 | -0.46566 | 0.4 | 1 | 1.1 | 0.9
5 | 1 | 0.014053 | 0.0035221 | 0 | 0 | 1 | 0.97273 | -0.52561 | 0.4 | 1 | 1.1 | 0.9
6 | 1 | 0.0021503 | 0.0005389 | 0 | 0 | 1 | 0.97299 | -0.52059 | 0.4 | 1 | 1.1 | 0.9
92 | 1 | 0 | 0 | 0 | 0 | 1 | 0.97776 | -0.42671 | 0.4 | 1 | 1.1 | 0.9
65 | 1 | 0.0056928 | 0.0014267 | 0 | 0 | 1 | 0.97266 | -0.52708 | 0.4 | 1 | 1.1 | 0.9
93 | 1 | 0.0035872 | 0.00089903 | 0 | 0 | 1 | 0.9781 | -0.42004 | 0.4 | 1 | 1.1 | 0.9
94 | 1 | 0.0026351 | 0.00066041 | 0 | 0 | 1 | 0.97649 | -0.45161 | 0.4 | 1 | 1.1 | 0.9
7 | 1 | 0.021643 | 0.0054241 | 0 | 0 | 1 | 0.98634 | -0.26031 | 0.4 | 1 | 1.1 | 0.9
8 | 1 | 0 | 0 | 0 | 0 | 1 | 0.9848 | -0.28999 | 0.4 | 1 | 1.1 | 0.9
9 | 1 | 0 | 0 | 0 | 0 | 1 | 0.98746 | -0.23872 | 0.4 | 1 | 1.1 | 0.9
11 | 1 | 0 | 0 | 0 | 0 | 1 | 0.98382 | -0.30892 | 0.4 | 1 | 1.1 | 0.9
13 | 1 | 0.0024892 | 0.00062384 | 0 | 0 | 1 | 0.98833 | -0.22205 | 0.4 | 1 | 1.1 | 0.9
10 | 1 | 0 | 0 | 0 | 0 | 1 | 0.98162 | -0.3515 | 0.4 | 1 | 1.1 | 0.9
39 | 1 | 0 | 0 | 0 | 0 | 1 | 0.9809 | -0.36549 | 0.4 | 1 | 1.1 | 0.9
38 | 1 | 0.0027482 | 0.00068876 | 0 | 0 | 1 | 0.98239 | -0.33644 | 0.4 | 1 | 1.1 | 0.9
15 | 1 | 0.0040999 | 0.0010275 | 0 | 0 | 1 | 0.98314 | -0.32193 | 0.4 | 1 | 1.1 | 0.9
14 | 1 | 0.0068758 | 0.0017232 | 0 | 0 | 1 | 0.98371 | -0.311 | 0.4 | 1 | 1.1 | 0.9
12 | 1 | 0 | 0 | 0 | 0 | 1 | 0.99065 | -0.17751 | 0.4 | 1 | 1.1 | 0.9
37 | 1 | 0 | 0 | 0 | 0 | 1 | 0.99007 | -0.18887 | 0.4 | 1 | 1.1 | 0.9
49 | 1 | 0.0032259 | 0.00080849 | 0 | 0 | 1 | 0.98899 | -0.20926 | 0.4 | 1 | 1.1 | 0.9
32 | 1 | 0.0015274 | 0.00038281 | 0 | 0 | 1 | 0.99105 | -0.16992 | 0.4 | 1 | 1.1 | 0.9
48 | 1 | 0.0016827 | 0.00042173 | 0 | 0 | 1 | 0.98892 | -0.21057 | 0.4 | 1 | 1.1 | 0.9
44 | 1 | 0.0019099 | 0.00047866 | 0 | 0 | 1 | 0.98087 | -0.36605 | 0.4 | 1 | 1.1 | 0.9
40 | 1 | 0.0036669 | 0.00091902 | 0 | 0 | 1 | 0.9805 | -0.37323 | 0.4 | 1 | 1.1 | 0.9
17 | 1 | 0.0014175 | 0.00035525 | 0 | 0 | 1 | 0.98259 | -0.3327 | 0.4 | 1 | 1.1 | 0.9
16 | 1 | 0.0036274 | 0.00090912 | 0 | 0 | 1 | 0.98261 | -0.3322 | 0.4 | 1 | 1.1 | 0.9
52 | 1 | 0.0032422 | 0.00081258 | 0 | 0 | 1 | 0.99004 | -0.18948 | 0.4 | 1 | 1.1 | 0.9
35 | 1 | 0.0033321 | 0.00083511 | 0 | 0 | 1 | 0.98992 | -0.19167 | 0.4 | 1 | 1.1 | 0.9
30 | 1 | 0.0013226 | 0.00033147 | 0 | 0 | 1 | 0.99177 | -0.15612 | 0.4 | 1 | 1.1 | 0.9
18 | 1 | 0.0033376 | 0.00083647 | 0 | 0 | 1 | 0.9929 | -0.135 | 0.4 | 1 | 1.1 | 0.9
19 | 1 | 0.0057598 | 0.0014435 | 0 | 0 | 1 | 0.9929 | -0.13495 | 0.4 | 1 | 1.1 | 0.9
21 | 1 | 0.0065274 | 0.0016359 | 0 | 0 | 1 | 0.99305 | -0.13207 | 0.4 | 1 | 1.1 | 0.9
20 | 1 | 0.0029166 | 0.00073097 | 0 | 0 | 1 | 0.99352 | -0.12372 | 0.4 | 1 | 1.1 | 0.9
22 | 1 | 0.00081238 | 0.0002036 | 0 | 0 | 1 | 0.99359 | -0.12222 | 0.4 | 1 | 1.1 | 0.9
46 | 1 | 0.0097441 | 0.0024421 | 0 | 0 | 1 | 0.99349 | -0.12347 | 0.4 | 1 | 1.1 | 0.9
82 | 1 | 0 | 0 | 0 | 0 | 1 | 0.99366 | -0.12089 | 0.4 | 1 | 1.1 | 0.9
45 | 1 | 0.0092427 | 0.0023164 | 0 | 0 | 1 | 0.99351 | -0.12309 | 0.4 | 1 | 1.1 | 0.9
83 | 1 | 0.00070871 | 0.00017762 | 0 | 0 | 1 | 0.99372 | -0.11976 | 0.4 | 1 | 1.1 | 0.9
79 | 1 | 0 | 0 | 0 | 0 | 1 | 0.99359 | -0.12222 | 0.4 | 1 | 1.1 | 0.9
23 | 1 | 0.0094026 | 0.0023565 | 0 | 0 | 1 | 0.99485 | -0.097959 | 0.4 | 1 | 1.1 | 0.9
24 | 1 | 0.0066956 | 0.0016781 | 0 | 0 | 1 | 0.99546 | -0.086131 | 0.4 | 1 | 1.1 | 0.9
25 | 1 | 0 | 0 | 0 | 0 | 1 | 0.99479 | -0.099014 | 0.4 | 1 | 1.1 | 0.9
26 | 1 | 0 | 0 | 0 | 0 | 1 | 0.99626 | -0.070661 | 0.4 | 1 | 1.1 | 0.9
27 | 1 | 0.0017873 | 0.00044794 | 0 | 0 | 1 | 0.99439 | -0.10673 | 0.4 | 1 | 1.1 | 0.9
28 | 1 | 0 | 0 | 0 | 0 | 1 | 0.99745 | -0.048169 | 0.4 | 1 | 1.1 | 0.9
33 | 1 | 0 | 0 | 0 | 0 | 1 | 0.99403 | -0.11314 | 0.4 | 1 | 1.1 | 0.9
76 | 1 | 0.0025778 | 0.00064606 | 0 | 0 | 1 | 0.99438 | -0.10707 | 0.4 | 1 | 1.1 | 0.9
95 | 1 | 0.0027905 | 0.00069938 | 0 | 0 | 1 | 0.99817 | -0.034533 | 0.4 | 1 | 1.1 | 0.9
31 | 1 | 0.0016423 | 0.0004116 | 0 | 0 | 1 | 0.99329 | -0.12725 | 0.4 | 1 | 1.1 | 0.9
41 | 1 | 0 | 0 | 0 | 0 | 1 | 0.97934 | -0.39588 | 0.4 | 1 | 1.1 | 0.9
42 | 1 | 0 | 0 | 0 | 0 | 1 | 0.97908 | -0.4009 | 0.4 | 1 | 1.1 | 0.9
74 | 1 | 0.00036913 | 9.2513e-05 | 0 | 0 | 1 | 0.99423 | -0.10993 | 0.4 | 1 | 1.1 | 0.9
96 | 1 | 0.0018167 | 0.00045532 | 0 | 0 | 1 | 0.99942 | -0.010878 | 0.4 | 1 | 1.1 | 0.9
29 | 1 | 0.0060627 | 0.0015195 | 0 | 0 | 1 | 0.99249 | -0.14234 | 0.4 | 1 | 1.1 | 0.9
34 | 1 | 0.0066431 | 0.0016649 | 0 | 0 | 1 | 0.98988 | -0.19248 | 0.4 | 1 | 1.1 | 0.9
50 | 1 | 0.006969 | 0.0017466 | 0 | 0 | 1 | 0.98995 | -0.19119 | 0.4 | 1 | 1.1 | 0.9
47 | 1 | 0.0036548 | 0.00091597 | 0 | 0 | 1 | 0.97895 | -0.40339 | 0.4 | 1 | 1.1 | 0.9
51 | 1 | 0.0033657 | 0.00084352 | 0 | 0 | 1 | 0.98968 | -0.19633 | 0.4 | 1 | 1.1 | 0.9
53 | 1 | 0.0046697 | 0.0011703 | 0 | 0 | 1 | 0.98941 | -0.20156 | 0.4 | 1 | 1.1 | 0.9
85 | 1 | 0.003723 | 0.00093306 | 0 | 0 | 1 | 0.98933 | -0.20324 | 0.4 | 1 | 1.1 | 0.9
54 | 1 | 0.010975 | 0.0027505 | 0 | 0 | 1 | 0.99749 | -0.047978 | 0.4 | 1 | 1.1 | 0.9
55 | 1 | 0.0069226 | 0.001735 | 0 | 0 | 1 | 0.99684 | -0.060375 | 0.4 | 1 | 1.1 | 0.9
56 | 1 | 0.0056932 | 0.0014269 | 0 | 0 | 1 | 0.99898 | -0.019374 | 0.4 | 1 | 1.1 | 0.9
57 | 1 | 0.003449 | 0.0008644 | 0 | 0 | 1 | 0.99645 | -0.06789 | 0.4 | 1 | 1.1 | 0.9
58 | 1 | 0 | 0 | 0 | 0 | 1 | 0.99887 | -0.021534 | 0.4 | 1 | 1.1 | 0.9
59 | 1 | 0.001134 | 0.0002842 | 0 | 0 | 1 | 0.99978 | -0.0042826 | 0.4 | 1 | 1.1 | 0.9
103 | 1 | 0.002636 | 0.00066064 | 0 | 0 | 1 | 0.9959 | -0.078269 | 0.4 | 1 | 1.1 | 0.9
64 | 1 | 0.0039419 | 0.00098794 | 0 | 0 | 1 | 0.99731 | -0.051484 | 0.4 | 1 | 1.1 | 0.9
97 | 3 | 0.0015326 | 0.0003841 | 0 | 0 | 1 | 1 | 0 | 0.4 | 1 | 1.1 | 0.9
104 | 1 | 0 | 0 | 0 | 0 | 1 | 0.9938 | -0.11843 | 0.4 | 1 | 1.1 | 0.9
115 | 1 | 0.0049915 | 0.001251 | 0 | 0 | 1 | 0.99513 | -0.093277 | 0.4 | 1 | 1.1 | 0.9
60 | 1 | 0.013946 | 0.0034951 | 0 | 0 | 1 | 0.99317 | -0.13129 | 0.4 | 1 | 1.1 | 0.9
61 | 1 | 0 | 0 | 0 | 0 | 1 | 0.99349 | -0.12511 | 0.4 | 1 | 1.1 | 0.9
62 | 1 | 0 | 0 | 0 | 0 | 1 | 0.99455 | -0.10455 | 0.4 | 1 | 1.1 | 0.9
63 | 1 | 0.0050888 | 0.0012754 | 0 | 0 | 1 | 0.99313 | -0.13204 | 0.4 | 1 | 1.1 | 0.9
120 | 1 | 0.0048808 | 0.0012232 | 0 | 0 | 1 | 0.99435 | -0.10834 | 0.4 | 1 | 1.1 | 0.9
89 | 1 | 0.0053145 | 0.0013319 | 0 | 0 | 1 | 0.99275 | -0.13929 | 0.4 | 1 | 1.1 | 0.9
118 | 1 | 0.0049668 | 0.0012448 | 0 | 0 | 1 | 0.9941 | -0.11322 | 0.4 | 1 | 1.1 | 0.9
90 | 1 | 0.003298 | 0.00082657 | 0 | 0 | 1 | 0.99259 | -0.14243 | 0.4 | 1 | 1.1 | 0.9
66 | 1 | 0.0073011 | 0.0018298 | 0 | 0 | 1 | 0.97348 | -0.51093 | 0.4 | 1 | 1.1 | 0.9
67 | 1 | 0.0024397 | 0.00061145 | 0 | 0 | 1 | 0.97407 | -0.49932 | 0.4 | 1 | 1.1 | 0.9
68 | 1 | 0.0035445 | 0.00088834 | 0 | 0 | 1 | 0.97294 | -0.52148 | 0.4 | 1 | 1.1 | 0.9
69 | 1 | 0.0045864 | 0.0011495 | 0 | 0 | 1 | 0.97412 | -0.49828 | 0.4 | 1 | 1.1 | 0.9
70 | 1 | 0.0036623 | 0.00091787 | 0 | 0 | 1 | 0.97263 | -0.52774 | 0.4 | 1 | 1.1 | 0.9
84 | 1 | 0.0052566 | 0.0013174 | 0 | 0 | 1 | 0.97457 | -0.48939 | 0.4 | 1 | 1.1 | 0.9
87 | 1 | 0.0025018 | 0.00062701 | 0 | 0 | 1 | 0.97243 | -0.53158 | 0.4 | 1 | 1.1 | 0.9
101 | 1 | 0 | 0 | 0 | 0 | 1 | 0.97509 | -0.47924 | 0.4 | 1 | 1.1 | 0.9
88 | 1 | 0.0018923 | 0.00047425 | 0 | 0 | 1 | 0.97237 | -0.53289 | 0.4 | 1 | 1.1 | 0.9
71 | 1 | 0.00030143 | 7.5547e-05 | 0 | 0 | 1 | 0.994 | -0.11436 | 0.4 | 1 | 1.1 | 0.9
72 | 1 | 0.0017955 | 0.00044998 | 0 | 0 | 1 | 0.99406 | -0.11318 | 0.4 | 1 | 1.1 | 0.9
73 | 1 | 0 | 0 | 0 | 0 | 1 | 0.99393 | -0.11566 | 0.4 | 1 | 1.1 | 0.9
75 | 1 | 0.00059115 | 0.00014816 | 0 | 0 | 1 | 0.99384 | -0.11741 | 0.4 | 1 | 1.1 | 0.9
77 | 1 | 0.0021033 | 0.00052713 | 0 | 0 | 1 | 0.99349 | -0.12433 | 0.4 | 1 | 1.1 | 0.9
78 | 1 | 0.00044579 | 0.00011173 | 0 | 0 | 1 | 0.99355 | -0.12316 | 0.4 | 1 | 1.1 | 0.9
80 | 1 | 0.00042105 | 0.00010552 | 0 | 0 | 1 | 0.98627 | -0.26415 | 0.4 | 1 | 1.1 | 0.9
81 | 1 | 0 | 0 | 0 | 0 | 1 | 0.98627 | -0.26399 | 0.4 | 1 | 1.1 | 0.9
138 | 1 | 0.00043637 | 0.00010936 | 0 | 0 | 1 | 0.98627 | -0.26416 | 0.4 | 1 | 1.1 | 0.9
133 | 1 | 0 | 0 | 0 | 0 | 1 | 0.98629 | -0.26368 | 0.4 | 1 | 1.1 | 0.9
132 | 1 | 0.00099428 | 0.00024919 | 0 | 0 | 1 | 0.98629 | -0.26361 | 0.4 | 1 | 1.1 | 0.9
102 | 1 | 0.0028044 | 0.00070285 | 0 | 0 | 1 | 0.97584 | -0.46443 | 0.4 | 1 | 1.1 | 0.9
99 | 1 | 0.0072735 | 0.0018229 | 0 | 0 | 1 | 0.97433 | -0.49417 | 0.4 | 1 | 1.1 | 0.9
140 | 1 | 0.0024513 | 0.00061435 | 0 | 0 | 1 | 0.97233 | -0.53355 | 0.4 | 1 | 1.1 | 0.9
91 | 1 | 0.0025237 | 0.00063251 | 0 | 0 | 1 | 0.9925 | -0.14416 | 0.4 | 1 | 1.1 | 0.9
98 | 1 | 0.0017674 | 0.00044294 | 0 | 0 | 1 | 0.9743 | -0.49477 | 0.4 | 1 | 1.1 | 0.9
100 | 1 | 0.011694 | 0.0029307 | 0 | 0 | 1 | 0.97415 | -0.4977 | 0.4 | 1 | 1.1 | 0.9
130 | 1 | 0 | 0 | 0 | 0 | 1 | 0.99214 | -0.15049 | 0.4 | 1 | 1.1 | 0.9
131 | 1 | 0.0013783 | 0.00034542 | 0 | 0 | 1 | 0.99148 | -0.16304 | 0.4 | 1 | 1.1 | 0.9
105 | 1 | 0.0029405 | 0.00073696 | 0 | 0 | 1 | 0.98374 | -0.31337 | 0.4 | 1 | 1.1 | 0.9
106 | 1 | 0.0028924 | 0.00072492 | 0 | 0 | 1 | 0.98363 | -0.31547 | 0.4 | 1 | 1.1 | 0.9
107 | 1 | 0.006909 | 0.0017316 | 0 | 0 | 1 | 0.98388 | -0.31064 | 0.4 | 1 | 1.1 | 0.9
108 | 1 | 0.0020834 | 0.00052214 | 0 | 0 | 1 | 0.98362 | -0.31563 | 0.4 | 1 | 1.1 | 0.9
137 | 1 | 0 | 0 | 0 | 0 | 1 | 0.98709 | -0.24813 | 0.4 | 1 | 1.1 | 0.9
127 | 1 | 0.0019049 | 0.00047741 | 0 | 0 | 1 | 0.98357 | -0.31666 | 0.4 | 1 | 1.1 | 0.9
142 | 1 | 0.002723 | 0.00068246 | 0 | 0 | 1 | 0.98828 | -0.22496 | 0.4 | 1 | 1.1 | 0.9
136 | 1 | 0.0013142 | 0.00032938 | 0 | 0 | 1 | 0.98685 | -0.25282 | 0.4 | 1 | 1.1 | 0.9
128 | 1 | 0.0027169 | 0.00068091 | 0 | 0 | 1 | 0.98352 | -0.31756 | 0.4 | 1 | 1.1 | 0.9
109 | 1 | 0.0024533 | 0.00061485 | 0 | 0 | 1 | 0.99071 | -0.1788 | 0.4 | 1 | 1.1 | 0.9
110 | 1 | 0.0030583 | 0.00076649 | 0 | 0 | 1 | 0.99057 | -0.18148 | 0.4 | 1 | 1.1 | 0.9
111 | 1 | 0 | 0 | 0 | 0 | 1 | 0.99084 | -0.17631 | 0.4 | 1 | 1.1 | 0.9
112 | 1 | 0.0017171 | 0.00043034 | 0 | 0 | 1 | 0.9905 | -0.1829 | 0.4 | 1 | 1.1 | 0.9
113 | 1 | 0.002336 | 0.00058545 | 0 | 0 | 1 | 0.99081 | -0.17692 | 0.4 | 1 | 1.1 | 0.9
114 | 1 | 0.0026652 | 0.00066796 | 0 | 0 | 1 | 0.99123 | -0.16876 | 0.4 | 1 | 1.1 | 0.9
121 | 1 | 0.0014119 | 0.00035385 | 0 | 0 | 1 | 0.99045 | -0.1839 | 0.4 | 1 | 1.1 | 0.9
129 | 1 | 0.0050075 | 0.001255 | 0 | 0 | 1 | 0.99125 | -0.16829 | 0.4 | 1 | 1.1 | 0.9
122 | 1 | 0 | 0 | 0 | 0 | 1 | 0.99044 | -0.18401 | 0.4 | 1 | 1.1 | 0.9
126 | 1 | 0 | 0 | 0 | 0 | 1 | 0.99156 | -0.16226 | 0.4 | 1 | 1.1 | 0.9
116 | 1 | 0.0038998 | 0.00097738 | 0 | 0 | 1 | 0.9927 | -0.14027 | 0.4 | 1 | 1.1 | 0.9
117 | 1 | 0.002787 | 0.00069848 | 0 | 0 | 1 | 0.99218 | -0.1504 | 0.4 | 1 | 1.1 | 0.9
119 | 1 | 0.0060481 | 0.0015158 | 0 | 0 | 1 | 0.99195 | -0.15476 | 0.4 | 1 | 1.1 | 0.9
124 | 1 | 0.0071757 | 0.0017984 | 0 | 0 | 1 | 0.99149 | -0.16369 | 0.4 | 1 | 1.1 | 0.9
125 | 1 | 0 | 0 | 0 | 0 | 1 | 0.9904 | -0.18484 | 0.4 | 1 | 1.1 | 0.9
123 | 1 | 0.0010398 | 0.0002606 | 0 | 0 | 1 | 0.99035 | -0.18574 | 0.4 | 1 | 1.1 | 0.9
134 | 1 | 0 | 0 | 0 | 0 | 1 | 0.9862 | -0.26534 | 0.4 | 1 | 1.1 | 0.9
135 | 1 | 0 | 0 | 0 | 0 | 1 | 0.9862 | -0.2654 | 0.4 | 1 | 1.1 | 0.9
139 | 1 | 0.0018301 | 0.00045868 | 0 | 0 | 1 | 0.98615 | -0.26646 | 0.4 | 1 | 1.1 | 0.9

## generator_data
GEN_BUS | PG | QG | QMAX | QMIN | VG | MBASE | GEN_STATUS | PMAX | PMIN
97 | 0.49759 | 0.12735 | 10 | -10 | 1 | 100 | 1 | 10 | 0

## branch_data
F_BUS | T_BUS | BR_R | BR_X | BR_B | RATE_A | RATE_B | RATE_C | TAP | SHIFT | BR_STATUS | ANGMIN | ANGMAX | P_in | Q_in | P_out | Q_out
1 | 2 | 0.80536 | 0.51543 | 1.3524e-09 | 0 | 0 | 0 | 0 | 0 | 1 | -90 | 90 | -0.10583 | -0.026527 | 0.10593 | 0.026592
1 | 3 | 1.5714 | 1.0057 | 2.6387e-09 | 0 | 0 | 0 | 0 | 0 | 1 | -90 | 90 | 0.021911 | 0.0054961 | -0.021902 | -0.0054909
2 | 4 | 1.0569 | 0.6764 | 1.7748e-09 | 0 | 0 | 0 | 0 | 0 | 1 | -90 | 90 | -0.10593 | -0.026592 | 0.10606 | 0.026677
3 | 5 | 1.1937 | 0.76399 | 2.0046e-09 | 0 | 0 | 0 | 0 | 0 | 1 | -90 | 90 | 0.019752 | 0.0049521 | -0.019747 | -0.004949
3 | 6 | 1.069 | 0.68414 | 1.7951e-09 | 0 | 0 | 0 | 0 | 0 | 1 | -90 | 90 | 0.0021503 | 0.00053877 | -0.0021503 | -0.0005389
4 | 92 | 1.534 | 0.98178 | 2.5761e-09 | 0 | 0 | 0 | 0 | 0 | 1 | -90 | 90 | -0.10885 | -0.027376 | 0.10905 | 0.027505
5 | 65 | 1.0995 | 0.70369 | 1.8464e-09 | 0 | 0 | 0 | 0 | 0 | 1 | -90 | 90 | 0.0056932 | 0.0014268 | -0.0056928 | -0.0014267
92 | 93 | 0.16966 | 0.10858 | 5.6982e-10 | 0 | 0 | 0 | 0 | 0 | 1 | -90 | 90 | -0.16908 | -0.042629 | 0.16913 | 0.042663
92 | 94 | 1.7816 | 1.1402 | 2.9918e-09 | 0 | 0 | 0 | 0 | 0 | 1 | -90 | 90 | 0.060025 | 0.015124 | -0.059953 | -0.015078
93 | 42 | 0.47768 | 0.30572 | 3.2086e-09 | 0 | 0 | 0 | 0 | 0 | 1 | -90 | 90 | -0.17272 | -0.043562 | 0.17288 | 0.043663
94 | 102 | 0.95792 | 0.61307 | 1.6086e-09 | 0 | 0 | 0 | 0 | 0 | 1 | -90 | 90 | 0.057318 | 0.014418 | -0.057283 | -0.014395
7 | 8 | 0.64598 | 0.41342 | 4.3391e-09 | 0 | 0 | 0 | 0 | 0 | 1 | -90 | 90 | 0.20216 | 0.0515 | -0.20187 | -0.051315
7 | 9 | 0.42513 | 0.27208 | 2.8556e-09 | 0 | 0 | 0 | 0 | 0 | 1 | -90 | 90 | -0.2238 | -0.056924 | 0.22404 | 0.057073
8 | 11 | 0.41102 | 0.26305 | 2.7608e-09 | 0 | 0 | 0 | 0 | 0 | 1 | -90 | 90 | 0.20187 | 0.051315 | -0.20169 | -0.051198
9 | 13 | 0.32909 | 0.21061 | 2.2105e-09 | 0 | 0 | 0 | 0 | 0 | 1 | -90 | 90 | -0.22404 | -0.057073 | 0.22422 | 0.057188
11 | 15 | 0.2922 | 0.18701 | 1.9627e-09 | 0 | 0 | 0 | 0 | 0 | 1 | -90 | 90 | 0.19481 | 0.049474 | -0.19469 | -0.049397
11 | 14 | 1.313 | 0.8403 | 2.2048e-09 | 0 | 0 | 0 | 0 | 0 | 1 | -90 | 90 | 0.0068765 | 0.0017235 | -0.0068758 | -0.0017232
13 | 48 | 0.22436 | 0.14359 | 1.5071e-09 | 0 | 0 | 0 | 0 | 0 | 1 | -90 | 90 | -0.22671 | -0.057812 | 0.22683 | 0.057892
10 | 39 | 0.33305 | 0.21315 | 2.2371e-09 | 0 | 0 | 0 | 0 | 0 | 1 | -90 | 90 | 0.18253 | 0.046247 | -0.18241 | -0.046169
10 | 38 | 0.35907 | 0.2298 | 2.4119e-09 | 0 | 0 | 0 | 0 | 0 | 1 | -90 | 90 | -0.18253 | -0.046247 | 0.18266 | 0.046332
39 | 44 | 1.2743 | 0.81554 | 2.1399e-09 | 0 | 0 | 0 | 0 | 0 | 1 | -90 | 90 | 0.0019099 | 0.00047848 | -0.0019099 | -0.00047866
39 | 40 | 0.18623 | 0.11919 | 1.2509e-09 | 0 | 0 | 0 | 0 | 0 | 1 | -90 | 90 | 0.1805 | 0.045691 | -0.18043 | -0.045648
38 | 17 | 0.08801 | 0.056327 | 5.9117e-10 | 0 | 0 | 0 | 0 | 0 | 1 | -90 | 90 | -0.18541 | -0.04702 | 0.18545 | 0.047042
15 | 16 | 0.23522 | 0.15054 | 1.58e-09 | 0 | 0 | 0 | 0 | 0 | 1 | -90 | 90 | 0.19059 | 0.048369 | -0.1905 | -0.048309
12 | 37 | 1.5621 | 0.99975 | 2.6232e-09 | 0 | 0 | 0 | 0 | 0 | 1 | -90 | 90 | 0.031971 | 0.0080212 | -0.031954 | -0.0080104
12 | 49 | 0.60868 | 0.38956 | 4.0886e-09 | 0 | 0 | 0 | 0 | 0 | 1 | -90 | 90 | 0.23211 | 0.059359 | -0.23175 | -0.059132
12 | 32 | 0.12796 | 0.081897 | 8.5954e-10 | 0 | 0 | 0 | 0 | 0 | 1 | -90 | 90 | -0.26408 | -0.06738 | 0.26418 | 0.067442
37 | 52 | 0.12275 | 0.078561 | 2.0613e-10 | 0 | 0 | 0 | 0 | 0 | 1 | -90 | 90 | 0.021977 | 0.0055097 | -0.021976 | -0.0055093
37 | 35 | 1.234 | 0.78976 | 2.0722e-09 | 0 | 0 | 0 | 0 | 0 | 1 | -90 | 90 | 0.0099768 | 0.0025007 | -0.0099755 | -0.0025001
49 | 48 | 0.02537 | 0.016237 | 1.7041e-10 | 0 | 0 | 0 | 0 | 0 | 1 | -90 | 90 | 0.22853 | 0.058323 | -0.22851 | -0.058314
32 | 30 | 0.23161 | 0.14823 | 1.5558e-09 | 0 | 0 | 0 | 0 | 0 | 1 | -90 | 90 | -0.26571 | -0.067825 | 0.26588 | 0.067938
40 | 41 | 0.55498 | 0.35519 | 3.7279e-09 | 0 | 0 | 0 | 0 | 0 | 1 | -90 | 90 | 0.17677 | 0.044729 | -0.17657 | -0.044606
17 | 16 | 0.011629 | 0.0074428 | 7.8115e-11 | 0 | 0 | 0 | 0 | 0 | 1 | -90 | 90 | -0.18686 | -0.047397 | 0.18687 | 0.0474
52 | 50 | 0.40225 | 0.25744 | 6.7549e-10 | 0 | 0 | 0 | 0 | 0 | 1 | -90 | 90 | 0.018734 | 0.0046967 | -0.018733 | -0.0046958
35 | 34 | 0.53638 | 0.34329 | 9.0073e-10 | 0 | 0 | 0 | 0 | 0 | 1 | -90 | 90 | 0.0066433 | 0.001665 | -0.0066431 | -0.0016649
30 | 29 | 0.23041 | 0.14746 | 1.5477e-09 | 0 | 0 | 0 | 0 | 0 | 1 | -90 | 90 | -0.26721 | -0.06827 | 0.26738 | 0.068384
18 | 19 | 0.061819 | 0.039564 | 1.0381e-10 | 0 | 0 | 0 | 0 | 0 | 1 | -90 | 90 | -0.0033376 | -0.00083647 | 0.0033376 | 0.00083646
19 | 21 | 1.4011 | 0.89671 | 2.3529e-09 | 0 | 0 | 0 | 0 | 0 | 1 | -90 | 90 | -0.0090973 | -0.00228 | 0.0090986 | 0.0022806
21 | 46 | 2.4328 | 1.557 | 4.0853e-09 | 0 | 0 | 0 | 0 | 0 | 1 | -90 | 90 | -0.015626 | -0.0039165 | 0.015632 | 0.0039202
20 | 22 | 2.2763 | 1.4568 | 3.8225e-09 | 0 | 0 | 0 | 0 | 0 | 1 | -90 | 90 | -0.0029166 | -0.00073097 | 0.0029168 | 0.00073073
22 | 82 | 1.5751 | 1.0081 | 2.6451e-09 | 0 | 0 | 0 | 0 | 0 | 1 | -90 | 90 | -0.0037292 | -0.00093433 | 0.0037294 | 0.00093422
46 | 45 | 0.066939 | 0.042841 | 1.1241e-10 | 0 | 0 | 0 | 0 | 0 | 1 | -90 | 90 | -0.025377 | -0.0063623 | 0.025377 | 0.0063626
82 | 83 | 0.79415 | 0.50826 | 1.3336e-09 | 0 | 0 | 0 | 0 | 0 | 1 | -90 | 90 | -0.0062789 | -0.0015723 | 0.0062792 | 0.0015723
82 | 79 | 2.3152 | 1.4817 | 3.8879e-09 | 0 | 0 | 0 | 0 | 0 | 1 | -90 | 90 | 0.0025494 | 0.00063804 | -0.0025493 | -0.00063832
45 | 33 | 1.2721 | 0.81414 | 2.1362e-09 | 0 | 0 | 0 | 0 | 0 | 1 | -90 | 90 | -0.03462 | -0.008679 | 0.034636 | 0.0086893
83 | 75 | 1.49 | 0.9536 | 2.5021e-09 | 0 | 0 | 0 | 0 | 0 | 1 | -90 | 90 | -0.0069879 | -0.00175 | 0.0069887 | 0.0017502
79 | 78 | 1.6186 | 1.0359 | 2.7181e-09 | 0 | 0 | 0 | 0 | 0 | 1 | -90 | 90 | 0.0025493 | 0.00063832 | -0.0025492 | -0.00063852
23 | 24 | 2.2042 | 1.4107 | 3.7015e-09 | 0 | 0 | 0 | 0 | 0 | 1 | -90 | 90 | -0.023824 | -0.0059724 | 0.023838 | 0.0059807
23 | 25 | 0.32471 | 0.20781 | 5.4527e-10 | 0 | 0 | 0 | 0 | 0 | 1 | -90 | 90 | 0.014422 | 0.0036159 | -0.014421 | -0.0036155
24 | 26 | 2.2533 | 1.4421 | 3.7839e-09 | 0 | 0 | 0 | 0 | 0 | 1 | -90 | 90 | -0.030533 | -0.0076587 | 0.030556 | 0.0076728
25 | 27 | 2.3743 | 1.5195 | 3.987e-09 | 0 | 0 | 0 | 0 | 0 | 1 | -90 | 90 | 0.014421 | 0.0036155 | -0.014416 | -0.0036125
26 | 28 | 0.29756 | 0.19044 | 1.9987e-09 | 0 | 0 | 0 | 0 | 0 | 1 | -90 | 90 | -0.34131 | -0.087333 | 0.34168 | 0.087571
26 | 33 | 0.61586 | 0.39415 | 4.1368e-09 | 0 | 0 | 0 | 0 | 0 | 1 | -90 | 90 | 0.31075 | 0.07966 | -0.31011 | -0.079252
27 | 76 | 0.11764 | 0.075287 | 1.9754e-10 | 0 | 0 | 0 | 0 | 0 | 1 | -90 | 90 | 0.012628 | 0.0031646 | -0.012628 | -0.0031644
28 | 95 | 0.18073 | 0.11567 | 1.214e-09 | 0 | 0 | 0 | 0 | 0 | 1 | -90 | 90 | -0.34168 | -0.087571 | 0.34191 | 0.087716
33 | 31 | 0.2299 | 0.14714 | 1.5443e-09 | 0 | 0 | 0 | 0 | 0 | 1 | -90 | 90 | 0.27548 | 0.070563 | -0.27529 | -0.070443
76 | 74 | 1.2621 | 0.80774 | 2.1194e-09 | 0 | 0 | 0 | 0 | 0 | 1 | -90 | 90 | 0.01005 | 0.0025184 | -0.010049 | -0.0025177
95 | 96 | 0.31157 | 0.1994 | 2.0928e-09 | 0 | 0 | 0 | 0 | 0 | 1 | -90 | 90 | -0.3447 | -0.088415 | 0.34509 | 0.088668
31 | 29 | 0.24709 | 0.15814 | 1.6597e-09 | 0 | 0 | 0 | 0 | 0 | 1 | -90 | 90 | 0.27365 | 0.070031 | -0.27345 | -0.069903
41 | 42 | 0.12266 | 0.0785 | 8.2389e-10 | 0 | 0 | 0 | 0 | 0 | 1 | -90 | 90 | 0.17657 | 0.044606 | -0.17653 | -0.044579
42 | 47 | 2.9357 | 1.8788 | 4.9298e-09 | 0 | 0 | 0 | 0 | 0 | 1 | -90 | 90 | 0.0036552 | 0.00091577 | -0.0036548 | -0.00091597
74 | 72 | 1.4873 | 0.95184 | 2.4975e-09 | 0 | 0 | 0 | 0 | 0 | 1 | -90 | 90 | 0.0096798 | 0.0024252 | -0.0096783 | -0.0024245
96 | 97 | 0.14277 | 0.091376 | 9.5903e-10 | 0 | 0 | 0 | 0 | 0 | 1 | -90 | 90 | -0.34691 | -0.089124 | 0.34709 | 0.089241
50 | 51 | 1.9182 | 1.2276 | 3.2211e-09 | 0 | 0 | 0 | 0 | 0 | 1 | -90 | 90 | 0.011764 | 0.0029492 | -0.011761 | -0.0029477
51 | 53 | 2.7362 | 1.7512 | 4.5948e-09 | 0 | 0 | 0 | 0 | 0 | 1 | -90 | 90 | 0.0083951 | 0.0021042 | -0.008393 | -0.0021033
53 | 85 | 1.9784 | 1.2662 | 3.3223e-09 | 0 | 0 | 0 | 0 | 0 | 1 | -90 | 90 | 0.0037233 | 0.00093293 | -0.003723 | -0.00093306
54 | 55 | 1.3287 | 0.85034 | 2.2312e-09 | 0 | 0 | 0 | 0 | 0 | 1 | -90 | 90 | 0.041895 | 0.010621 | -0.04187 | -0.010605
54 | 56 | 2.4308 | 1.5557 | 4.082e-09 | 0 | 0 | 0 | 0 | 0 | 1 | -90 | 90 | -0.05287 | -0.013371 | 0.052942 | 0.013417
55 | 57 | 0.96533 | 0.61781 | 1.621e-09 | 0 | 0 | 0 | 0 | 0 | 1 | -90 | 90 | 0.034947 | 0.0088698 | -0.034935 | -0.0088619
56 | 58 | 0.10906 | 0.0698 | 1.8315e-10 | 0 | 0 | 0 | 0 | 0 | 1 | -90 | 90 | 0.089063 | 0.022513 | -0.089054 | -0.022507
56 | 59 | 0.46015 | 0.29449 | 1.5454e-09 | 0 | 0 | 0 | 0 | 0 | 1 | -90 | 90 | -0.1477 | -0.037357 | 0.14781 | 0.037425
57 | 103 | 1.4791 | 0.9466 | 2.4837e-09 | 0 | 0 | 0 | 0 | 0 | 1 | -90 | 90 | 0.031486 | 0.0079975 | -0.03147 | -0.0079877
58 | 64 | 1.5099 | 0.96635 | 2.5356e-09 | 0 | 0 | 0 | 0 | 0 | 1 | -90 | 90 | 0.089054 | 0.022507 | -0.088926 | -0.022425
59 | 97 | 0.12971 | 0.083015 | 8.7127e-10 | 0 | 0 | 0 | 0 | 0 | 1 | -90 | 90 | -0.14894 | -0.037709 | 0.14897 | 0.037729
103 | 104 | 6.2349 | 3.9904 | 1.047e-08 | 0 | 0 | 0 | 0 | 0 | 1 | -90 | 90 | 0.028834 | 0.007327 | -0.028778 | -0.0072925
64 | 115 | 2.1969 | 1.406 | 3.6892e-09 | 0 | 0 | 0 | 0 | 0 | 1 | -90 | 90 | 0.084984 | 0.021437 | -0.084814 | -0.021329
104 | 130 | 4.9589 | 3.1737 | 8.3273e-09 | 0 | 0 | 0 | 0 | 0 | 1 | -90 | 90 | 0.028778 | 0.0072925 | -0.028734 | -0.007265
115 | 62 | 0.62814 | 0.40201 | 1.0548e-09 | 0 | 0 | 0 | 0 | 0 | 1 | -90 | 90 | 0.079823 | 0.020078 | -0.07978 | -0.020051
60 | 61 | 1.9581 | 1.2532 | 3.2882e-09 | 0 | 0 | 0 | 0 | 0 | 1 | -90 | 90 | -0.013946 | -0.0034951 | 0.01395 | 0.0034974
61 | 62 | 3.0176 | 1.9312 | 5.0673e-09 | 0 | 0 | 0 | 0 | 0 | 1 | -90 | 90 | -0.030185 | -0.0075687 | 0.030215 | 0.0075872
61 | 63 | 1.8868 | 1.2076 | 3.1684e-09 | 0 | 0 | 0 | 0 | 0 | 1 | -90 | 90 | 0.016235 | 0.0040713 | -0.01623 | -0.0040682
62 | 120 | 0.33964 | 0.21737 | 5.7035e-10 | 0 | 0 | 0 | 0 | 0 | 1 | -90 | 90 | 0.049565 | 0.012464 | -0.049556 | -0.012458
63 | 89 | 2.8793 | 1.8427 | 4.835e-09 | 0 | 0 | 0 | 0 | 0 | 1 | -90 | 90 | 0.011141 | 0.0027928 | -0.011137 | -0.0027908
120 | 118 | 0.48439 | 0.31001 | 8.1342e-10 | 0 | 0 | 0 | 0 | 0 | 1 | -90 | 90 | 0.044675 | 0.011235 | -0.044665 | -0.011228
89 | 90 | 2.3765 | 1.521 | 3.9908e-09 | 0 | 0 | 0 | 0 | 0 | 1 | -90 | 90 | 0.0058229 | 0.0014589 | -0.005822 | -0.0014587
118 | 116 | 3.0207 | 1.9332 | 5.0725e-09 | 0 | 0 | 0 | 0 | 0 | 1 | -90 | 90 | 0.039698 | 0.0099832 | -0.039647 | -0.009951
90 | 91 | 3.0248 | 1.9358 | 5.0794e-09 | 0 | 0 | 0 | 0 | 0 | 1 | -90 | 90 | 0.0025239 | 0.00063214 | -0.0025237 | -0.00063251
66 | 67 | 2.3116 | 1.4794 | 3.8817e-09 | 0 | 0 | 0 | 0 | 0 | 1 | -90 | 90 | -0.021365 | -0.0053575 | 0.021377 | 0.0053647
66 | 68 | 3.1868 | 2.0396 | 5.3515e-09 | 0 | 0 | 0 | 0 | 0 | 1 | -90 | 90 | 0.014064 | 0.0035277 | -0.014057 | -0.0035237
67 | 69 | 0.18539 | 0.11865 | 3.1132e-10 | 0 | 0 | 0 | 0 | 0 | 1 | -90 | 90 | -0.023817 | -0.0059762 | 0.023818 | 0.0059769
68 | 70 | 2.5245 | 1.6157 | 4.2393e-09 | 0 | 0 | 0 | 0 | 0 | 1 | -90 | 90 | 0.010512 | 0.0026353 | -0.010509 | -0.0026337
69 | 84 | 1.3333 | 0.85331 | 2.239e-09 | 0 | 0 | 0 | 0 | 0 | 1 | -90 | 90 | -0.028404 | -0.0071264 | 0.028416 | 0.0071339
70 | 87 | 2.381 | 1.5239 | 3.9984e-09 | 0 | 0 | 0 | 0 | 0 | 1 | -90 | 90 | 0.006847 | 0.0017159 | -0.0068457 | -0.0017154
84 | 101 | 1.2851 | 0.82244 | 2.158e-09 | 0 | 0 | 0 | 0 | 0 | 1 | -90 | 90 | -0.033673 | -0.0084513 | 0.033689 | 0.0084615
87 | 88 | 1.2773 | 0.81749 | 2.145e-09 | 0 | 0 | 0 | 0 | 0 | 1 | -90 | 90 | 0.0043439 | 0.0010884 | -0.0043436 | -0.0010885
101 | 102 | 1.1611 | 0.74312 | 1.9498e-09 | 0 | 0 | 0 | 0 | 0 | 1 | -90 | 90 | -0.05444 | -0.013668 | 0.054479 | 0.013693
101 | 99 | 3.0663 | 1.9624 | 5.1491e-09 | 0 | 0 | 0 | 0 | 0 | 1 | -90 | 90 | 0.020751 | 0.0052066 | -0.020736 | -0.0051976
88 | 140 | 1.1405 | 0.72995 | 1.9153e-09 | 0 | 0 | 0 | 0 | 0 | 1 | -90 | 90 | 0.0024514 | 0.00061422 | -0.0024513 | -0.00061435
71 | 72 | 0.66111 | 0.42311 | 1.1102e-09 | 0 | 0 | 0 | 0 | 0 | 1 | -90 | 90 | -0.0078824 | -0.0019743 | 0.0078829 | 0.0019745
71 | 73 | 0.76218 | 0.4878 | 1.2799e-09 | 0 | 0 | 0 | 0 | 0 | 1 | -90 | 90 | 0.007581 | 0.0018988 | -0.0075805 | -0.0018986
73 | 75 | 1.0187 | 0.65195 | 1.7106e-09 | 0 | 0 | 0 | 0 | 0 | 1 | -90 | 90 | 0.0075805 | 0.0018986 | -0.0075799 | -0.0018984
77 | 78 | 2.4681 | 1.5796 | 4.1447e-09 | 0 | 0 | 0 | 0 | 0 | 1 | -90 | 90 | -0.0021033 | -0.00052713 | 0.0021034 | 0.00052679
80 | 81 | 1.6376 | 1.0481 | 2.75e-09 | 0 | 0 | 0 | 0 | 0 | 1 | -90 | 90 | -0.00042105 | -0.00010552 | 0.00042105 | 0.00010526
81 | 138 | 1.6881 | 1.0804 | 2.8348e-09 | 0 | 0 | 0 | 0 | 0 | 1 | -90 | 90 | 0.00043637 | 0.00010909 | -0.00043637 | -0.00010936
81 | 133 | 1.5809 | 1.0117 | 2.6547e-09 | 0 | 0 | 0 | 0 | 0 | 1 | -90 | 90 | -0.00085742 | -0.00021435 | 0.00085743 | 0.0002141
133 | 132 | 0.30904 | 0.19778 | 5.1896e-10 | 0 | 0 | 0 | 0 | 0 | 1 | -90 | 90 | -0.00085743 | -0.0002141 | 0.00085743 | 0.00021405
132 | 134 | 4.1049 | 2.6271 | 6.8932e-09 | 0 | 0 | 0 | 0 | 0 | 1 | -90 | 90 | 0.0018304 | 0.00045773 | -0.0018302 | -0.0004583
132 | 136 | 12.7604 | 8.1666 | 2.1428e-08 | 0 | 0 | 0 | 0 | 0 | 1 | -90 | 90 | -0.0036821 | -0.00092097 | 0.003684 | 0.00092009
99 | 98 | 0.19133 | 0.12245 | 3.213e-10 | 0 | 0 | 0 | 0 | 0 | 1 | -90 | 90 | 0.013463 | 0.0033747 | -0.013463 | -0.0033745
98 | 100 | 1.0635 | 0.68063 | 1.7859e-09 | 0 | 0 | 0 | 0 | 0 | 1 | -90 | 90 | 0.011695 | 0.0029316 | -0.011694 | -0.0029307
130 | 131 | 1.937 | 1.2397 | 3.2527e-09 | 0 | 0 | 0 | 0 | 0 | 1 | -90 | 90 | 0.028734 | 0.007265 | -0.028717 | -0.0072542
131 | 142 | 10.0031 | 6.402 | 1.6798e-08 | 0 | 0 | 0 | 0 | 0 | 1 | -90 | 90 | 0.027339 | 0.0069088 | -0.027258 | -0.0068587
105 | 106 | 0.95236 | 0.60951 | 1.5993e-09 | 0 | 0 | 0 | 0 | 0 | 1 | -90 | 90 | 0.0095989 | 0.0024057 | -0.009598 | -0.0024052
105 | 107 | 0.94487 | 0.60472 | 1.5867e-09 | 0 | 0 | 0 | 0 | 0 | 1 | -90 | 90 | -0.012539 | -0.0031426 | 0.012541 | 0.0031435
106 | 108 | 0.10321 | 0.066057 | 1.7332e-10 | 0 | 0 | 0 | 0 | 0 | 1 | -90 | 90 | 0.0067055 | 0.0016803 | -0.0067055 | -0.0016803
107 | 137 | 13.9876 | 8.9521 | 2.3489e-08 | 0 | 0 | 0 | 0 | 0 | 1 | -90 | 90 | -0.01945 | -0.0048751 | 0.019508 | 0.00491
108 | 127 | 0.95901 | 0.61376 | 1.6104e-09 | 0 | 0 | 0 | 0 | 0 | 1 | -90 | 90 | 0.0046221 | 0.0011582 | -0.0046219 | -0.0011582
137 | 142 | 4.1415 | 2.6505 | 6.9546e-09 | 0 | 0 | 0 | 0 | 0 | 1 | -90 | 90 | -0.024507 | -0.0061595 | 0.024535 | 0.0061762
137 | 136 | 4.09 | 2.6176 | 6.8681e-09 | 0 | 0 | 0 | 0 | 0 | 1 | -90 | 90 | 0.0049993 | 0.0012495 | -0.0049982 | -0.0012495
127 | 128 | 1.4477 | 0.9265 | 2.431e-09 | 0 | 0 | 0 | 0 | 0 | 1 | -90 | 90 | 0.002717 | 0.00068075 | -0.0027169 | -0.00068091
109 | 110 | 1.6275 | 1.0416 | 2.733e-09 | 0 | 0 | 0 | 0 | 0 | 1 | -90 | 90 | 0.0072285 | 0.0018101 | -0.0072276 | -0.0018098
109 | 111 | 1.1309 | 0.72378 | 1.8991e-09 | 0 | 0 | 0 | 0 | 0 | 1 | -90 | 90 | -0.0096817 | -0.0024249 | 0.0096829 | 0.0024255
110 | 112 | 1.5029 | 0.96185 | 2.5238e-09 | 0 | 0 | 0 | 0 | 0 | 1 | -90 | 90 | 0.0041692 | 0.0010433 | -0.0041689 | -0.0010433
111 | 113 | 1.142 | 0.7309 | 1.9178e-09 | 0 | 0 | 0 | 0 | 0 | 1 | -90 | 90 | 0.0023361 | 0.00058531 | -0.002336 | -0.00058545
111 | 114 | 2.7646 | 1.7694 | 4.6425e-09 | 0 | 0 | 0 | 0 | 0 | 1 | -90 | 90 | -0.012019 | -0.0030108 | 0.012023 | 0.0030131
112 | 121 | 1.7766 | 1.137 | 2.9834e-09 | 0 | 0 | 0 | 0 | 0 | 1 | -90 | 90 | 0.0024519 | 0.00061301 | -0.0024518 | -0.00061322
114 | 129 | 0.1416 | 0.090624 | 2.3778e-10 | 0 | 0 | 0 | 0 | 0 | 1 | -90 | 90 | -0.014688 | -0.0036811 | 0.014689 | 0.0036812
121 | 122 | 0.48853 | 0.31266 | 8.2038e-10 | 0 | 0 | 0 | 0 | 0 | 1 | -90 | 90 | 0.0010399 | 0.00025938 | -0.0010399 | -0.00025946
129 | 126 | 1.3496 | 0.86377 | 2.2664e-09 | 0 | 0 | 0 | 0 | 0 | 1 | -90 | 90 | -0.019696 | -0.0049363 | 0.019702 | 0.0049397
122 | 125 | 3.4892 | 2.2331 | 5.8593e-09 | 0 | 0 | 0 | 0 | 0 | 1 | -90 | 90 | 0.0010399 | 0.00025946 | -0.0010398 | -0.00026
126 | 124 | 0.87888 | 0.56248 | 1.4759e-09 | 0 | 0 | 0 | 0 | 0 | 1 | -90 | 90 | 0.0071762 | 0.0017986 | -0.0071757 | -0.0017984
126 | 119 | 1.2303 | 0.7874 | 2.066e-09 | 0 | 0 | 0 | 0 | 0 | 1 | -90 | 90 | -0.026878 | -0.0067382 | 0.026888 | 0.0067442
116 | 117 | 1.2529 | 0.80184 | 2.1039e-09 | 0 | 0 | 0 | 0 | 0 | 1 | -90 | 90 | 0.035747 | 0.0089736 | -0.03573 | -0.0089627
117 | 119 | 0.58401 | 0.37377 | 9.8071e-10 | 0 | 0 | 0 | 0 | 0 | 1 | -90 | 90 | 0.032943 | 0.0082643 | -0.032936 | -0.00826
125 | 123 | 3.7835 | 2.4214 | 6.3535e-09 | 0 | 0 | 0 | 0 | 0 | 1 | -90 | 90 | 0.0010398 | 0.00026 | -0.0010398 | -0.0002606
134 | 135 | 0.13586 | 0.08695 | 2.2814e-10 | 0 | 0 | 0 | 0 | 0 | 1 | -90 | 90 | 0.0018302 | 0.0004583 | -0.0018302 | -0.00045832
135 | 139 | 2.5292 | 1.6187 | 4.2472e-09 | 0 | 0 | 0 | 0 | 0 | 1 | -90 | 90 | 0.0018302 | 0.00045832 | -0.0018301 | -0.00045868