## bus_data
BUS_I | BUS_TYPE | Pd | Qd | Gs | Bs | area | Vm | Va | baseKV | zone | Vmax | Vmin
1 | 1 | 0.014676 | 0.0036782 | 0 | 0 | 1 | 0.99533 | -0.089715 | 0.4 | 1 | 1.1 | 0.9
2 | 1 | 0.0038364 | 0.0009615 | 0 | 0 | 1 | 0.99522 | -0.091876 | 0.4 | 1 | 1.1 | 0.9
3 | 1 | 0.004947 | 0.0012398 | 0 | 0 | 1 | 0.99731 | -0.051572 | 0.4 | 1 | 1.1 | 0.9
4 | 1 | 0.0078406 | 0.001965 | 0 | 0 | 1 | 0.99439 | -0.10793 | 0.4 | 1 | 1.1 | 0.9
5 | 1 | 0.00092519 | 0.00023188 | 0 | 0 | 1 | 0.99992 | -0.001467 | 0.4 | 1 | 1.1 | 0.9
11 | 3 | 0.0031047 | 0.00077811 | 0 | 0 | 1 | 1 | 0 | 0.4 | 1 | 1.1 | 0.9
13 | 1 | 0 | 0 | 0 | 0 | 1 | 0.99285 | -0.13652 | 0.4 | 1 | 1.1 | 0.9
6 | 1 | 0.013131 | 0.003291 | 0 | 0 | 1 | 0.9862 | -0.26538 | 0.4 | 1 | 1.1 | 0.9
7 | 1 | 0.006924 | 0.0017353 | 0 | 0 | 1 | 0.98617 | -0.26592 | 0.4 | 1 | 1.1 | 0.9
8 | 1 | 0.0015475 | 0.00038784 | 0 | 0 | 1 | 0.98828 | -0.22479 | 0.4 | 1 | 1.1 | 0.9
9 | 1 | 0.00044494 | 0.00011151 | 0 | 0 | 1 | 0.98616 | -0.26602 | 0.4 | 1 | 1.1 | 0.9
10 | 1 | 0 | 0 | 0 | 0 | 1 | 0.98962 | -0.1989 | 0.4 | 1 | 1.1 | 0.9
12 | 1 | 0 | 0 | 0 | 0 | 1 | 0.98938 | -0.2035 | 0.4 | 1 | 1.1 | 0.9
14 | 1 | 0.0021385 | 0.00053596 | 0 | 0 | 1 | 0.98838 | -0.22296 | 0.4 | 1 | 1.1 | 0.9
36 | 1 | 0.00058425 | 0.00014643 | 0 | 0 | 1 | 0.988 | -0.23021 | 0.4 | 1 | 1.1 | 0.9
15 | 1 | 0.0010009 | 0.00025085 | 0 | 0 | 1 | 0.98146 | -0.35791 | 0.4 | 1 | 1.1 | 0.9
16 | 1 | 0.0026248 | 0.00065784 | 0 | 0 | 1 | 0.98143 | -0.35846 | 0.4 | 1 | 1.1 | 0.9
34 | 1 | 9.0198e-05 | 2.2606e-05 | 0 | 0 | 1 | 0.98304 | -0.32688 | 0.4 | 1 | 1.1 | 0.9
17 | 1 | 0.00098268 | 0.00024628 | 0 | 0 | 1 | 0.98143 | -0.3585 | 0.4 | 1 | 1.1 | 0.9
18 | 1 | 0.0025186 | 0.00063121 | 0 | 0 | 1 | 0.98141 | -0.35879 | 0.4 | 1 | 1.1 | 0.9
26 | 1 | 0.00032848 | 8.2326e-05 | 0 | 0 | 1 | 0.98374 | -0.31326 | 0.4 | 1 | 1.1 | 0.9
27 | 1 | 8.8009e-05 | 2.2057e-05 | 0 | 0 | 1 | 0.98557 | -0.2776 | 0.4 | 1 | 1.1 | 0.9
28 | 1 | 0.00011107 | 2.7836e-05 | 0 | 0 | 1 | 0.98365 | -0.31503 | 0.4 | 1 | 1.1 | 0.9
30 | 1 | 0.00079802 | 0.0002 | 0 | 0 | 1 | 0.98362 | -0.31558 | 0.4 | 1 | 1.1 | 0.9
32 | 1 | 9.404e-05 | 2.3569e-05 | 0 | 0 | 1 | 0.98359 | -0.31621 | 0.4 | 1 | 1.1 | 0.9
33 | 1 | 0.00015769 | 3.9521e-05 | 0 | 0 | 1 | 0.98327 | -0.32238 | 0.4 | 1 | 1.1 | 0.9
25 | 1 | 0.00040401 | 0.00010125 | 0 | 0 | 1 | 0.98796 | -0.23111 | 0.4 | 1 | 1.1 | 0.9
19 | 1 | 0.00073716 | 0.00018475 | 0 | 0 | 1 | 0.98739 | -0.2421 | 0.4 | 1 | 1.1 | 0.9
20 | 1 | 0 | 0 | 0 | 0 | 1 | 0.98755 | -0.239 | 0.4 | 1 | 1.1 | 0.9
21 | 1 | 0 | 0 | 0 | 0 | 1 | 0.98741 | -0.24171 | 0.4 | 1 | 1.1 | 0.9
22 | 1 | 0.0013768 | 0.00034507 | 0 | 0 | 1 | 0.98773 | -0.23549 | 0.4 | 1 | 1.1 | 0.9
23 | 1 | 0.00057061 | 0.00014301 | 0 | 0 | 1 | 0.98741 | -0.24186 | 0.4 | 1 | 1.1 | 0.9
24 | 1 | 0 | 0 | 0 | 0 | 1 | 0.98714 | -0.24709 | 0.4 | 1 | 1.1 | 0.9
35 | 1 | 0.00026104 | 6.5423e-05 | 0 | 0 | 1 | 0.98665 | -0.25662 | 0.4 | 1 | 1.1 | 0.9
29 | 1 | 0 | 0 | 0 | 0 | 1 | 0.9858 | -0.27307 | 0.4 | 1 | 1.1 | 0.9
31 | 1 | 0.00058739 | 0.00014721 | 0 | 0 | 1 | 0.98579 | -0.27319 | 0.4 | 1 | 1.1 | 0.9

## generator_data
GEN_BUS | PG | QG | QMAX | QMIN | VG | MBASE | GEN_STATUS | PMAX | PMIN
11 | 0.073469 | 0.018635 | 10 | -10 | 1 | 100 | 1 | 10 | 0

## branch_data
F_BUS | T_BUS | BR_R | BR_X | BR_B | RATE_A | RATE_B | RATE_C | TAP | SHIFT | BR_STATUS | ANGMIN | ANGMAX | P_in | Q_in | P_out | Q_out
1 | 2 | 0.82143 | 0.52572 | 1.3794e-09 | 0 | 0 | 0 | 0 | 0 | 1 | -90 | 90 | 0.011684 | 0.0029295 | -0.011683 | -0.0029289
1 | 3 | 6.4387 | 4.1208 | 1.0812e-08 | 0 | 0 | 0 | 0 | 0 | 1 | -90 | 90 | -0.02636 | -0.0066077 | 0.026408 | 0.0066373
2 | 4 | 9.0813 | 5.812 | 1.525e-08 | 0 | 0 | 0 | 0 | 0 | 1 | -90 | 90 | 0.0078466 | 0.0019674 | -0.0078406 | -0.001965
3 | 5 | 7.1536 | 4.5783 | 1.2013e-08 | 0 | 0 | 0 | 0 | 0 | 1 | -90 | 90 | -0.031355 | -0.0078771 | 0.03143 | 0.0079241
5 | 11 | 0.20397 | 0.13054 | 3.4252e-10 | 0 | 0 | 0 | 0 | 0 | 1 | -90 | 90 | -0.032356 | -0.0081559 | 0.032358 | 0.0081573
11 | 13 | 16.1776 | 10.3537 | 2.7167e-08 | 0 | 0 | 0 | 0 | 0 | 1 | -90 | 90 | 0.038006 | 0.0096995 | -0.037757 | -0.0095429
13 | 10 | 7.317 | 4.6829 | 1.2287e-08 | 0 | 0 | 0 | 0 | 0 | 1 | -90 | 90 | 0.037757 | 0.009543 | -0.037645 | -0.0094721
6 | 7 | 0.31855 | 0.20387 | 5.3492e-10 | 0 | 0 | 0 | 0 | 0 | 1 | -90 | 90 | 0.0073691 | 0.0018468 | -0.007369 | -0.0018467
6 | 8 | 8.6476 | 5.5345 | 1.4522e-08 | 0 | 0 | 0 | 0 | 0 | 1 | -90 | 90 | -0.0205 | -0.0051378 | 0.02054 | 0.0051618
7 | 9 | 0.99052 | 0.63393 | 1.6634e-09 | 0 | 0 | 0 | 0 | 0 | 1 | -90 | 90 | 0.00044494 | 0.00011135 | -0.00044494 | -0.00011151
8 | 10 | 5.1464 | 3.2937 | 8.6423e-09 | 0 | 0 | 0 | 0 | 0 | 1 | -90 | 90 | -0.022088 | -0.0055496 | 0.022115 | 0.0055663
10 | 12 | 1.3006 | 0.8324 | 2.1841e-09 | 0 | 0 | 0 | 0 | 0 | 1 | -90 | 90 | 0.01553 | 0.0039059 | -0.015526 | -0.0039039
12 | 14 | 5.5057 | 3.5236 | 9.2455e-09 | 0 | 0 | 0 | 0 | 0 | 1 | -90 | 90 | 0.015526 | 0.0039039 | -0.015512 | -0.0038956
14 | 36 | 2.3784 | 1.5222 | 3.994e-09 | 0 | 0 | 0 | 0 | 0 | 1 | -90 | 90 | 0.013373 | 0.0033597 | -0.013369 | -0.0033571
36 | 25 | 0.30711 | 0.19655 | 5.1572e-10 | 0 | 0 | 0 | 0 | 0 | 1 | -90 | 90 | 0.012784 | 0.0032107 | -0.012784 | -0.0032104
15 | 16 | 0.39065 | 0.25001 | 6.56e-10 | 0 | 0 | 0 | 0 | 0 | 1 | -90 | 90 | 0.0061262 | 0.0015353 | -0.006126 | -0.0015353
15 | 34 | 18.8174 | 12.0431 | 3.1599e-08 | 0 | 0 | 0 | 0 | 0 | 1 | -90 | 90 | -0.0071271 | -0.0017862 | 0.0071376 | 0.0017899
16 | 17 | 0.053887 | 0.034487 | 9.049e-11 | 0 | 0 | 0 | 0 | 0 | 1 | -90 | 90 | 0.0035012 | 0.00087744 | -0.0035012 | -0.00087745
34 | 33 | 2.6994 | 1.7276 | 4.533e-09 | 0 | 0 | 0 | 0 | 0 | 1 | -90 | 90 | -0.0072278 | -0.0018125 | 0.0072294 | 0.001813
17 | 18 | 0.48332 | 0.30932 | 8.1162e-10 | 0 | 0 | 0 | 0 | 0 | 1 | -90 | 90 | 0.0025186 | 0.00063116 | -0.0025185 | -0.00063122
26 | 27 | 17.7718 | 11.374 | 2.9844e-08 | 0 | 0 | 0 | 0 | 0 | 1 | -90 | 90 | -0.008722 | -0.0021876 | 0.0087368 | 0.0021942
26 | 28 | 0.91331 | 0.58452 | 1.5337e-09 | 0 | 0 | 0 | 0 | 0 | 1 | -90 | 90 | 0.0083935 | 0.0021052 | -0.0083928 | -0.0021049
27 | 29 | 2.2388 | 1.4328 | 3.7595e-09 | 0 | 0 | 0 | 0 | 0 | 1 | -90 | 90 | -0.0088248 | -0.0022162 | 0.0088267 | 0.0022171
28 | 30 | 0.28723 | 0.18383 | 4.8233e-10 | 0 | 0 | 0 | 0 | 0 | 1 | -90 | 90 | 0.0082817 | 0.0020771 | -0.0082815 | -0.002077
30 | 32 | 0.36907 | 0.23621 | 6.1977e-10 | 0 | 0 | 0 | 0 | 0 | 1 | -90 | 90 | 0.0074835 | 0.001877 | -0.0074833 | -0.0018769
32 | 33 | 3.6176 | 2.3152 | 6.0749e-09 | 0 | 0 | 0 | 0 | 0 | 1 | -90 | 90 | 0.0073892 | 0.0018534 | -0.0073871 | -0.0018526
25 | 22 | 1.5514 | 0.99287 | 2.6051e-09 | 0 | 0 | 0 | 0 | 0 | 1 | -90 | 90 | 0.01238 | 0.0031091 | -0.012377 | -0.0031077
19 | 20 | 18.2379 | 11.6723 | 3.0626e-08 | 0 | 0 | 0 | 0 | 0 | 1 | -90 | 90 | -0.00073716 | -0.00018475 | 0.00073727 | 0.00018183
20 | 21 | 1.157 | 0.7405 | 1.943e-09 | 0 | 0 | 0 | 0 | 0 | 1 | -90 | 90 | 0.010261 | 0.0025798 | -0.01026 | -0.0025792
20 | 22 | 1.3977 | 0.8945 | 2.347e-09 | 0 | 0 | 0 | 0 | 0 | 1 | -90 | 90 | -0.010999 | -0.0027617 | 0.011001 | 0.0027626
21 | 23 | 1.0845 | 0.6941 | 1.8212e-09 | 0 | 0 | 0 | 0 | 0 | 1 | -90 | 90 | 0.00057061 | 0.00014283 | -0.00057061 | -0.00014301
21 | 24 | 2.4308 | 1.5557 | 4.0819e-09 | 0 | 0 | 0 | 0 | 0 | 1 | -90 | 90 | 0.0096895 | 0.0024364 | -0.009687 | -0.0024352
24 | 35 | 4.3038 | 2.7544 | 7.2272e-09 | 0 | 0 | 0 | 0 | 0 | 1 | -90 | 90 | 0.009687 | 0.0024352 | -0.0096826 | -0.002433
35 | 29 | 7.6228 | 4.8786 | 1.2801e-08 | 0 | 0 | 0 | 0 | 0 | 1 | -90 | 90 | 0.0094215 | 0.0023676 | -0.0094141 | -0.0023641
29 | 31 | 0.93059 | 0.59558 | 1.5627e-09 | 0 | 0 | 0 | 0 | 0 | 1 | -90 | 90 | 0.00058739 | 0.00014706 | -0.00058738 | -0.00014721