## bus_data
BUS_I | BUS_TYPE | Pd | Qd | Gs | Bs | area | Vm | Va | baseKV | zone | Vmax | Vmin
1 | 1 | 0.0025988 | 0.00065132 | 0 | 0 | 1 | 0.98778 | -0.23489 | 0.4 | 1 | 1.1 | 0.9
2 | 1 | 0.00047681 | 0.0001195 | 0 | 0 | 1 | 0.98783 | -0.23382 | 0.4 | 1 | 1.1 | 0.9
3 | 1 | 0.0025036 | 0.00062745 | 0 | 0 | 1 | 0.98769 | -0.2366 | 0.4 | 1 | 1.1 | 0.9
4 | 1 | 0 | 0 | 0 | 0 | 1 | 0.98792 | -0.23218 | 0.4 | 1 | 1.1 | 0.9
15 | 1 | 0.039139 | 0.0098092 | 0 | 0 | 1 | 0.98904 | -0.21039 | 0.4 | 1 | 1.1 | 0.9
16 | 1 | 0.0094836 | 0.0023768 | 0 | 0 | 1 | 0.98697 | -0.25059 | 0.4 | 1 | 1.1 | 0.9
30 | 1 | 0.0078592 | 0.0019697 | 0 | 0 | 1 | 0.99054 | -0.18124 | 0.4 | 1 | 1.1 | 0.9
54 | 1 | 0.0037926 | 0.00095053 | 0 | 0 | 1 | 0.98692 | -0.25162 | 0.4 | 1 | 1.1 | 0.9
5 | 1 | 0.010964 | 0.0027477 | 0 | 0 | 1 | 0.99535 | -0.088828 | 0.4 | 1 | 1.1 | 0.9
6 | 1 | 0.0056918 | 0.0014265 | 0 | 0 | 1 | 0.99323 | -0.12948 | 0.4 | 1 | 1.1 | 0.9
7 | 1 | 0.0017571 | 0.00044037 | 0 | 0 | 1 | 0.99611 | -0.07423 | 0.4 | 1 | 1.1 | 0.9
8 | 1 | 0 | 0 | 0 | 0 | 1 | 0.99202 | -0.15267 | 0.4 | 1 | 1.1 | 0.9
9 | 1 | 0.0021954 | 0.00055021 | 0 | 0 | 1 | 0.99553 | -0.085445 | 0.4 | 1 | 1.1 | 0.9
26 | 3 | 0.0016166 | 0.00040516 | 0 | 0 | 1 | 1 | 0 | 0.4 | 1 | 1.1 | 0.9
40 | 1 | 0.00096179 | 0.00024105 | 0 | 0 | 1 | 0.99759 | -0.045812 | 0.4 | 1 | 1.1 | 0.9
21 | 1 | 0.022827 | 0.0057209 | 0 | 0 | 1 | 0.99868 | -0.025291 | 0.4 | 1 | 1.1 | 0.9
44 | 1 | 0.0012397 | 0.00031071 | 0 | 0 | 1 | 0.99147 | -0.16348 | 0.4 | 1 | 1.1 | 0.9
43 | 1 | 0.0071007 | 0.0017796 | 0 | 0 | 1 | 0.98992 | -0.19314 | 0.4 | 1 | 1.1 | 0.9
53 | 1 | 0.02573 | 0.0064485 | 0 | 0 | 1 | 0.99417 | -0.11177 | 0.4 | 1 | 1.1 | 0.9
56 | 1 | 0.030452 | 0.007632 | 0 | 0 | 1 | 0.98985 | -0.19473 | 0.4 | 1 | 1.1 | 0.9
36 | 1 | 0 | 0 | 0 | 0 | 1 | 0.98879 | -0.21507 | 0.4 | 1 | 1.1 | 0.9
52 | 1 | 0.01762 | 0.004416 | 0 | 0 | 1 | 0.99392 | -0.1165 | 0.4 | 1 | 1.1 | 0.9
10 | 1 | 0.0020466 | 0.00051294 | 0 | 0 | 1 | 0.98414 | -0.30505 | 0.4 | 1 | 1.1 | 0.9
11 | 1 | 0.0028576 | 0.00071617 | 0 | 0 | 1 | 0.98426 | -0.30277 | 0.4 | 1 | 1.1 | 0.9
12 | 1 | 0 | 0 | 0 | 0 | 1 | 0.98409 | -0.30613 | 0.4 | 1 | 1.1 | 0.9
13 | 1 | 0.0009168 | 0.00022977 | 0 | 0 | 1 | 0.98432 | -0.30155 | 0.4 | 1 | 1.1 | 0.9
14 | 1 | 0.0019925 | 0.00049937 | 0 | 0 | 1 | 0.98384 | -0.31089 | 0.4 | 1 | 1.1 | 0.9
38 | 1 | 0.0037558 | 0.0009413 | 0 | 0 | 1 | 0.98456 | -0.29688 | 0.4 | 1 | 1.1 | 0.9
58 | 1 | 0.0015188 | 0.00038065 | 0 | 0 | 1 | 0.98374 | -0.31289 | 0.4 | 1 | 1.1 | 0.9
39 | 1 | 0 | 0 | 0 | 0 | 1 | 0.98486 | -0.29104 | 0.4 | 1 | 1.1 | 0.9
57 | 1 | 0.00088604 | 0.00022206 | 0 | 0 | 1 | 0.98371 | -0.31355 | 0.4 | 1 | 1.1 | 0.9
29 | 1 | 0.010045 | 0.0025175 | 0 | 0 | 1 | 0.99106 | -0.17122 | 0.4 | 1 | 1.1 | 0.9
17 | 1 | 0.063958 | 0.016029 | 0 | 0 | 1 | 0.98395 | -0.30869 | 0.4 | 1 | 1.1 | 0.9
18 | 1 | 0.011556 | 0.0028963 | 0 | 0 | 1 | 0.98505 | -0.28716 | 0.4 | 1 | 1.1 | 0.9
20 | 1 | 0 | 0 | 0 | 0 | 1 | 0.98774 | -0.23493 | 0.4 | 1 | 1.1 | 0.9
19 | 1 | 0.0091569 | 0.0022949 | 0 | 0 | 1 | 0.99868 | -0.02539 | 0.4 | 1 | 1.1 | 0.9
31 | 1 | 0.010254 | 0.0025698 | 0 | 0 | 1 | 0.98562 | -0.27648 | 0.4 | 1 | 1.1 | 0.9
32 | 1 | 0.0018445 | 0.00046228 | 0 | 0 | 1 | 0.98507 | -0.28734 | 0.4 | 1 | 1.1 | 0.9
33 | 1 | 0 | 0 | 0 | 0 | 1 | 0.98644 | -0.26058 | 0.4 | 1 | 1.1 | 0.9
34 | 1 | 0.012293 | 0.003081 | 0 | 0 | 1 | 0.98497 | -0.28915 | 0.4 | 1 | 1.1 | 0.9
35 | 1 | 0.0033463 | 0.00083867 | 0 | 0 | 1 | 0.9846 | -0.29632 | 0.4 | 1 | 1.1 | 0.9
51 | 1 | 0 | 0 | 0 | 0 | 1 | 0.98423 | -0.30352 | 0.4 | 1 | 1.1 | 0.9
48 | 1 | 0.0031901 | 0.00079951 | 0 | 0 | 1 | 0.98338 | -0.32002 | 0.4 | 1 | 1.1 | 0.9
49 | 1 | 0.00093707 | 0.00023485 | 0 | 0 | 1 | 0.98336 | -0.32056 | 0.4 | 1 | 1.1 | 0.9
50 | 1 | 0 | 0 | 0 | 0 | 1 | 0.98363 | -0.31519 | 0.4 | 1 | 1.1 | 0.9
61 | 1 | 0 | 0 | 0 | 0 | 1 | 0.98122 | -0.36228 | 0.4 | 1 | 1.1 | 0.9
62 | 1 | 0.016289 | 0.0040823 | 0 | 0 | 1 | 0.98031 | -0.38002 | 0.4 | 1 | 1.1 | 0.9
25 | 1 | 0 | 0 | 0 | 0 | 1 | 0.9875 | -0.23964 | 0.4 | 1 | 1.1 | 0.9
22 | 1 | 0.00048509 | 0.00012157 | 0 | 0 | 1 | 0.99032 | -0.18514 | 0.4 | 1 | 1.1 | 0.9
42 | 1 | 0.0058792 | 0.0014735 | 0 | 0 | 1 | 0.99844 | -0.029994 | 0.4 | 1 | 1.1 | 0.9
47 | 1 | 0.0018672 | 0.00046796 | 0 | 0 | 1 | 0.98608 | -0.26726 | 0.4 | 1 | 1.1 | 0.9
23 | 1 | 0.0044503 | 0.0011154 | 0 | 0 | 1 | 0.99136 | -0.16504 | 0.4 | 1 | 1.1 | 0.9
37 | 1 | 0 | 0 | 0 | 0 | 1 | 0.98872 | -0.21629 | 0.4 | 1 | 1.1 | 0.9
59 | 1 | 0.0013013 | 0.00032614 | 0 | 0 | 1 | 0.98872 | -0.21637 | 0.4 | 1 | 1.1 | 0.9
24 | 1 | 0 | 0 | 0 | 0 | 1 | 0.99503 | -0.094724 | 0.4 | 1 | 1.1 | 0.9
41 | 1 | 0.0040836 | 0.0010235 | 0 | 0 | 1 | 0.99736 | -0.050208 | 0.4 | 1 | 1.1 | 0.9
28 | 1 | 0.0011745 | 0.00029436 | 0 | 0 | 1 | 0.99342 | -0.12559 | 0.4 | 1 | 1.1 | 0.9
27 | 1 | 0.00037769 | 9.4657e-05 | 0 | 0 | 1 | 0.99317 | -0.13037 | 0.4 | 1 | 1.1 | 0.9
46 | 1 | 0 | 0 | 0 | 0 | 1 | 0.9852 | -0.28434 | 0.4 | 1 | 1.1 | 0.9
45 | 1 | 0.00089088 | 0.00022328 | 0 | 0 | 1 | 0.98518 | -0.28478 | 0.4 | 1 | 1.1 | 0.9

## generator_data
GEN_BUS | PG | QG | QMAX | QMIN | VG | MBASE | GEN_STATUS | PMAX | PMIN
26 | 0.37506 | 0.09541 | 10 | -10 | 1 | 100 | 1 | 10 | 0

## branch_data
F_BUS | T_BUS | BR_R | BR_X | BR_B | RATE_A | RATE_B | RATE_C | TAP | SHIFT | BR_STATUS | ANGMIN | ANGMAX | P_in | Q_in | P_out | Q_out
1 | 2 | 0.91833 | 0.58773 | 1.5421e-09 | 0 | 0 | 0 | 0 | 0 | 1 | -90 | 90 | -0.0051026 | -0.0012784 | 0.0051028 | 0.0012784
1 | 3 | 2.9901 | 1.9136 | 5.0211e-09 | 0 | 0 | 0 | 0 | 0 | 1 | -90 | 90 | 0.0025038 | 0.0006271 | -0.0025036 | -0.00062746
2 | 4 | 1.2828 | 0.821 | 2.1542e-09 | 0 | 0 | 0 | 0 | 0 | 1 | -90 | 90 | -0.0055796 | -0.0013979 | 0.0055801 | 0.001398
4 | 15 | 5.0611 | 3.2391 | 8.499e-09 | 0 | 0 | 0 | 0 | 0 | 1 | -90 | 90 | -0.018868 | -0.0047317 | 0.018888 | 0.0047435
4 | 16 | 6.0578 | 3.877 | 1.0173e-08 | 0 | 0 | 0 | 0 | 0 | 1 | -90 | 90 | 0.013288 | 0.0033338 | -0.013276 | -0.0033273
15 | 30 | 2.2068 | 1.4123 | 3.7058e-09 | 0 | 0 | 0 | 0 | 0 | 1 | -90 | 90 | -0.058027 | -0.014553 | 0.058108 | 0.014604
16 | 54 | 1.187 | 0.75971 | 1.9934e-09 | 0 | 0 | 0 | 0 | 0 | 1 | -90 | 90 | 0.0037928 | 0.00095046 | -0.0037926 | -0.00095053
30 | 29 | 0.6692 | 0.42829 | 1.1238e-09 | 0 | 0 | 0 | 0 | 0 | 1 | -90 | 90 | -0.065967 | -0.016574 | 0.065998 | 0.016594
5 | 6 | 1.9169 | 1.2268 | 3.219e-09 | 0 | 0 | 0 | 0 | 0 | 1 | -90 | 90 | 0.09469 | 0.024013 | -0.094505 | -0.023895
5 | 7 | 0.61827 | 0.3957 | 1.0382e-09 | 0 | 0 | 0 | 0 | 0 | 1 | -90 | 90 | -0.10565 | -0.026761 | 0.10573 | 0.026808
6 | 8 | 1.1606 | 0.74281 | 1.949e-09 | 0 | 0 | 0 | 0 | 0 | 1 | -90 | 90 | 0.088813 | 0.022469 | -0.088715 | -0.022406
7 | 9 | 1.0944 | 0.70044 | 1.8379e-09 | 0 | 0 | 0 | 0 | 0 | 1 | -90 | 90 | 0.045628 | 0.011467 | -0.045604 | -0.011451
7 | 26 | 2.1771 | 1.3933 | 7.3119e-09 | 0 | 0 | 0 | 0 | 0 | 1 | -90 | 90 | -0.15311 | -0.038716 | 0.15366 | 0.039065
8 | 44 | 1.5026 | 0.96163 | 2.5232e-09 | 0 | 0 | 0 | 0 | 0 | 1 | -90 | 90 | 0.031753 | 0.0079812 | -0.031737 | -0.007971
8 | 43 | 3.1484 | 2.015 | 5.287e-09 | 0 | 0 | 0 | 0 | 0 | 1 | -90 | 90 | 0.056961 | 0.014425 | -0.056851 | -0.014354
9 | 53 | 2.6941 | 1.7243 | 4.5242e-09 | 0 | 0 | 0 | 0 | 0 | 1 | -90 | 90 | 0.043408 | 0.010901 | -0.043354 | -0.010867
26 | 40 | 1.1399 | 0.72954 | 3.8284e-09 | 0 | 0 | 0 | 0 | 0 | 1 | -90 | 90 | 0.18187 | 0.046421 | -0.18147 | -0.046164
26 | 21 | 2.9899 | 1.9136 | 5.0209e-09 | 0 | 0 | 0 | 0 | 0 | 1 | -90 | 90 | 0.03791 | 0.0095183 | -0.037864 | -0.0094895
40 | 41 | 0.10967 | 0.070189 | 3.6833e-10 | 0 | 0 | 0 | 0 | 0 | 1 | -90 | 90 | 0.18051 | 0.045923 | -0.18047 | -0.045899
21 | 42 | 3.5749 | 2.2879 | 6.0032e-09 | 0 | 0 | 0 | 0 | 0 | 1 | -90 | 90 | 0.0058805 | 0.0014737 | -0.0058792 | -0.0014735
21 | 19 | 0.048528 | 0.031058 | 8.1492e-11 | 0 | 0 | 0 | 0 | 0 | 1 | -90 | 90 | 0.0091569 | 0.002295 | -0.0091569 | -0.0022949
44 | 56 | 4.5147 | 2.8894 | 7.5813e-09 | 0 | 0 | 0 | 0 | 0 | 1 | -90 | 90 | 0.030497 | 0.0076603 | -0.030452 | -0.007632
43 | 36 | 1.9447 | 1.2446 | 3.2656e-09 | 0 | 0 | 0 | 0 | 0 | 1 | -90 | 90 | 0.04975 | 0.012575 | -0.049698 | -0.012542
53 | 52 | 1.1882 | 0.76047 | 1.9954e-09 | 0 | 0 | 0 | 0 | 0 | 1 | -90 | 90 | 0.017624 | 0.0044184 | -0.01762 | -0.004416
36 | 33 | 4.1304 | 2.6435 | 6.9361e-09 | 0 | 0 | 0 | 0 | 0 | 1 | -90 | 90 | 0.048396 | 0.012216 | -0.048291 | -0.01215
36 | 37 | 4.1066 | 2.6282 | 6.8961e-09 | 0 | 0 | 0 | 0 | 0 | 1 | -90 | 90 | 0.0013014 | 0.00032547 | -0.0013013 | -0.0003261
10 | 11 | 1.5353 | 0.98262 | 2.5783e-09 | 0 | 0 | 0 | 0 | 0 | 1 | -90 | 90 | -0.0064454 | -0.0016139 | 0.0064461 | 0.0016141
10 | 12 | 1.0618 | 0.67958 | 1.7831e-09 | 0 | 0 | 0 | 0 | 0 | 1 | -90 | 90 | 0.0043988 | 0.001101 | -0.0043986 | -0.001101
11 | 13 | 0.56946 | 0.36445 | 9.5628e-10 | 0 | 0 | 0 | 0 | 0 | 1 | -90 | 90 | -0.0093037 | -0.0023303 | 0.0093042 | 0.0023306
12 | 14 | 4.689 | 3.001 | 7.8741e-09 | 0 | 0 | 0 | 0 | 0 | 1 | -90 | 90 | 0.0043986 | 0.001101 | -0.0043976 | -0.0011011
13 | 38 | 1.9832 | 1.2692 | 3.3303e-09 | 0 | 0 | 0 | 0 | 0 | 1 | -90 | 90 | -0.010221 | -0.0025603 | 0.010223 | 0.0025615
14 | 58 | 3.6051 | 2.3073 | 6.0539e-09 | 0 | 0 | 0 | 0 | 0 | 1 | -90 | 90 | 0.0024051 | 0.00060177 | -0.0024049 | -0.00060221
38 | 39 | 1.8176 | 1.1632 | 3.0522e-09 | 0 | 0 | 0 | 0 | 0 | 1 | -90 | 90 | -0.013979 | -0.0035028 | 0.013983 | 0.003505
58 | 57 | 3.2315 | 2.0682 | 5.4265e-09 | 0 | 0 | 0 | 0 | 0 | 1 | -90 | 90 | 0.00088606 | 0.00022156 | -0.00088603 | -0.00022206
39 | 46 | 2.083 | 1.3332 | 3.498e-09 | 0 | 0 | 0 | 0 | 0 | 1 | -90 | 90 | -0.013983 | -0.003505 | 0.013987 | 0.0035075
29 | 27 | 2.3743 | 1.5195 | 3.9871e-09 | 0 | 0 | 0 | 0 | 0 | 1 | -90 | 90 | -0.076043 | -0.019111 | 0.076192 | 0.019206
17 | 18 | 1.4625 | 0.93601 | 2.456e-09 | 0 | 0 | 0 | 0 | 0 | 1 | -90 | 90 | -0.063957 | -0.016029 | 0.064023 | 0.016071
18 | 20 | 3.0161 | 1.9303 | 5.0649e-09 | 0 | 0 | 0 | 0 | 0 | 1 | -90 | 90 | -0.075579 | -0.018967 | 0.075768 | 0.019088
20 | 25 | 1.2273 | 0.7855 | 2.061e-09 | 0 | 0 | 0 | 0 | 0 | 1 | -90 | 90 | 0.016784 | 0.0042205 | -0.01678 | -0.0042183
20 | 22 | 2.3663 | 1.5144 | 3.9737e-09 | 0 | 0 | 0 | 0 | 0 | 1 | -90 | 90 | -0.092552 | -0.023308 | 0.092773 | 0.023449
31 | 32 | 3.3438 | 2.14 | 5.6152e-09 | 0 | 0 | 0 | 0 | 0 | 1 | -90 | 90 | 0.014146 | 0.003548 | -0.014139 | -0.0035439
31 | 33 | 2.8404 | 1.8179 | 4.7698e-09 | 0 | 0 | 0 | 0 | 0 | 1 | -90 | 90 | -0.0244 | -0.0061179 | 0.024419 | 0.0061293
32 | 34 | 0.6405 | 0.40992 | 1.0756e-09 | 0 | 0 | 0 | 0 | 0 | 1 | -90 | 90 | 0.012294 | 0.0030816 | -0.012293 | -0.0030811
33 | 35 | 6.5441 | 4.1882 | 1.0989e-08 | 0 | 0 | 0 | 0 | 0 | 1 | -90 | 90 | 0.023872 | 0.0060204 | -0.023832 | -0.0059954
35 | 51 | 1.5315 | 0.98013 | 2.5717e-09 | 0 | 0 | 0 | 0 | 0 | 1 | -90 | 90 | 0.020485 | 0.0051567 | -0.020478 | -0.0051525
51 | 50 | 2.4784 | 1.5862 | 4.1619e-09 | 0 | 0 | 0 | 0 | 0 | 1 | -90 | 90 | 0.020478 | 0.0051525 | -0.020467 | -0.0051456
48 | 49 | 2.483 | 1.5891 | 4.1697e-09 | 0 | 0 | 0 | 0 | 0 | 1 | -90 | 90 | 0.00093709 | 0.00023447 | -0.00093707 | -0.00023486
48 | 50 | 5.0758 | 3.2485 | 8.5236e-09 | 0 | 0 | 0 | 0 | 0 | 1 | -90 | 90 | -0.0041271 | -0.001034 | 0.0041281 | 0.0010338
50 | 61 | 12.5058 | 8.0037 | 2.1001e-08 | 0 | 0 | 0 | 0 | 0 | 1 | -90 | 90 | 0.016339 | 0.0041118 | -0.016302 | -0.0040904
61 | 62 | 4.6955 | 3.0051 | 7.885e-09 | 0 | 0 | 0 | 0 | 0 | 1 | -90 | 90 | 0.016302 | 0.0040904 | -0.016288 | -0.0040823
25 | 47 | 7.2 | 4.608 | 1.2091e-08 | 0 | 0 | 0 | 0 | 0 | 1 | -90 | 90 | 0.01678 | 0.0042183 | -0.016758 | -0.0042053
22 | 23 | 0.95351 | 0.61025 | 1.6012e-09 | 0 | 0 | 0 | 0 | 0 | 1 | -90 | 90 | -0.093258 | -0.023571 | 0.093348 | 0.023628
47 | 46 | 5.0007 | 3.2005 | 8.3976e-09 | 0 | 0 | 0 | 0 | 0 | 1 | -90 | 90 | 0.01489 | 0.0037374 | -0.014878 | -0.0037304
23 | 24 | 3.1988 | 2.0472 | 5.3716e-09 | 0 | 0 | 0 | 0 | 0 | 1 | -90 | 90 | -0.097798 | -0.024743 | 0.098129 | 0.024955
37 | 59 | 0.25718 | 0.1646 | 4.3188e-10 | 0 | 0 | 0 | 0 | 0 | 1 | -90 | 90 | 0.0013013 | 0.0003261 | -0.0013013 | -0.00032614
24 | 41 | 1.1337 | 0.72558 | 3.8076e-09 | 0 | 0 | 0 | 0 | 0 | 1 | -90 | 90 | -0.17601 | -0.044634 | 0.17638 | 0.044876
24 | 28 | 1.7655 | 1.1299 | 2.9648e-09 | 0 | 0 | 0 | 0 | 0 | 1 | -90 | 90 | 0.077877 | 0.01968 | -0.077762 | -0.019606
28 | 27 | 0.27719 | 0.1774 | 4.6548e-10 | 0 | 0 | 0 | 0 | 0 | 1 | -90 | 90 | 0.076587 | 0.019312 | -0.07657 | -0.019301
46 | 45 | 2.1651 | 1.3857 | 3.6358e-09 | 0 | 0 | 0 | 0 | 0 | 1 | -90 | 90 | 0.0008909 | 0.00022294 | -0.00089088 | -0.00022328