## bus_data
BUS_I | BUS_TYPE | Pd | Qd | Gs | Bs | area | Vm | Va | baseKV | zone | Vmax | Vmin
1 | 1 | 0.02974 | 0.0074534 | 0 | 0 | 1 | 0.97682 | -0.44524 | 0.4 | 1 | 1.1 | 0.9
2 | 1 | 0 | 0 | 0 | 0 | 1 | 0.97921 | -0.39861 | 0.4 | 1 | 1.1 | 0.9
3 | 1 | 0 | 0 | 0 | 0 | 1 | 0.97656 | -0.45049 | 0.4 | 1 | 1.1 | 0.9
4 | 1 | 0 | 0 | 0 | 0 | 1 | 0.97757 | -0.43071 | 0.4 | 1 | 1.1 | 0.9
5 | 1 | 0 | 0 | 0 | 0 | 1 | 0.98291 | -0.32655 | 0.4 | 1 | 1.1 | 0.9
6 | 1 | 0 | 0 | 0 | 0 | 1 | 0.97387 | -0.50328 | 0.4 | 1 | 1.1 | 0.9
13 | 1 | 0.022641 | 0.0056744 | 0 | 0 | 1 | 0.98915 | -0.20609 | 0.4 | 1 | 1.1 | 0.9
14 | 1 | 0.0021225 | 0.00053195 | 0 | 0 | 1 | 0.99304 | -0.13172 | 0.4 | 1 | 1.1 | 0.9
12 | 1 | 0.081889 | 0.020523 | 0 | 0 | 1 | 0.98597 | -0.26752 | 0.4 | 1 | 1.1 | 0.9
36 | 1 | 0.011059 | 0.0027717 | 0 | 0 | 1 | 0.97714 | -0.43913 | 0.4 | 1 | 1.1 | 0.9
11 | 1 | 0 | 0 | 0 | 0 | 1 | 0.98094 | -0.36506 | 0.4 | 1 | 1.1 | 0.9
7 | 1 | 0.051134 | 0.012815 | 0 | 0 | 1 | 0.97159 | -0.54816 | 0.4 | 1 | 1.1 | 0.9
37 | 1 | 0 | 0 | 0 | 0 | 1 | 0.9765 | -0.45174 | 0.4 | 1 | 1.1 | 0.9
10 | 1 | 0.0029066 | 0.00072847 | 0 | 0 | 1 | 0.97929 | -0.39742 | 0.4 | 1 | 1.1 | 0.9
9 | 1 | 0.030206 | 0.0075702 | 0 | 0 | 1 | 0.97908 | -0.40142 | 0.4 | 1 | 1.1 | 0.9
15 | 1 | 0.0014991 | 0.0003757 | 0 | 0 | 1 | 0.99389 | -0.11546 | 0.4 | 1 | 1.1 | 0.9
77 | 1 | 0 | 0 | 0 | 0 | 1 | 0.99583 | -0.078583 | 0.4 | 1 | 1.1 | 0.9
78 | 1 | 0.0011934 | 0.0002991 | 0 | 0 | 1 | 0.99554 | -0.084044 | 0.4 | 1 | 1.1 | 0.9
79 | 1 | 0.001185 | 0.000297 | 0 | 0 | 1 | 0.99746 | -0.047855 | 0.4 | 1 | 1.1 | 0.9
16 | 1 | 0.0041833 | 0.0010484 | 0 | 0 | 1 | 0.98426 | -0.29992 | 0.4 | 1 | 1.1 | 0.9
17 | 1 | 0.0017311 | 0.00043386 | 0 | 0 | 1 | 0.9833 | -0.31854 | 0.4 | 1 | 1.1 | 0.9
18 | 1 | 0.0040114 | 0.0010053 | 0 | 0 | 1 | 0.98428 | -0.2995 | 0.4 | 1 | 1.1 | 0.9
19 | 1 | 0.0014714 | 0.00036876 | 0 | 0 | 1 | 0.98309 | -0.32258 | 0.4 | 1 | 1.1 | 0.9
20 | 1 | 0.0066866 | 0.0016758 | 0 | 0 | 1 | 0.98515 | -0.28275 | 0.4 | 1 | 1.1 | 0.9
85 | 1 | 0.0026398 | 0.00066159 | 0 | 0 | 1 | 0.98281 | -0.32798 | 0.4 | 1 | 1.1 | 0.9
84 | 1 | 0.0023914 | 0.00059934 | 0 | 0 | 1 | 0.9872 | -0.24315 | 0.4 | 1 | 1.1 | 0.9
86 | 1 | 0.0034146 | 0.00085578 | 0 | 0 | 1 | 0.98144 | -0.35458 | 0.4 | 1 | 1.1 | 0.9
82 | 1 | 0.0021081 | 0.00052835 | 0 | 0 | 1 | 0.98911 | -0.20662 | 0.4 | 1 | 1.1 | 0.9
21 | 1 | 0.0026261 | 0.00065815 | 0 | 0 | 1 | 0.99198 | -0.15171 | 0.4 | 1 | 1.1 | 0.9
22 | 1 | 0.0053629 | 0.0013441 | 0 | 0 | 1 | 0.9928 | -0.13618 | 0.4 | 1 | 1.1 | 0.9
23 | 1 | 0.0013694 | 0.0003432 | 0 | 0 | 1 | 0.99176 | -0.15589 | 0.4 | 1 | 1.1 | 0.9
24 | 1 | 0.0017059 | 0.00042755 | 0 | 0 | 1 | 0.99475 | -0.099153 | 0.4 | 1 | 1.1 | 0.9
25 | 1 | 0.00081747 | 0.00020488 | 0 | 0 | 1 | 0.99035 | -0.18288 | 0.4 | 1 | 1.1 | 0.9
74 | 1 | 0.0013984 | 0.00035048 | 0 | 0 | 1 | 0.9889 | -0.21053 | 0.4 | 1 | 1.1 | 0.9
73 | 1 | 0 | 0 | 0 | 0 | 1 | 0.98747 | -0.23786 | 0.4 | 1 | 1.1 | 0.9
26 | 1 | 0.0033955 | 0.00085099 | 0 | 0 | 1 | 0.97109 | -0.55734 | 0.4 | 1 | 1.1 | 0.9
27 | 1 | 0.0032209 | 0.00080723 | 0 | 0 | 1 | 0.9708 | -0.56309 | 0.4 | 1 | 1.1 | 0.9
28 | 1 | 0.0014388 | 0.00036061 | 0 | 0 | 1 | 0.97133 | -0.55242 | 0.4 | 1 | 1.1 | 0.9
29 | 1 | 0 | 0 | 0 | 0 | 1 | 0.97055 | -0.5679 | 0.4 | 1 | 1.1 | 0.9
30 | 1 | 0 | 0 | 0 | 0 | 1 | 0.97161 | -0.54688 | 0.4 | 1 | 1.1 | 0.9
61 | 1 | 0.0071522 | 0.0017925 | 0 | 0 | 1 | 0.97047 | -0.56955 | 0.4 | 1 | 1.1 | 0.9
58 | 1 | 0.0017517 | 0.00043903 | 0 | 0 | 1 | 0.97045 | -0.56996 | 0.4 | 1 | 1.1 | 0.9
62 | 1 | 0 | 0 | 0 | 0 | 1 | 0.9716 | -0.5471 | 0.4 | 1 | 1.1 | 0.9
63 | 1 | 0 | 0 | 0 | 0 | 1 | 0.9723 | -0.53334 | 0.4 | 1 | 1.1 | 0.9
56 | 1 | 0.0030222 | 0.00075745 | 0 | 0 | 1 | 0.97038 | -0.5714 | 0.4 | 1 | 1.1 | 0.9
110 | 1 | 0.0018446 | 0.00046229 | 0 | 0 | 1 | 0.97154 | -0.54844 | 0.4 | 1 | 1.1 | 0.9
107 | 1 | 0.0020635 | 0.00051717 | 0 | 0 | 1 | 0.97268 | -0.52594 | 0.4 | 1 | 1.1 | 0.9
105 | 1 | 0.0023082 | 0.00057849 | 0 | 0 | 1 | 0.97206 | -0.53819 | 0.4 | 1 | 1.1 | 0.9
31 | 1 | 0.0039466 | 0.00098912 | 0 | 0 | 1 | 0.97591 | -0.46227 | 0.4 | 1 | 1.1 | 0.9
32 | 1 | 0.0029896 | 0.00074925 | 0 | 0 | 1 | 0.97589 | -0.46261 | 0.4 | 1 | 1.1 | 0.9
33 | 1 | 0.0029554 | 0.00074068 | 0 | 0 | 1 | 0.97605 | -0.45959 | 0.4 | 1 | 1.1 | 0.9
34 | 1 | 0.00256 | 0.00064159 | 0 | 0 | 1 | 0.97585 | -0.46348 | 0.4 | 1 | 1.1 | 0.9
35 | 1 | 0 | 0 | 0 | 0 | 1 | 0.97626 | -0.45546 | 0.4 | 1 | 1.1 | 0.9
65 | 1 | 0.0079315 | 0.0019878 | 0 | 0 | 1 | 0.97481 | -0.48385 | 0.4 | 1 | 1.1 | 0.9
66 | 1 | 0 | 0 | 0 | 0 | 1 | 0.97654 | -0.44989 | 0.4 | 1 | 1.1 | 0.9
119 | 1 | 0.0023929 | 0.00059972 | 0 | 0 | 1 | 0.97369 | -0.50589 | 0.4 | 1 | 1.1 | 0.9
120 | 1 | 0.019471 | 0.0048799 | 0 | 0 | 1 | 0.97627 | -0.45526 | 0.4 | 1 | 1.1 | 0.9
76 | 1 | 0 | 0 | 0 | 0 | 1 | 0.97885 | -0.40472 | 0.4 | 1 | 1.1 | 0.9
38 | 1 | 0 | 0 | 0 | 0 | 1 | 0.97551 | -0.47106 | 0.4 | 1 | 1.1 | 0.9
39 | 1 | 0.0136 | 0.0034086 | 0 | 0 | 1 | 0.97599 | -0.46177 | 0.4 | 1 | 1.1 | 0.9
116 | 1 | 0.018942 | 0.0047473 | 0 | 0 | 1 | 0.97475 | -0.4862 | 0.4 | 1 | 1.1 | 0.9
41 | 1 | 0 | 0 | 0 | 0 | 1 | 0.99711 | -0.054481 | 0.4 | 1 | 1.1 | 0.9
43 | 1 | 0 | 0 | 0 | 0 | 1 | 0.99563 | -0.082475 | 0.4 | 1 | 1.1 | 0.9
40 | 1 | 0.0028359 | 0.00071074 | 0 | 0 | 1 | 0.99761 | -0.044968 | 0.4 | 1 | 1.1 | 0.9
117 | 1 | 0.021673 | 0.0054319 | 0 | 0 | 1 | 0.97433 | -0.49443 | 0.4 | 1 | 1.1 | 0.9
42 | 1 | 0 | 0 | 0 | 0 | 1 | 0.99767 | -0.043856 | 0.4 | 1 | 1.1 | 0.9
44 | 1 | 0.0029629 | 0.00074258 | 0 | 0 | 1 | 0.99834 | -0.031143 | 0.4 | 1 | 1.1 | 0.9
80 | 1 | 0.0048069 | 0.0012047 | 0 | 0 | 1 | 0.99385 | -0.11619 | 0.4 | 1 | 1.1 | 0.9
45 | 1 | 0.0034955 | 0.00087606 | 0 | 0 | 1 | 0.99919 | -0.015312 | 0.4 | 1 | 1.1 | 0.9
83 | 1 | 0 | 0 | 0 | 0 | 1 | 0.97721 | -0.43701 | 0.4 | 1 | 1.1 | 0.9
92 | 1 | 0.0018626 | 0.00046682 | 0 | 0 | 1 | 0.97561 | -0.4685 | 0.4 | 1 | 1.1 | 0.9
91 | 1 | 0.0016565 | 0.00041516 | 0 | 0 | 1 | 0.97804 | -0.42075 | 0.4 | 1 | 1.1 | 0.9
81 | 1 | 0.00463 | 0.0011604 | 0 | 0 | 1 | 0.99101 | -0.17023 | 0.4 | 1 | 1.1 | 0.9
46 | 1 | 0.0034678 | 0.00086911 | 0 | 0 | 1 | 0.9999 | -0.0018429 | 0.4 | 1 | 1.1 | 0.9
47 | 3 | 0.0031064 | 0.00077853 | 0 | 0 | 1 | 1 | 0 | 0.4 | 1 | 1.1 | 0.9
48 | 1 | 0.0055562 | 0.0013925 | 0 | 0 | 1 | 0.97178 | -0.54381 | 0.4 | 1 | 1.1 | 0.9
49 | 1 | 0.0028317 | 0.0007097 | 0 | 0 | 1 | 0.97248 | -0.53005 | 0.4 | 1 | 1.1 | 0.9
50 | 1 | 0 | 0 | 0 | 0 | 1 | 0.97128 | -0.55371 | 0.4 | 1 | 1.1 | 0.9
51 | 1 | 0.0025694 | 0.00064395 | 0 | 0 | 1 | 0.97358 | -0.50838 | 0.4 | 1 | 1.1 | 0.9
52 | 1 | 0 | 0 | 0 | 0 | 1 | 0.97083 | -0.56267 | 0.4 | 1 | 1.1 | 0.9
97 | 1 | 0 | 0 | 0 | 0 | 1 | 0.97444 | -0.4915 | 0.4 | 1 | 1.1 | 0.9
55 | 1 | 0.004289 | 0.0010749 | 0 | 0 | 1 | 0.97071 | -0.56497 | 0.4 | 1 | 1.1 | 0.9
53 | 1 | 0.0052703 | 0.0013208 | 0 | 0 | 1 | 0.97074 | -0.56435 | 0.4 | 1 | 1.1 | 0.9
103 | 1 | 0.0015389 | 0.00038569 | 0 | 0 | 1 | 0.97418 | -0.49647 | 0.4 | 1 | 1.1 | 0.9
95 | 1 | 0 | 0 | 0 | 0 | 1 | 0.97528 | -0.47484 | 0.4 | 1 | 1.1 | 0.9
113 | 1 | 0.0021852 | 0.00054766 | 0 | 0 | 1 | 0.97057 | -0.56777 | 0.4 | 1 | 1.1 | 0.9
54 | 1 | 0.0016409 | 0.00041124 | 0 | 0 | 1 | 0.97071 | -0.56494 | 0.4 | 1 | 1.1 | 0.9
114 | 1 | 0.0025451 | 0.00063787 | 0 | 0 | 1 | 0.97041 | -0.57105 | 0.4 | 1 | 1.1 | 0.9
57 | 1 | 0.0021958 | 0.00055033 | 0 | 0 | 1 | 0.97028 | -0.57339 | 0.4 | 1 | 1.1 | 0.9
59 | 1 | 0.0032065 | 0.00080364 | 0 | 0 | 1 | 0.97027 | -0.57355 | 0.4 | 1 | 1.1 | 0.9
60 | 1 | 0.0019566 | 0.00049038 | 0 | 0 | 1 | 0.97024 | -0.57418 | 0.4 | 1 | 1.1 | 0.9
111 | 1 | 0.0019747 | 0.00049491 | 0 | 0 | 1 | 0.97149 | -0.54929 | 0.4 | 1 | 1.1 | 0.9
108 | 1 | 0.0019552 | 0.00049002 | 0 | 0 | 1 | 0.97309 | -0.51772 | 0.4 | 1 | 1.1 | 0.9
106 | 1 | 0.0016705 | 0.00041866 | 0 | 0 | 1 | 0.97202 | -0.53894 | 0.4 | 1 | 1.1 | 0.9
109 | 1 | 0.0052508 | 0.001316 | 0 | 0 | 1 | 0.97357 | -0.50823 | 0.4 | 1 | 1.1 | 0.9
118 | 1 | 0.0014188 | 0.0003556 | 0 | 0 | 1 | 0.97882 | -0.40536 | 0.4 | 1 | 1.1 | 0.9
67 | 1 | 0.0015939 | 0.00039948 | 0 | 0 | 1 | 0.97298 | -0.51993 | 0.4 | 1 | 1.1 | 0.9
68 | 1 | 0.0015917 | 0.00039892 | 0 | 0 | 1 | 0.97302 | -0.51919 | 0.4 | 1 | 1.1 | 0.9
69 | 1 | 0.0016121 | 0.00040403 | 0 | 0 | 1 | 0.97309 | -0.51777 | 0.4 | 1 | 1.1 | 0.9
70 | 1 | 0.0023159 | 0.00058043 | 0 | 0 | 1 | 0.97314 | -0.51685 | 0.4 | 1 | 1.1 | 0.9
71 | 1 | 0 | 0 | 0 | 0 | 1 | 0.97327 | -0.5142 | 0.4 | 1 | 1.1 | 0.9
72 | 1 | 0.0038369 | 0.00096162 | 0 | 0 | 1 | 0.98737 | -0.23985 | 0.4 | 1 | 1.1 | 0.9
75 | 1 | 0.0033768 | 0.00084631 | 0 | 0 | 1 | 0.98734 | -0.2404 | 0.4 | 1 | 1.1 | 0.9
104 | 1 | 0.0073863 | 0.0018512 | 0 | 0 | 1 | 0.98726 | -0.24213 | 0.4 | 1 | 1.1 | 0.9
89 | 1 | 0 | 0 | 0 | 0 | 1 | 0.97885 | -0.40503 | 0.4 | 1 | 1.1 | 0.9
87 | 1 | 0.0034893 | 0.00087451 | 0 | 0 | 1 | 0.97965 | -0.3894 | 0.4 | 1 | 1.1 | 0.9
88 | 1 | 0 | 0 | 0 | 0 | 1 | 0.97928 | -0.39663 | 0.4 | 1 | 1.1 | 0.9
90 | 1 | 0.0080795 | 0.0020249 | 0 | 0 | 1 | 0.97914 | -0.39931 | 0.4 | 1 | 1.1 | 0.9
93 | 1 | 0.0020941 | 0.00052484 | 0 | 0 | 1 | 0.97503 | -0.4798 | 0.4 | 1 | 1.1 | 0.9
94 | 1 | 0.0029297 | 0.00073426 | 0 | 0 | 1 | 0.9748 | -0.4843 | 0.4 | 1 | 1.1 | 0.9
96 | 1 | 0.0050753 | 0.001272 | 0 | 0 | 1 | 0.97461 | -0.48811 | 0.4 | 1 | 1.1 | 0.9
98 | 1 | 0.0028421 | 0.0007123 | 0 | 0 | 1 | 0.9746 | -0.48837 | 0.4 | 1 | 1.1 | 0.9
102 | 1 | 0.0015394 | 0.0003858 | 0 | 0 | 1 | 0.97393 | -0.50158 | 0.4 | 1 | 1.1 | 0.9
99 | 1 | 0.0024167 | 0.00060568 | 0 | 0 | 1 | 0.97341 | -0.51175 | 0.4 | 1 | 1.1 | 0.9
100 | 1 | 0.0032852 | 0.00082336 | 0 | 0 | 1 | 0.97364 | -0.50722 | 0.4 | 1 | 1.1 | 0.9
101 | 1 | 0.00801 | 0.0020075 | 0 | 0 | 1 | 0.97334 | -0.51307 | 0.4 | 1 | 1.1 | 0.9
112 | 1 | 0.0016367 | 0.00041019 | 0 | 0 | 1 | 0.97145 | -0.55018 | 0.4 | 1 | 1.1 | 0.9
115 | 1 | 0.0084065 | 0.0021069 | 0 | 0 | 1 | 0.97029 | -0.57341 | 0.4 | 1 | 1.1 | 0.9

## generator_data
GEN_BUS | PG | QG | QMAX | QMIN | VG | MBASE | GEN_STATUS | PMAX | PMIN
47 | 0.5592 | 0.14427 | 10 | -10 | 1 | 100 | 1 | 10 | 0

## branch_data
F_BUS | T_BUS | BR_R | BR_X | BR_B | RATE_A | RATE_B | RATE_C | TAP | SHIFT | BR_STATUS | ANGMIN | ANGMAX | P_in | Q_in | P_out | Q_out
1 | 2 | 2.4716 | 1.5818 | 4.1505e-09 | 0 | 0 | 0 | 0 | 0 | 1 | -90 | 90 | -0.081126 | -0.020429 | 0.081307 | 0.020544
1 | 3 | 0.43923 | 0.28111 | 7.3759e-10 | 0 | 0 | 0 | 0 | 0 | 1 | -90 | 90 | 0.051386 | 0.012975 | -0.051373 | -0.012967
2 | 4 | 2.1096 | 1.3501 | 3.5426e-09 | 0 | 0 | 0 | 0 | 0 | 1 | -90 | 90 | 0.065516 | 0.016512 | -0.065416 | -0.016448
2 | 5 | 2.127 | 1.3613 | 7.1435e-09 | 0 | 0 | 0 | 0 | 0 | 1 | -90 | 90 | -0.14682 | -0.037056 | 0.14733 | 0.037381
3 | 6 | 4.4011 | 2.8167 | 7.3906e-09 | 0 | 0 | 0 | 0 | 0 | 1 | -90 | 90 | 0.051373 | 0.012967 | -0.051243 | -0.012885
4 | 36 | 0.55241 | 0.35354 | 9.2764e-10 | 0 | 0 | 0 | 0 | 0 | 1 | -90 | 90 | 0.065416 | 0.016448 | -0.065389 | -0.016431
5 | 11 | 5.0252 | 3.2161 | 8.4386e-09 | 0 | 0 | 0 | 0 | 0 | 1 | -90 | 90 | 0.03323 | 0.0083726 | -0.033169 | -0.0083344
5 | 12 | 1.4304 | 0.91547 | 7.2062e-09 | 0 | 0 | 0 | 0 | 0 | 1 | -90 | 90 | -0.18056 | -0.045754 | 0.18108 | 0.046082
6 | 7 | 3.7226 | 2.3825 | 6.2513e-09 | 0 | 0 | 0 | 0 | 0 | 1 | -90 | 90 | 0.051243 | 0.012885 | -0.051134 | -0.012815
13 | 14 | 1.1537 | 0.73837 | 5.8121e-09 | 0 | 0 | 0 | 0 | 0 | 1 | -90 | 90 | -0.28638 | -0.072777 | 0.28741 | 0.073435
13 | 12 | 1.0282 | 0.65806 | 5.18e-09 | 0 | 0 | 0 | 0 | 0 | 1 | -90 | 90 | 0.26374 | 0.067103 | -0.26296 | -0.066605
14 | 15 | 0.25165 | 0.16106 | 1.2678e-09 | 0 | 0 | 0 | 0 | 0 | 1 | -90 | 90 | -0.28954 | -0.073967 | 0.28976 | 0.074113
36 | 37 | 0.99467 | 0.63659 | 1.6703e-09 | 0 | 0 | 0 | 0 | 0 | 1 | -90 | 90 | 0.05433 | 0.013659 | -0.054297 | -0.013639
11 | 10 | 4.2084 | 2.6934 | 7.0671e-09 | 0 | 0 | 0 | 0 | 0 | 1 | -90 | 90 | 0.033169 | 0.0083344 | -0.033118 | -0.0083023
37 | 38 | 2.0316 | 1.3002 | 3.4117e-09 | 0 | 0 | 0 | 0 | 0 | 1 | -90 | 90 | 0.040691 | 0.010227 | -0.040653 | -0.010203
37 | 39 | 3.152 | 2.0173 | 5.2931e-09 | 0 | 0 | 0 | 0 | 0 | 1 | -90 | 90 | 0.013607 | 0.0034122 | -0.0136 | -0.0034086
10 | 9 | 0.56912 | 0.36424 | 9.5571e-10 | 0 | 0 | 0 | 0 | 0 | 1 | -90 | 90 | 0.030211 | 0.0075738 | -0.030206 | -0.0075702
15 | 77 | 0.56916 | 0.36426 | 2.8673e-09 | 0 | 0 | 0 | 0 | 0 | 1 | -90 | 90 | -0.29126 | -0.074489 | 0.29178 | 0.074822
77 | 78 | 0.19272 | 0.12334 | 6.4725e-10 | 0 | 0 | 0 | 0 | 0 | 1 | -90 | 90 | 0.12809 | 0.032946 | -0.12806 | -0.032924
77 | 79 | 0.33098 | 0.21183 | 1.6674e-09 | 0 | 0 | 0 | 0 | 0 | 1 | -90 | 90 | -0.41987 | -0.10777 | 0.4205 | 0.10817
78 | 24 | 0.53771 | 0.34414 | 9.0297e-10 | 0 | 0 | 0 | 0 | 0 | 1 | -90 | 90 | 0.12686 | 0.032625 | -0.12677 | -0.032566
79 | 47 | 0.51613 | 0.33032 | 2.6002e-09 | 0 | 0 | 0 | 0 | 0 | 1 | -90 | 90 | -0.42169 | -0.10847 | 0.42267 | 0.1091
16 | 17 | 0.9038 | 0.57843 | 1.5177e-09 | 0 | 0 | 0 | 0 | 0 | 1 | -90 | 90 | 0.090188 | 0.022915 | -0.090107 | -0.022863
16 | 18 | 0.01951 | 0.012486 | 3.2762e-11 | 0 | 0 | 0 | 0 | 0 | 1 | -90 | 90 | -0.094371 | -0.023963 | 0.094373 | 0.023964
17 | 19 | 0.1999 | 0.12794 | 3.3569e-10 | 0 | 0 | 0 | 0 | 0 | 1 | -90 | 90 | 0.088376 | 0.022429 | -0.088359 | -0.022418
18 | 20 | 0.746 | 0.47744 | 1.2527e-09 | 0 | 0 | 0 | 0 | 0 | 1 | -90 | 90 | -0.098384 | -0.02497 | 0.098464 | 0.02502
19 | 85 | 0.27117 | 0.17355 | 4.5536e-10 | 0 | 0 | 0 | 0 | 0 | 1 | -90 | 90 | 0.086887 | 0.022049 | -0.086865 | -0.022035
20 | 84 | 1.6553 | 1.0594 | 2.7797e-09 | 0 | 0 | 0 | 0 | 0 | 1 | -90 | 90 | -0.10515 | -0.026696 | 0.10535 | 0.026824
85 | 86 | 1.3768 | 0.88114 | 2.312e-09 | 0 | 0 | 0 | 0 | 0 | 1 | -90 | 90 | 0.084225 | 0.021373 | -0.084117 | -0.021305
84 | 82 | 1.499 | 0.95935 | 2.5172e-09 | 0 | 0 | 0 | 0 | 0 | 1 | -90 | 90 | -0.10774 | -0.027424 | 0.10793 | 0.027545
86 | 87 | 1.8728 | 1.1986 | 3.1449e-09 | 0 | 0 | 0 | 0 | 0 | 1 | -90 | 90 | 0.080703 | 0.020449 | -0.080568 | -0.020363
82 | 81 | 1.4699 | 0.94077 | 2.4684e-09 | 0 | 0 | 0 | 0 | 0 | 1 | -90 | 90 | -0.11004 | -0.028073 | 0.11023 | 0.028197
21 | 22 | 0.58257 | 0.37284 | 9.7829e-10 | 0 | 0 | 0 | 0 | 0 | 1 | -90 | 90 | -0.11939 | -0.030593 | 0.11948 | 0.030651
21 | 23 | 0.16028 | 0.10258 | 2.6915e-10 | 0 | 0 | 0 | 0 | 0 | 1 | -90 | 90 | 0.11676 | 0.029935 | -0.11674 | -0.02992
22 | 24 | 1.3324 | 0.85272 | 2.2374e-09 | 0 | 0 | 0 | 0 | 0 | 1 | -90 | 90 | -0.12484 | -0.031995 | 0.12506 | 0.032138
23 | 25 | 1.0455 | 0.66913 | 1.7557e-09 | 0 | 0 | 0 | 0 | 0 | 1 | -90 | 90 | 0.11537 | 0.029577 | -0.11522 | -0.02948
25 | 74 | 1.0754 | 0.68825 | 1.8059e-09 | 0 | 0 | 0 | 0 | 0 | 1 | -90 | 90 | 0.1144 | 0.029275 | -0.11425 | -0.029178
74 | 73 | 1.0735 | 0.68702 | 1.8027e-09 | 0 | 0 | 0 | 0 | 0 | 1 | -90 | 90 | 0.11285 | 0.028827 | -0.1127 | -0.028732
73 | 75 | 1.0318 | 0.66035 | 1.7327e-09 | 0 | 0 | 0 | 0 | 0 | 1 | -90 | 90 | 0.010765 | 0.0026984 | -0.010764 | -0.0026977
73 | 76 | 7.4652 | 4.7777 | 1.2536e-08 | 0 | 0 | 0 | 0 | 0 | 1 | -90 | 90 | 0.098096 | 0.025072 | -0.097311 | -0.024571
73 | 72 | 2.2697 | 1.4526 | 3.8114e-09 | 0 | 0 | 0 | 0 | 0 | 1 | -90 | 90 | 0.0038373 | 0.00096148 | -0.0038369 | -0.00096162
26 | 27 | 1.08 | 0.69117 | 1.8135e-09 | 0 | 0 | 0 | 0 | 0 | 1 | -90 | 90 | 0.02252 | 0.0056483 | -0.022514 | -0.0056445
26 | 28 | 0.80275 | 0.51376 | 1.348e-09 | 0 | 0 | 0 | 0 | 0 | 1 | -90 | 90 | -0.025915 | -0.0064993 | 0.025921 | 0.0065031
27 | 29 | 1.0533 | 0.6741 | 1.7688e-09 | 0 | 0 | 0 | 0 | 0 | 1 | -90 | 90 | 0.019293 | 0.0048373 | -0.019288 | -0.0048346
28 | 30 | 0.85686 | 0.54839 | 1.4389e-09 | 0 | 0 | 0 | 0 | 0 | 1 | -90 | 90 | -0.02736 | -0.0068637 | 0.027368 | 0.0068682
29 | 61 | 0.97562 | 0.6244 | 1.6383e-09 | 0 | 0 | 0 | 0 | 0 | 1 | -90 | 90 | 0.0071528 | 0.0017927 | -0.0071522 | -0.0017925
29 | 58 | 0.71757 | 0.45924 | 1.205e-09 | 0 | 0 | 0 | 0 | 0 | 1 | -90 | 90 | 0.012136 | 0.0030419 | -0.012134 | -0.0030413
30 | 62 | 0.16906 | 0.1082 | 2.839e-10 | 0 | 0 | 0 | 0 | 0 | 1 | -90 | 90 | 0.0054566 | 0.0013671 | -0.0054565 | -0.0013671
30 | 63 | 1.7484 | 1.1189 | 2.936e-09 | 0 | 0 | 0 | 0 | 0 | 1 | -90 | 90 | -0.032824 | -0.0082352 | 0.032845 | 0.0082485
58 | 56 | 0.58598 | 0.37503 | 9.8402e-10 | 0 | 0 | 0 | 0 | 0 | 1 | -90 | 90 | 0.010383 | 0.0026022 | -0.010382 | -0.0026019
62 | 110 | 1.0417 | 0.66672 | 1.7494e-09 | 0 | 0 | 0 | 0 | 0 | 1 | -90 | 90 | 0.0054565 | 0.0013671 | -0.0054561 | -0.001367
63 | 107 | 0.85204 | 0.54531 | 1.4308e-09 | 0 | 0 | 0 | 0 | 0 | 1 | -90 | 90 | -0.036825 | -0.0092452 | 0.036838 | 0.0092534
63 | 105 | 5.168 | 3.3075 | 8.6784e-09 | 0 | 0 | 0 | 0 | 0 | 1 | -90 | 90 | 0.0039797 | 0.00099666 | -0.0039788 | -0.00099689
56 | 57 | 1.139 | 0.72899 | 1.9128e-09 | 0 | 0 | 0 | 0 | 0 | 1 | -90 | 90 | 0.0073598 | 0.0018444 | -0.0073591 | -0.0018442
110 | 111 | 0.9881 | 0.63238 | 1.6593e-09 | 0 | 0 | 0 | 0 | 0 | 1 | -90 | 90 | 0.0036116 | 0.00090471 | -0.0036114 | -0.00090477
107 | 108 | 0.8985 | 0.57504 | 1.5088e-09 | 0 | 0 | 0 | 0 | 0 | 1 | -90 | 90 | -0.038902 | -0.0097705 | 0.038917 | 0.0097802
105 | 106 | 1.8886 | 1.2087 | 3.1714e-09 | 0 | 0 | 0 | 0 | 0 | 1 | -90 | 90 | 0.0016705 | 0.0004184 | -0.0016705 | -0.00041866
31 | 32 | 0.2628 | 0.16819 | 4.4131e-10 | 0 | 0 | 0 | 0 | 0 | 1 | -90 | 90 | 0.0055497 | 0.0013907 | -0.0055496 | -0.0013907
31 | 33 | 1.204 | 0.77058 | 2.0219e-09 | 0 | 0 | 0 | 0 | 0 | 1 | -90 | 90 | -0.0094964 | -0.0023798 | 0.0094976 | 0.0023804
32 | 34 | 1.455 | 0.9312 | 2.4433e-09 | 0 | 0 | 0 | 0 | 0 | 1 | -90 | 90 | 0.0025601 | 0.00064143 | -0.00256 | -0.00064159
33 | 35 | 1.4178 | 0.90739 | 2.3809e-09 | 0 | 0 | 0 | 0 | 0 | 1 | -90 | 90 | -0.012453 | -0.0031211 | 0.012455 | 0.0031224
35 | 65 | 1.9073 | 1.2207 | 3.203e-09 | 0 | 0 | 0 | 0 | 0 | 1 | -90 | 90 | 0.063734 | 0.016066 | -0.063647 | -0.016011
35 | 66 | 0.31305 | 0.20035 | 5.2569e-10 | 0 | 0 | 0 | 0 | 0 | 1 | -90 | 90 | -0.076189 | -0.019188 | 0.07621 | 0.019201
65 | 119 | 1.6878 | 1.0802 | 2.8343e-09 | 0 | 0 | 0 | 0 | 0 | 1 | -90 | 90 | 0.055716 | 0.014023 | -0.055657 | -0.013985
66 | 120 | 1.1788 | 0.75445 | 1.9796e-09 | 0 | 0 | 0 | 0 | 0 | 1 | -90 | 90 | 0.019476 | 0.0048829 | -0.019471 | -0.0048799
66 | 76 | 2.0281 | 1.298 | 3.4058e-09 | 0 | 0 | 0 | 0 | 0 | 1 | -90 | 90 | -0.095685 | -0.024084 | 0.095893 | 0.024216
119 | 109 | 0.18713 | 0.11976 | 3.1424e-10 | 0 | 0 | 0 | 0 | 0 | 1 | -90 | 90 | 0.053264 | 0.013386 | -0.053258 | -0.013382
76 | 118 | 1.9336 | 1.2375 | 3.2471e-09 | 0 | 0 | 0 | 0 | 0 | 1 | -90 | 90 | 0.0014189 | 0.00035531 | -0.0014188 | -0.0003556
38 | 116 | 1.5882 | 1.0165 | 2.6671e-09 | 0 | 0 | 0 | 0 | 0 | 1 | -90 | 90 | 0.040653 | 0.010203 | -0.040624 | -0.010184
116 | 117 | 1.6162 | 1.0344 | 2.7141e-09 | 0 | 0 | 0 | 0 | 0 | 1 | -90 | 90 | 0.021682 | 0.005437 | -0.021673 | -0.0054319
41 | 43 | 1.0538 | 0.67443 | 5.3089e-09 | 0 | 0 | 0 | 0 | 0 | 1 | -90 | 90 | 0.12033 | 0.030984 | -0.12017 | -0.03088
41 | 40 | 0.3588 | 0.22963 | 1.8076e-09 | 0 | 0 | 0 | 0 | 0 | 1 | -90 | 90 | -0.12033 | -0.030984 | 0.12039 | 0.03102
43 | 80 | 1.2651 | 0.80968 | 2.1245e-09 | 0 | 0 | 0 | 0 | 0 | 1 | -90 | 90 | 0.12017 | 0.03088 | -0.11997 | -0.030755
40 | 42 | 0.040989 | 0.026233 | 2.0649e-10 | 0 | 0 | 0 | 0 | 0 | 1 | -90 | 90 | -0.12322 | -0.031731 | 0.12323 | 0.031735
42 | 44 | 0.46889 | 0.30009 | 2.3622e-09 | 0 | 0 | 0 | 0 | 0 | 1 | -90 | 90 | -0.12323 | -0.031735 | 0.12331 | 0.031783
44 | 45 | 0.57082 | 0.36533 | 2.8757e-09 | 0 | 0 | 0 | 0 | 0 | 1 | -90 | 90 | -0.12627 | -0.032526 | 0.12637 | 0.032588
80 | 81 | 2.1039 | 1.3465 | 3.5329e-09 | 0 | 0 | 0 | 0 | 0 | 1 | -90 | 90 | 0.11517 | 0.02955 | -0.11486 | -0.029358
45 | 46 | 0.47305 | 0.30275 | 2.3831e-09 | 0 | 0 | 0 | 0 | 0 | 1 | -90 | 90 | -0.12986 | -0.033464 | 0.12995 | 0.033518
83 | 92 | 2.0118 | 1.2876 | 3.3784e-09 | 0 | 0 | 0 | 0 | 0 | 1 | -90 | 90 | 0.067183 | 0.016947 | -0.067082 | -0.016883
83 | 91 | 1.0408 | 0.6661 | 1.7478e-09 | 0 | 0 | 0 | 0 | 0 | 1 | -90 | 90 | -0.067183 | -0.016947 | 0.067235 | 0.01698
92 | 95 | 0.41581 | 0.26612 | 6.9826e-10 | 0 | 0 | 0 | 0 | 0 | 1 | -90 | 90 | 0.065219 | 0.016416 | -0.065199 | -0.016403
91 | 89 | 0.98412 | 0.62983 | 1.6526e-09 | 0 | 0 | 0 | 0 | 0 | 1 | -90 | 90 | -0.068892 | -0.017395 | 0.068944 | 0.017429
46 | 47 | 0.063063 | 0.04036 | 3.177e-10 | 0 | 0 | 0 | 0 | 0 | 1 | -90 | 90 | -0.13342 | -0.034387 | 0.13343 | 0.034395
48 | 49 | 1.9499 | 1.248 | 3.2744e-09 | 0 | 0 | 0 | 0 | 0 | 1 | -90 | 90 | -0.029922 | -0.0075088 | 0.029942 | 0.0075211
48 | 50 | 1.7202 | 1.1009 | 2.8887e-09 | 0 | 0 | 0 | 0 | 0 | 1 | -90 | 90 | 0.024366 | 0.0061163 | -0.024354 | -0.0061092
49 | 51 | 2.8095 | 1.7981 | 4.7179e-09 | 0 | 0 | 0 | 0 | 0 | 1 | -90 | 90 | -0.032773 | -0.0082308 | 0.032807 | 0.0082521
50 | 52 | 1.5563 | 0.99605 | 2.6135e-09 | 0 | 0 | 0 | 0 | 0 | 1 | -90 | 90 | 0.024354 | 0.0061092 | -0.024344 | -0.0061028
51 | 97 | 2.0337 | 1.3016 | 3.4152e-09 | 0 | 0 | 0 | 0 | 0 | 1 | -90 | 90 | -0.035377 | -0.008896 | 0.035405 | 0.008914
52 | 55 | 0.55765 | 0.3569 | 9.3644e-10 | 0 | 0 | 0 | 0 | 0 | 1 | -90 | 90 | 0.017432 | 0.0043707 | -0.01743 | -0.0043696
52 | 53 | 1.0265 | 0.65695 | 1.7237e-09 | 0 | 0 | 0 | 0 | 0 | 1 | -90 | 90 | 0.0069117 | 0.0017321 | -0.0069112 | -0.0017319
97 | 103 | 1.2586 | 0.8055 | 2.1135e-09 | 0 | 0 | 0 | 0 | 0 | 1 | -90 | 90 | 0.016804 | 0.004216 | -0.0168 | -0.0042136
97 | 95 | 1.3621 | 0.87175 | 2.2873e-09 | 0 | 0 | 0 | 0 | 0 | 1 | -90 | 90 | -0.05221 | -0.01313 | 0.052251 | 0.013156
55 | 113 | 0.89914 | 0.57545 | 1.5099e-09 | 0 | 0 | 0 | 0 | 0 | 1 | -90 | 90 | 0.013141 | 0.0032947 | -0.013139 | -0.0032937
53 | 54 | 1.5186 | 0.97189 | 2.5501e-09 | 0 | 0 | 0 | 0 | 0 | 1 | -90 | 90 | 0.0016409 | 0.00041103 | -0.0016409 | -0.00041124
103 | 102 | 1.4255 | 0.91231 | 2.3938e-09 | 0 | 0 | 0 | 0 | 0 | 1 | -90 | 90 | 0.015261 | 0.0038279 | -0.015258 | -0.0038258
95 | 93 | 1.6327 | 1.0449 | 2.7418e-09 | 0 | 0 | 0 | 0 | 0 | 1 | -90 | 90 | 0.012948 | 0.0032468 | -0.012945 | -0.0032451
113 | 114 | 1.2656 | 0.80999 | 2.1253e-09 | 0 | 0 | 0 | 0 | 0 | 1 | -90 | 90 | 0.010954 | 0.0027461 | -0.010953 | -0.0027452
114 | 115 | 1.1852 | 0.7585 | 1.9902e-09 | 0 | 0 | 0 | 0 | 0 | 1 | -90 | 90 | 0.0084075 | 0.0021073 | -0.0084065 | -0.0021069
57 | 59 | 0.13015 | 0.083293 | 2.1855e-10 | 0 | 0 | 0 | 0 | 0 | 1 | -90 | 90 | 0.0051633 | 0.0012938 | -0.0051632 | -0.0012938
59 | 60 | 1.3675 | 0.87522 | 2.2964e-09 | 0 | 0 | 0 | 0 | 0 | 1 | -90 | 90 | 0.0019567 | 0.0004902 | -0.0019566 | -0.00049038
111 | 112 | 2.3199 | 1.4847 | 3.8957e-09 | 0 | 0 | 0 | 0 | 0 | 1 | -90 | 90 | 0.0016368 | 0.00040987 | -0.0016367 | -0.00041019
108 | 71 | 0.36598 | 0.23423 | 6.1458e-10 | 0 | 0 | 0 | 0 | 0 | 1 | -90 | 90 | -0.040872 | -0.01027 | 0.040879 | 0.010275
109 | 71 | 0.52887 | 0.33847 | 8.8811e-10 | 0 | 0 | 0 | 0 | 0 | 1 | -90 | 90 | 0.048008 | 0.012066 | -0.047994 | -0.012057
67 | 68 | 1.9721 | 1.2621 | 3.3117e-09 | 0 | 0 | 0 | 0 | 0 | 1 | -90 | 90 | -0.0015939 | -0.00039948 | 0.001594 | 0.0003992
68 | 69 | 1.8958 | 1.2133 | 3.1835e-09 | 0 | 0 | 0 | 0 | 0 | 1 | -90 | 90 | -0.0031857 | -0.00079812 | 0.0031859 | 0.00079796
69 | 70 | 0.80784 | 0.51702 | 1.3566e-09 | 0 | 0 | 0 | 0 | 0 | 1 | -90 | 90 | -0.004798 | -0.001202 | 0.0047982 | 0.001202
70 | 71 | 1.5838 | 1.0136 | 2.6596e-09 | 0 | 0 | 0 | 0 | 0 | 1 | -90 | 90 | -0.0071142 | -0.0017824 | 0.0071151 | 0.0017827
75 | 104 | 1.0198 | 0.65266 | 1.7125e-09 | 0 | 0 | 0 | 0 | 0 | 1 | -90 | 90 | 0.0073869 | 0.0018514 | -0.0073863 | -0.0018512
89 | 88 | 0.52648 | 0.33695 | 8.8411e-10 | 0 | 0 | 0 | 0 | 0 | 1 | -90 | 90 | -0.068944 | -0.017429 | 0.068971 | 0.017446
87 | 88 | 0.40534 | 0.25942 | 6.8068e-10 | 0 | 0 | 0 | 0 | 0 | 1 | -90 | 90 | 0.077079 | 0.019489 | -0.077052 | -0.019472
88 | 90 | 1.4246 | 0.91175 | 2.3923e-09 | 0 | 0 | 0 | 0 | 0 | 1 | -90 | 90 | 0.0080805 | 0.0020253 | -0.0080795 | -0.0020249
93 | 94 | 1.7673 | 1.131 | 2.9677e-09 | 0 | 0 | 0 | 0 | 0 | 1 | -90 | 90 | 0.010851 | 0.0027203 | -0.010849 | -0.0027191
94 | 96 | 2.0474 | 1.3103 | 3.4381e-09 | 0 | 0 | 0 | 0 | 0 | 1 | -90 | 90 | 0.0079189 | 0.0019848 | -0.0079175 | -0.0019843
96 | 98 | 0.39467 | 0.25259 | 6.6276e-10 | 0 | 0 | 0 | 0 | 0 | 1 | -90 | 90 | 0.0028421 | 0.00071226 | -0.0028421 | -0.0007123
102 | 100 | 1.7481 | 1.1188 | 2.9355e-09 | 0 | 0 | 0 | 0 | 0 | 1 | -90 | 90 | 0.013718 | 0.00344 | -0.013715 | -0.0034379
99 | 100 | 1.8439 | 1.1801 | 3.0964e-09 | 0 | 0 | 0 | 0 | 0 | 1 | -90 | 90 | -0.010427 | -0.0026134 | 0.010429 | 0.0026145
99 | 101 | 0.69961 | 0.44775 | 1.1748e-09 | 0 | 0 | 0 | 0 | 0 | 1 | -90 | 90 | 0.0080105 | 0.0020077 | -0.00801 | -0.0020075