## bus_data
BUS_I | BUS_TYPE | Pd | Qd | Gs | Bs | area | Vm | Va | baseKV | zone | Vmax | Vmin
1 | 1 | 0.00063644 | 0.00015951 | 0 | 0 | 1 | 0.98325 | -0.32273 | 0.4 | 1 | 1.1 | 0.9
2 | 1 | 0.00064867 | 0.00016257 | 0 | 0 | 1 | 0.9832 | -0.32387 | 0.4 | 1 | 1.1 | 0.9
6 | 1 | 0.0031704 | 0.00079457 | 0 | 0 | 1 | 0.98455 | -0.29747 | 0.4 | 1 | 1.1 | 0.9
3 | 1 | 0.0005868 | 0.00014707 | 0 | 0 | 1 | 0.98319 | -0.32401 | 0.4 | 1 | 1.1 | 0.9
34 | 1 | 0 | 0 | 0 | 0 | 1 | 0.98424 | -0.30349 | 0.4 | 1 | 1.1 | 0.9
4 | 1 | 0.0020554 | 0.00051513 | 0 | 0 | 1 | 0.98594 | -0.27042 | 0.4 | 1 | 1.1 | 0.9
7 | 1 | 0.005479 | 0.0013732 | 0 | 0 | 1 | 0.98309 | -0.32602 | 0.4 | 1 | 1.1 | 0.9
8 | 1 | 0 | 0 | 0 | 0 | 1 | 0.98299 | -0.32794 | 0.4 | 1 | 1.1 | 0.9
5 | 1 | 0 | 0 | 0 | 0 | 1 | 0.98688 | -0.252 | 0.4 | 1 | 1.1 | 0.9
58 | 1 | 0.0014378 | 0.00036034 | 0 | 0 | 1 | 0.98685 | -0.25265 | 0.4 | 1 | 1.1 | 0.9
55 | 1 | 0.0012314 | 0.00030863 | 0 | 0 | 1 | 0.98792 | -0.23189 | 0.4 | 1 | 1.1 | 0.9
65 | 1 | 0 | 0 | 0 | 0 | 1 | 0.98683 | -0.25306 | 0.4 | 1 | 1.1 | 0.9
56 | 1 | 0.0018534 | 0.0004645 | 0 | 0 | 1 | 0.98849 | -0.22077 | 0.4 | 1 | 1.1 | 0.9
35 | 1 | 0.0062987 | 0.0015786 | 0 | 0 | 1 | 0.98416 | -0.30501 | 0.4 | 1 | 1.1 | 0.9
32 | 1 | 0.0021068 | 0.000528 | 0 | 0 | 1 | 0.98418 | -0.30473 | 0.4 | 1 | 1.1 | 0.9
9 | 1 | 0.0099688 | 0.0024984 | 0 | 0 | 1 | 0.98289 | -0.32983 | 0.4 | 1 | 1.1 | 0.9
18 | 1 | 0.03268 | 0.0081905 | 0 | 0 | 1 | 0.99025 | -0.18668 | 0.4 | 1 | 1.1 | 0.9
19 | 1 | 0 | 0 | 0 | 0 | 1 | 0.99096 | -0.17293 | 0.4 | 1 | 1.1 | 0.9
10 | 1 | 0.0045437 | 0.0011388 | 0 | 0 | 1 | 0.98137 | -0.35894 | 0.4 | 1 | 1.1 | 0.9
11 | 1 | 0.0014678 | 0.00036787 | 0 | 0 | 1 | 0.98134 | -0.35967 | 0.4 | 1 | 1.1 | 0.9
12 | 1 | 0.0029205 | 0.00073196 | 0 | 0 | 1 | 0.98155 | -0.35548 | 0.4 | 1 | 1.1 | 0.9
29 | 1 | 0.0028789 | 0.00072152 | 0 | 0 | 1 | 0.98123 | -0.36168 | 0.4 | 1 | 1.1 | 0.9
13 | 1 | 0 | 0 | 0 | 0 | 1 | 0.98176 | -0.35145 | 0.4 | 1 | 1.1 | 0.9
28 | 1 | 0.0023649 | 0.0005927 | 0 | 0 | 1 | 0.98123 | -0.36181 | 0.4 | 1 | 1.1 | 0.9
24 | 1 | 0.0037038 | 0.00092826 | 0 | 0 | 1 | 0.98252 | -0.33653 | 0.4 | 1 | 1.1 | 0.9
25 | 1 | 0.0059686 | 0.0014959 | 0 | 0 | 1 | 0.98135 | -0.35942 | 0.4 | 1 | 1.1 | 0.9
22 | 1 | 0 | 0 | 0 | 0 | 1 | 0.9827 | -0.33302 | 0.4 | 1 | 1.1 | 0.9
26 | 1 | 0 | 0 | 0 | 0 | 1 | 0.9809 | -0.36818 | 0.4 | 1 | 1.1 | 0.9
14 | 1 | 0.0021287 | 0.00053349 | 0 | 0 | 1 | 0.98399 | -0.30795 | 0.4 | 1 | 1.1 | 0.9
15 | 1 | 0.0038705 | 0.00097004 | 0 | 0 | 1 | 0.98402 | -0.30723 | 0.4 | 1 | 1.1 | 0.9
16 | 1 | 0.0023708 | 0.00059417 | 0 | 0 | 1 | 0.98397 | -0.30821 | 0.4 | 1 | 1.1 | 0.9
17 | 1 | 0 | 0 | 0 | 0 | 1 | 0.98413 | -0.30503 | 0.4 | 1 | 1.1 | 0.9
31 | 1 | 0 | 0 | 0 | 0 | 1 | 0.98465 | -0.29494 | 0.4 | 1 | 1.1 | 0.9
69 | 1 | 0.0024585 | 0.00061615 | 0 | 0 | 1 | 0.98774 | -0.23508 | 0.4 | 1 | 1.1 | 0.9
66 | 1 | 0.004341 | 0.001088 | 0 | 0 | 1 | 0.98391 | -0.30946 | 0.4 | 1 | 1.1 | 0.9
21 | 1 | 0.0010086 | 0.00025279 | 0 | 0 | 1 | 0.98267 | -0.33369 | 0.4 | 1 | 1.1 | 0.9
20 | 1 | 0 | 0 | 0 | 0 | 1 | 0.99135 | -0.16542 | 0.4 | 1 | 1.1 | 0.9
45 | 1 | 0.002112 | 0.00052931 | 0 | 0 | 1 | 0.9934 | -0.12611 | 0.4 | 1 | 1.1 | 0.9
75 | 1 | 0.0024452 | 0.00061281 | 0 | 0 | 1 | 0.9883 | -0.22424 | 0.4 | 1 | 1.1 | 0.9
43 | 1 | 0.064533 | 0.016173 | 0 | 0 | 1 | 0.99457 | -0.10372 | 0.4 | 1 | 1.1 | 0.9
23 | 1 | 0.0032806 | 0.00082219 | 0 | 0 | 1 | 0.9826 | -0.33502 | 0.4 | 1 | 1.1 | 0.9
27 | 1 | 0.0074364 | 0.0018637 | 0 | 0 | 1 | 0.98044 | -0.37732 | 0.4 | 1 | 1.1 | 0.9
53 | 1 | 0.0054288 | 0.0013606 | 0 | 0 | 1 | 0.98028 | -0.38039 | 0.4 | 1 | 1.1 | 0.9
54 | 1 | 0.0043333 | 0.001086 | 0 | 0 | 1 | 0.98024 | -0.38125 | 0.4 | 1 | 1.1 | 0.9
67 | 1 | 0.0082093 | 0.0020574 | 0 | 0 | 1 | 0.98322 | -0.32299 | 0.4 | 1 | 1.1 | 0.9
33 | 1 | 0.0022691 | 0.0005687 | 0 | 0 | 1 | 0.98407 | -0.30675 | 0.4 | 1 | 1.1 | 0.9
36 | 1 | 0.0031125 | 0.00078007 | 0 | 0 | 1 | 0.99534 | -0.088817 | 0.4 | 1 | 1.1 | 0.9
37 | 1 | 0 | 0 | 0 | 0 | 1 | 0.99621 | -0.072135 | 0.4 | 1 | 1.1 | 0.9
38 | 1 | 0 | 0 | 0 | 0 | 1 | 0.9931 | -0.13196 | 0.4 | 1 | 1.1 | 0.9
39 | 1 | 0 | 0 | 0 | 0 | 1 | 0.99643 | -0.068055 | 0.4 | 1 | 1.1 | 0.9
41 | 1 | 0.014393 | 0.0036073 | 0 | 0 | 1 | 0.99267 | -0.14023 | 0.4 | 1 | 1.1 | 0.9
42 | 1 | 0.0068429 | 0.001715 | 0 | 0 | 1 | 0.99277 | -0.13832 | 0.4 | 1 | 1.1 | 0.9
81 | 3 | 0 | 0 | 0 | 0 | 1 | 1 | 0 | 0.4 | 1 | 1.1 | 0.9
44 | 1 | 0.010922 | 0.0027374 | 0 | 0 | 1 | 0.99518 | -0.091932 | 0.4 | 1 | 1.1 | 0.9
40 | 1 | 0 | 0 | 0 | 0 | 1 | 0.9909 | -0.17422 | 0.4 | 1 | 1.1 | 0.9
46 | 1 | 0 | 0 | 0 | 0 | 1 | 0.99029 | -0.18609 | 0.4 | 1 | 1.1 | 0.9
90 | 1 | 0 | 0 | 0 | 0 | 1 | 0.99876 | -0.023482 | 0.4 | 1 | 1.1 | 0.9
57 | 1 | 0.0018227 | 0.00045681 | 0 | 0 | 1 | 0.9897 | -0.19755 | 0.4 | 1 | 1.1 | 0.9
86 | 1 | 0.0024508 | 0.00061423 | 0 | 0 | 1 | 0.99002 | -0.19137 | 0.4 | 1 | 1.1 | 0.9
85 | 1 | 0.0080359 | 0.002014 | 0 | 0 | 1 | 0.98982 | -0.19517 | 0.4 | 1 | 1.1 | 0.9
47 | 1 | 0.0087475 | 0.0021923 | 0 | 0 | 1 | 0.98682 | -0.25168 | 0.4 | 1 | 1.1 | 0.9
48 | 1 | 0.0059659 | 0.0014952 | 0 | 0 | 1 | 0.98363 | -0.31362 | 0.4 | 1 | 1.1 | 0.9
49 | 1 | 0 | 0 | 0 | 0 | 1 | 0.9899 | -0.19233 | 0.4 | 1 | 1.1 | 0.9
50 | 1 | 0.008662 | 0.0021709 | 0 | 0 | 1 | 0.98289 | -0.3279 | 0.4 | 1 | 1.1 | 0.9
51 | 1 | 0.002596 | 0.00065062 | 0 | 0 | 1 | 0.99374 | -0.11903 | 0.4 | 1 | 1.1 | 0.9
60 | 1 | 0.017229 | 0.0043179 | 0 | 0 | 1 | 0.98122 | -0.36051 | 0.4 | 1 | 1.1 | 0.9
82 | 1 | 0 | 0 | 0 | 0 | 1 | 0.99518 | -0.091649 | 0.4 | 1 | 1.1 | 0.9
52 | 1 | 0 | 0 | 0 | 0 | 1 | 0.98273 | -0.33245 | 0.4 | 1 | 1.1 | 0.9
87 | 1 | 0.009708 | 0.0024331 | 0 | 0 | 1 | 0.98258 | -0.33548 | 0.4 | 1 | 1.1 | 0.9
68 | 1 | 0.0076404 | 0.0019149 | 0 | 0 | 1 | 0.98289 | -0.32936 | 0.4 | 1 | 1.1 | 0.9
59 | 1 | 0.0092418 | 0.0023162 | 0 | 0 | 1 | 0.97998 | -0.38475 | 0.4 | 1 | 1.1 | 0.9
83 | 1 | 0.0077526 | 0.001943 | 0 | 0 | 1 | 0.99669 | -0.062721 | 0.4 | 1 | 1.1 | 0.9
80 | 1 | 0 | 0 | 0 | 0 | 1 | 0.99424 | -0.10973 | 0.4 | 1 | 1.1 | 0.9
64 | 1 | 0.00087215 | 0.00021858 | 0 | 0 | 1 | 0.98682 | -0.2532 | 0.4 | 1 | 1.1 | 0.9
61 | 1 | 0 | 0 | 0 | 0 | 1 | 0.97972 | -0.38985 | 0.4 | 1 | 1.1 | 0.9
62 | 1 | 0.0039879 | 0.00099945 | 0 | 0 | 1 | 0.97877 | -0.40849 | 0.4 | 1 | 1.1 | 0.9
63 | 1 | 0.0011919 | 0.00029871 | 0 | 0 | 1 | 0.97943 | -0.39564 | 0.4 | 1 | 1.1 | 0.9
71 | 1 | 0.0065139 | 0.0016325 | 0 | 0 | 1 | 0.97875 | -0.40877 | 0.4 | 1 | 1.1 | 0.9
94 | 1 | 0 | 0 | 0 | 0 | 1 | 0.9789 | -0.406 | 0.4 | 1 | 1.1 | 0.9
70 | 1 | 0.011841 | 0.0029676 | 0 | 0 | 1 | 0.97786 | -0.42626 | 0.4 | 1 | 1.1 | 0.9
96 | 1 | 0.0077672 | 0.0019466 | 0 | 0 | 1 | 0.97872 | -0.40957 | 0.4 | 1 | 1.1 | 0.9
92 | 1 | 0.0031314 | 0.0007848 | 0 | 0 | 1 | 0.97883 | -0.40726 | 0.4 | 1 | 1.1 | 0.9
72 | 1 | 0 | 0 | 0 | 0 | 1 | 0.97662 | -0.45064 | 0.4 | 1 | 1.1 | 0.9
73 | 1 | 0 | 0 | 0 | 0 | 1 | 0.97544 | -0.47392 | 0.4 | 1 | 1.1 | 0.9
74 | 1 | 0 | 0 | 0 | 0 | 1 | 0.97656 | -0.45179 | 0.4 | 1 | 1.1 | 0.9
99 | 1 | 0.007488 | 0.0018767 | 0 | 0 | 1 | 0.97532 | -0.47628 | 0.4 | 1 | 1.1 | 0.9
100 | 1 | 0.013099 | 0.0032829 | 0 | 0 | 1 | 0.97518 | -0.47903 | 0.4 | 1 | 1.1 | 0.9
98 | 1 | 0.00084475 | 0.00021171 | 0 | 0 | 1 | 0.97653 | -0.45238 | 0.4 | 1 | 1.1 | 0.9
76 | 1 | 0.012134 | 0.0030411 | 0 | 0 | 1 | 0.9937 | -0.12016 | 0.4 | 1 | 1.1 | 0.9
77 | 1 | 0.005372 | 0.0013464 | 0 | 0 | 1 | 0.99412 | -0.11199 | 0.4 | 1 | 1.1 | 0.9
78 | 1 | 0.011915 | 0.0029862 | 0 | 0 | 1 | 0.99343 | -0.12539 | 0.4 | 1 | 1.1 | 0.9
79 | 1 | 0.0046054 | 0.0011542 | 0 | 0 | 1 | 0.98976 | -0.19639 | 0.4 | 1 | 1.1 | 0.9
84 | 1 | 0.0030374 | 0.00076126 | 0 | 0 | 1 | 0.98976 | -0.19631 | 0.4 | 1 | 1.1 | 0.9
101 | 1 | 0.008989 | 0.0022528 | 0 | 0 | 1 | 0.99409 | -0.11261 | 0.4 | 1 | 1.1 | 0.9
91 | 1 | 0.0084645 | 0.0021214 | 0 | 0 | 1 | 0.99863 | -0.026032 | 0.4 | 1 | 1.1 | 0.9
89 | 1 | 0.0074215 | 0.00186 | 0 | 0 | 1 | 0.99866 | -0.025422 | 0.4 | 1 | 1.1 | 0.9
88 | 1 | 0.0085956 | 0.0021543 | 0 | 0 | 1 | 0.99797 | -0.038453 | 0.4 | 1 | 1.1 | 0.9
93 | 1 | 0.0010783 | 0.00027024 | 0 | 0 | 1 | 0.97881 | -0.40766 | 0.4 | 1 | 1.1 | 0.9
95 | 1 | 0.0030946 | 0.00077558 | 0 | 0 | 1 | 0.97879 | -0.40816 | 0.4 | 1 | 1.1 | 0.9

## generator_data
GEN_BUS | PG | QG | QMAX | QMIN | VG | MBASE | GEN_STATUS | PMAX | PMIN
81 | 0.47021 | 0.11993 | 10 | -10 | 1 | 100 | 1 | 10 | 0

## branch_data
F_BUS | T_BUS | BR_R | BR_X | BR_B | RATE_A | RATE_B | RATE_C | TAP | SHIFT | BR_STATUS | ANGMIN | ANGMAX | P_in | Q_in | P_out | Q_out
1 | 2 | 0.29514 | 0.18889 | 4.9562e-10 | 0 | 0 | 0 | 0 | 0 | 1 | -90 | 90 | 0.016688 | 0.0041836 | -0.016687 | -0.0041831
1 | 6 | 6.3266 | 4.049 | 1.0624e-08 | 0 | 0 | 0 | 0 | 0 | 1 | -90 | 90 | -0.017324 | -0.0043431 | 0.017345 | 0.0043554
2 | 3 | 0.037453 | 0.02397 | 6.2894e-11 | 0 | 0 | 0 | 0 | 0 | 1 | -90 | 90 | 0.016038 | 0.0040205 | -0.016038 | -0.0040204
6 | 34 | 2.445 | 1.5648 | 4.1059e-09 | 0 | 0 | 0 | 0 | 0 | 1 | -90 | 90 | 0.010679 | 0.0026765 | -0.010675 | -0.0026749
6 | 4 | 3.7764 | 2.4169 | 6.3415e-09 | 0 | 0 | 0 | 0 | 0 | 1 | -90 | 90 | -0.031194 | -0.0078265 | 0.031234 | 0.0078517
3 | 7 | 0.56379 | 0.36082 | 9.4675e-10 | 0 | 0 | 0 | 0 | 0 | 1 | -90 | 90 | 0.015451 | 0.0038734 | -0.01545 | -0.0038725
34 | 35 | 1.0501 | 0.67204 | 1.7633e-09 | 0 | 0 | 0 | 0 | 0 | 1 | -90 | 90 | 0.0062991 | 0.0015787 | -0.0062987 | -0.0015786
34 | 32 | 1.2324 | 0.78877 | 2.0696e-09 | 0 | 0 | 0 | 0 | 0 | 1 | -90 | 90 | 0.0043764 | 0.0010962 | -0.0043761 | -0.0010962
4 | 5 | 2.418 | 1.5475 | 4.0604e-09 | 0 | 0 | 0 | 0 | 0 | 1 | -90 | 90 | -0.033289 | -0.0083668 | 0.033319 | 0.0083851
7 | 8 | 0.83656 | 0.5354 | 1.4048e-09 | 0 | 0 | 0 | 0 | 0 | 1 | -90 | 90 | 0.0099706 | 0.0024993 | -0.0099697 | -0.0024989
8 | 9 | 0.81977 | 0.52465 | 1.3766e-09 | 0 | 0 | 0 | 0 | 0 | 1 | -90 | 90 | 0.0099697 | 0.0024989 | -0.0099688 | -0.0024985
5 | 58 | 1.2312 | 0.78795 | 2.0675e-09 | 0 | 0 | 0 | 0 | 0 | 1 | -90 | 90 | 0.00231 | 0.00057834 | -0.00231 | -0.0005785
5 | 55 | 2.4718 | 1.5819 | 4.1507e-09 | 0 | 0 | 0 | 0 | 0 | 1 | -90 | 90 | -0.035629 | -0.0089635 | 0.035663 | 0.008985
58 | 65 | 2.0674 | 1.3231 | 3.4717e-09 | 0 | 0 | 0 | 0 | 0 | 1 | -90 | 90 | 0.00087217 | 0.00021815 | -0.00087215 | -0.00021848
55 | 56 | 1.3237 | 0.84718 | 2.2229e-09 | 0 | 0 | 0 | 0 | 0 | 1 | -90 | 90 | -0.036894 | -0.0092936 | 0.036914 | 0.0093059
65 | 64 | 0.66652 | 0.42657 | 1.1193e-09 | 0 | 0 | 0 | 0 | 0 | 1 | -90 | 90 | 0.00087215 | 0.00021848 | -0.00087215 | -0.00021858
56 | 57 | 2.6362 | 1.6871 | 4.4268e-09 | 0 | 0 | 0 | 0 | 0 | 1 | -90 | 90 | -0.038767 | -0.0097704 | 0.038811 | 0.0097976
32 | 33 | 3.8663 | 2.4744 | 6.4925e-09 | 0 | 0 | 0 | 0 | 0 | 1 | -90 | 90 | 0.0022694 | 0.00056822 | -0.0022691 | -0.00056871
18 | 19 | 1.8509 | 1.1846 | 3.1082e-09 | 0 | 0 | 0 | 0 | 0 | 1 | -90 | 90 | -0.03268 | -0.0081905 | 0.032702 | 0.0082039
19 | 20 | 1.0121 | 0.64775 | 1.6996e-09 | 0 | 0 | 0 | 0 | 0 | 1 | -90 | 90 | -0.032702 | -0.0082039 | 0.032713 | 0.0082112
10 | 11 | 0.46547 | 0.2979 | 7.8164e-10 | 0 | 0 | 0 | 0 | 0 | 1 | -90 | 90 | 0.0067123 | 0.0016822 | -0.0067121 | -0.0016821
10 | 12 | 1.3269 | 0.84921 | 2.2282e-09 | 0 | 0 | 0 | 0 | 0 | 1 | -90 | 90 | -0.011256 | -0.002821 | 0.011258 | 0.002822
11 | 29 | 1.6558 | 1.0597 | 2.7806e-09 | 0 | 0 | 0 | 0 | 0 | 1 | -90 | 90 | 0.0052443 | 0.0013143 | -0.0052438 | -0.0013142
12 | 13 | 1.2291 | 0.78664 | 2.064e-09 | 0 | 0 | 0 | 0 | 0 | 1 | -90 | 90 | -0.014178 | -0.0035539 | 0.014181 | 0.0035555
29 | 28 | 0.24819 | 0.15884 | 4.1677e-10 | 0 | 0 | 0 | 0 | 0 | 1 | -90 | 90 | 0.0023649 | 0.00059268 | -0.0023649 | -0.00059271
13 | 24 | 1.7273 | 1.1055 | 2.9006e-09 | 0 | 0 | 0 | 0 | 0 | 1 | -90 | 90 | -0.037373 | -0.0093765 | 0.0374 | 0.0093932
13 | 25 | 1.4863 | 0.95126 | 2.496e-09 | 0 | 0 | 0 | 0 | 0 | 1 | -90 | 90 | 0.023192 | 0.005821 | -0.023183 | -0.0058156
24 | 22 | 0.37012 | 0.23688 | 6.2153e-10 | 0 | 0 | 0 | 0 | 0 | 1 | -90 | 90 | -0.041103 | -0.010321 | 0.04111 | 0.010326
25 | 26 | 2.1962 | 1.4056 | 3.688e-09 | 0 | 0 | 0 | 0 | 0 | 1 | -90 | 90 | 0.017215 | 0.0043197 | -0.017207 | -0.0043155
22 | 21 | 0.67602 | 0.43265 | 1.1352e-09 | 0 | 0 | 0 | 0 | 0 | 1 | -90 | 90 | 0.0042895 | 0.0010748 | -0.0042894 | -0.0010748
22 | 17 | 2.6762 | 1.7127 | 4.494e-09 | 0 | 0 | 0 | 0 | 0 | 1 | -90 | 90 | -0.0454 | -0.011401 | 0.045461 | 0.011439
26 | 27 | 2.2905 | 1.4659 | 3.8463e-09 | 0 | 0 | 0 | 0 | 0 | 1 | -90 | 90 | 0.017207 | 0.0043155 | -0.0172 | -0.0043111
14 | 15 | 0.69394 | 0.44412 | 1.1653e-09 | 0 | 0 | 0 | 0 | 0 | 1 | -90 | 90 | -0.0044995 | -0.0011276 | 0.0044996 | 0.0011276
14 | 16 | 0.4872 | 0.31181 | 8.1814e-10 | 0 | 0 | 0 | 0 | 0 | 1 | -90 | 90 | 0.0023708 | 0.00059412 | -0.0023708 | -0.00059418
15 | 17 | 1.141 | 0.73024 | 1.9161e-09 | 0 | 0 | 0 | 0 | 0 | 1 | -90 | 90 | -0.0083701 | -0.0020977 | 0.008371 | 0.002098
17 | 31 | 0.81523 | 0.52175 | 1.369e-09 | 0 | 0 | 0 | 0 | 0 | 1 | -90 | 90 | -0.053832 | -0.013537 | 0.053857 | 0.013553
31 | 69 | 3.1209 | 1.9974 | 5.2409e-09 | 0 | 0 | 0 | 0 | 0 | 1 | -90 | 90 | -0.083801 | -0.021074 | 0.084042 | 0.021228
31 | 66 | 2.1079 | 1.3491 | 3.5397e-09 | 0 | 0 | 0 | 0 | 0 | 1 | -90 | 90 | 0.029944 | 0.007521 | -0.029923 | -0.007508
69 | 75 | 0.55126 | 0.35281 | 9.2571e-10 | 0 | 0 | 0 | 0 | 0 | 1 | -90 | 90 | -0.0865 | -0.021844 | 0.086545 | 0.021872
66 | 67 | 2.2958 | 1.4693 | 3.8553e-09 | 0 | 0 | 0 | 0 | 0 | 1 | -90 | 90 | 0.025582 | 0.0064201 | -0.025566 | -0.0064099
21 | 23 | 1.7513 | 1.1208 | 2.9408e-09 | 0 | 0 | 0 | 0 | 0 | 1 | -90 | 90 | 0.0032808 | 0.00082205 | -0.0032806 | -0.0008222
20 | 45 | 1.4316 | 0.91625 | 2.4041e-09 | 0 | 0 | 0 | 0 | 0 | 1 | -90 | 90 | -0.12196 | -0.030857 | 0.12219 | 0.031004
20 | 75 | 2.9179 | 1.8675 | 4.9e-09 | 0 | 0 | 0 | 0 | 0 | 1 | -90 | 90 | 0.089242 | 0.022646 | -0.08899 | -0.022485
45 | 43 | 0.80421 | 0.51469 | 1.3505e-09 | 0 | 0 | 0 | 0 | 0 | 1 | -90 | 90 | -0.1243 | -0.031534 | 0.12443 | 0.031619
43 | 44 | 0.27831 | 0.17812 | 9.3471e-10 | 0 | 0 | 0 | 0 | 0 | 1 | -90 | 90 | -0.18897 | -0.047793 | 0.18907 | 0.047861
27 | 53 | 1.3544 | 0.86682 | 2.2744e-09 | 0 | 0 | 0 | 0 | 0 | 1 | -90 | 90 | 0.0097636 | 0.0024473 | -0.0097621 | -0.0024466
53 | 54 | 0.85921 | 0.5499 | 1.4429e-09 | 0 | 0 | 0 | 0 | 0 | 1 | -90 | 90 | 0.0043334 | 0.001086 | -0.0043333 | -0.001086
67 | 68 | 1.5892 | 1.0171 | 2.6687e-09 | 0 | 0 | 0 | 0 | 0 | 1 | -90 | 90 | 0.017356 | 0.0043524 | -0.017351 | -0.0043493
36 | 37 | 0.894 | 0.57216 | 1.5013e-09 | 0 | 0 | 0 | 0 | 0 | 1 | -90 | 90 | -0.083468 | -0.021126 | 0.083535 | 0.021169
36 | 38 | 2.3946 | 1.5325 | 4.0211e-09 | 0 | 0 | 0 | 0 | 0 | 1 | -90 | 90 | 0.080356 | 0.020346 | -0.08019 | -0.020241
37 | 39 | 0.21891 | 0.1401 | 3.676e-10 | 0 | 0 | 0 | 0 | 0 | 1 | -90 | 90 | -0.083535 | -0.021169 | 0.083552 | 0.02118
38 | 41 | 2.5398 | 1.6255 | 4.2651e-09 | 0 | 0 | 0 | 0 | 0 | 1 | -90 | 90 | 0.014399 | 0.0036105 | -0.014393 | -0.0036073
38 | 42 | 0.4298 | 0.27507 | 7.2174e-10 | 0 | 0 | 0 | 0 | 0 | 1 | -90 | 90 | 0.065791 | 0.01663 | -0.065771 | -0.016617
39 | 81 | 1.079 | 0.69053 | 5.4356e-09 | 0 | 0 | 0 | 0 | 0 | 1 | -90 | 90 | -0.28378 | -0.071924 | 0.28471 | 0.07252
39 | 44 | 0.53394 | 0.34172 | 2.6899e-09 | 0 | 0 | 0 | 0 | 0 | 1 | -90 | 90 | 0.20022 | 0.050745 | -0.19999 | -0.050598
42 | 40 | 2.7022 | 1.7294 | 4.5377e-09 | 0 | 0 | 0 | 0 | 0 | 1 | -90 | 90 | 0.058928 | 0.014902 | -0.058826 | -0.014838
81 | 90 | 0.57398 | 0.36735 | 2.8916e-09 | 0 | 0 | 0 | 0 | 0 | 1 | -90 | 90 | 0.1855 | 0.047406 | -0.18529 | -0.047272
40 | 46 | 0.89141 | 0.5705 | 1.4969e-09 | 0 | 0 | 0 | 0 | 0 | 1 | -90 | 90 | 0.058826 | 0.014838 | -0.058793 | -0.014817
46 | 57 | 1.2444 | 0.79643 | 2.0897e-09 | 0 | 0 | 0 | 0 | 0 | 1 | -90 | 90 | 0.040656 | 0.010268 | -0.040633 | -0.010254
46 | 86 | 1.2786 | 0.81833 | 2.1472e-09 | 0 | 0 | 0 | 0 | 0 | 1 | -90 | 90 | 0.018137 | 0.0045482 | -0.018133 | -0.0045455
90 | 91 | 1.3468 | 0.86194 | 2.2616e-09 | 0 | 0 | 0 | 0 | 0 | 1 | -90 | 90 | 0.0084655 | 0.0021218 | -0.0084645 | -0.0021214
90 | 89 | 0.049662 | 0.031783 | 2.5019e-10 | 0 | 0 | 0 | 0 | 0 | 1 | -90 | 90 | 0.17682 | 0.04515 | -0.17681 | -0.045139
86 | 85 | 1.0656 | 0.68201 | 1.7895e-09 | 0 | 0 | 0 | 0 | 0 | 1 | -90 | 90 | 0.015682 | 0.0039313 | -0.015679 | -0.0039296
85 | 84 | 0.65301 | 0.41792 | 1.0966e-09 | 0 | 0 | 0 | 0 | 0 | 1 | -90 | 90 | 0.0076432 | 0.0019156 | -0.0076428 | -0.0019155
47 | 48 | 2.6644 | 1.7052 | 4.4742e-09 | 0 | 0 | 0 | 0 | 0 | 1 | -90 | 90 | 0.10187 | 0.025808 | -0.10156 | -0.025616
47 | 49 | 2.3647 | 1.5134 | 3.971e-09 | 0 | 0 | 0 | 0 | 0 | 1 | -90 | 90 | -0.11061 | -0.028001 | 0.11093 | 0.028203
48 | 50 | 0.65021 | 0.41613 | 1.0919e-09 | 0 | 0 | 0 | 0 | 0 | 1 | -90 | 90 | 0.095598 | 0.02412 | -0.095533 | -0.024079
49 | 51 | 2.9409 | 1.8822 | 4.9385e-09 | 0 | 0 | 0 | 0 | 0 | 1 | -90 | 90 | -0.11093 | -0.028202 | 0.11132 | 0.028453
50 | 60 | 1.6293 | 1.0427 | 2.736e-09 | 0 | 0 | 0 | 0 | 0 | 1 | -90 | 90 | 0.086871 | 0.021908 | -0.086735 | -0.021822
51 | 82 | 1.0788 | 0.69043 | 1.8116e-09 | 0 | 0 | 0 | 0 | 0 | 1 | -90 | 90 | -0.11392 | -0.029104 | 0.11407 | 0.0292
60 | 59 | 1.5077 | 0.96494 | 2.5319e-09 | 0 | 0 | 0 | 0 | 0 | 1 | -90 | 90 | 0.069507 | 0.017504 | -0.069426 | -0.017452
82 | 83 | 0.85222 | 0.54542 | 2.8622e-09 | 0 | 0 | 0 | 0 | 0 | 1 | -90 | 90 | -0.15253 | -0.038858 | 0.15274 | 0.038994
82 | 80 | 2.0879 | 1.3362 | 3.5061e-09 | 0 | 0 | 0 | 0 | 0 | 1 | -90 | 90 | 0.03846 | 0.0096572 | -0.038427 | -0.0096363
52 | 87 | 1.3514 | 0.8649 | 2.2694e-09 | 0 | 0 | 0 | 0 | 0 | 1 | -90 | 90 | 0.0097094 | 0.0024338 | -0.009708 | -0.0024331
52 | 68 | 1.3796 | 0.88291 | 2.3166e-09 | 0 | 0 | 0 | 0 | 0 | 1 | -90 | 90 | -0.0097094 | -0.0024338 | 0.0097108 | 0.0024345
59 | 61 | 0.36564 | 0.23401 | 6.1401e-10 | 0 | 0 | 0 | 0 | 0 | 1 | -90 | 90 | 0.060185 | 0.015136 | -0.06017 | -0.015127
83 | 88 | 0.68195 | 0.43645 | 3.4355e-09 | 0 | 0 | 0 | 0 | 0 | 1 | -90 | 90 | -0.1605 | -0.040937 | 0.16068 | 0.041057
80 | 101 | 1.4206 | 0.9092 | 2.3856e-09 | 0 | 0 | 0 | 0 | 0 | 1 | -90 | 90 | 0.0089902 | 0.0022534 | -0.008989 | -0.0022529
80 | 77 | 0.34031 | 0.2178 | 5.7148e-10 | 0 | 0 | 0 | 0 | 0 | 1 | -90 | 90 | 0.029437 | 0.0073829 | -0.029433 | -0.007381
61 | 62 | 1.8297 | 1.171 | 3.0725e-09 | 0 | 0 | 0 | 0 | 0 | 1 | -90 | 90 | 0.043893 | 0.011043 | -0.043854 | -0.011019
61 | 63 | 1.53 | 0.97923 | 2.5694e-09 | 0 | 0 | 0 | 0 | 0 | 1 | -90 | 90 | 0.016277 | 0.0040836 | -0.016272 | -0.004081
62 | 71 | 0.030059 | 0.019237 | 5.0476e-11 | 0 | 0 | 0 | 0 | 0 | 1 | -90 | 90 | 0.039866 | 0.010019 | -0.039866 | -0.010019
63 | 94 | 2.9551 | 1.8913 | 4.9624e-09 | 0 | 0 | 0 | 0 | 0 | 1 | -90 | 90 | 0.015081 | 0.0037822 | -0.015073 | -0.0037779
71 | 70 | 2.2543 | 1.4427 | 3.7856e-09 | 0 | 0 | 0 | 0 | 0 | 1 | -90 | 90 | 0.033352 | 0.0083863 | -0.033324 | -0.0083689
94 | 96 | 1.973 | 1.2627 | 3.3131e-09 | 0 | 0 | 0 | 0 | 0 | 1 | -90 | 90 | 0.0077684 | 0.0019472 | -0.0077671 | -0.0019467
94 | 92 | 0.74138 | 0.47448 | 1.245e-09 | 0 | 0 | 0 | 0 | 0 | 1 | -90 | 90 | 0.0073048 | 0.0018307 | -0.0073043 | -0.0018306
70 | 72 | 4.8681 | 3.1156 | 8.1749e-09 | 0 | 0 | 0 | 0 | 0 | 1 | -90 | 90 | 0.021483 | 0.0054012 | -0.021458 | -0.005386
92 | 93 | 0.40651 | 0.26017 | 6.8264e-10 | 0 | 0 | 0 | 0 | 0 | 1 | -90 | 90 | 0.004173 | 0.0010458 | -0.0041729 | -0.0010458
72 | 73 | 4.8282 | 3.09 | 8.1078e-09 | 0 | 0 | 0 | 0 | 0 | 1 | -90 | 90 | 0.020613 | 0.0051757 | -0.020591 | -0.0051618
72 | 74 | 5.8322 | 3.7326 | 9.7939e-09 | 0 | 0 | 0 | 0 | 0 | 1 | -90 | 90 | 0.0008448 | 0.00021035 | -0.00084475 | -0.00021126
73 | 99 | 1.3445 | 0.86045 | 2.2577e-09 | 0 | 0 | 0 | 0 | 0 | 1 | -90 | 90 | 0.0074887 | 0.001877 | -0.0074878 | -0.0018767
73 | 100 | 1.666 | 1.0662 | 2.7977e-09 | 0 | 0 | 0 | 0 | 0 | 1 | -90 | 90 | 0.013102 | 0.0032848 | -0.013099 | -0.003283
74 | 98 | 2.988 | 1.9123 | 5.0176e-09 | 0 | 0 | 0 | 0 | 0 | 1 | -90 | 90 | 0.00084475 | 0.00021126 | -0.00084473 | -0.00021172
76 | 77 | 1.5046 | 0.96298 | 2.5267e-09 | 0 | 0 | 0 | 0 | 0 | 1 | -90 | 90 | -0.024052 | -0.0060289 | 0.024061 | 0.0060346
76 | 78 | 1.939 | 1.241 | 3.2561e-09 | 0 | 0 | 0 | 0 | 0 | 1 | -90 | 90 | 0.011918 | 0.0029877 | -0.011915 | -0.0029862
79 | 84 | 0.077359 | 0.04951 | 1.2991e-10 | 0 | 0 | 0 | 0 | 0 | 1 | -90 | 90 | -0.0046054 | -0.0011542 | 0.0046054 | 0.0011542
89 | 88 | 0.34801 | 0.22273 | 1.7532e-09 | 0 | 0 | 0 | 0 | 0 | 1 | -90 | 90 | 0.16939 | 0.043279 | -0.16928 | -0.043211
93 | 95 | 0.7015 | 0.44896 | 1.178e-09 | 0 | 0 | 0 | 0 | 0 | 1 | -90 | 90 | 0.0030946 | 0.00077553 | -0.0030946 | -0.0007756