## bus_data
BUS_I | BUS_TYPE | Pd | Qd | Gs | Bs | area | Vm | Va | baseKV | zone | Vmax | Vmin
1 | 1 | 0.0062144 | 0.0015575 | 0 | 0 | 1 | 0.9718 | -0.54353 | 0.4 | 1 | 1.1 | 0.9
2 | 1 | 0.0037799 | 0.00094733 | 0 | 0 | 1 | 0.97184 | -0.54277 | 0.4 | 1 | 1.1 | 0.9
30 | 1 | 0 | 0 | 0 | 0 | 1 | 0.97366 | -0.50693 | 0.4 | 1 | 1.1 | 0.9
37 | 1 | 0.028421 | 0.0071231 | 0 | 0 | 1 | 0.97685 | -0.44421 | 0.4 | 1 | 1.1 | 0.9
29 | 1 | 0.035581 | 0.0089174 | 0 | 0 | 1 | 0.97249 | -0.53007 | 0.4 | 1 | 1.1 | 0.9
4 | 1 | 0.0042541 | 0.0010662 | 0 | 0 | 1 | 0.97913 | -0.39938 | 0.4 | 1 | 1.1 | 0.9
5 | 1 | 0.0034298 | 0.00085958 | 0 | 0 | 1 | 0.97946 | -0.39298 | 0.4 | 1 | 1.1 | 0.9
6 | 1 | 0.014174 | 0.0035523 | 0 | 0 | 1 | 0.97852 | -0.41127 | 0.4 | 1 | 1.1 | 0.9
78 | 1 | 0.00147 | 0.00036841 | 0 | 0 | 1 | 0.98193 | -0.34487 | 0.4 | 1 | 1.1 | 0.9
7 | 1 | 0.0029027 | 0.00072749 | 0 | 0 | 1 | 0.9778 | -0.42529 | 0.4 | 1 | 1.1 | 0.9
79 | 1 | 0.0085882 | 0.0021524 | 0 | 0 | 1 | 0.98217 | -0.3401 | 0.4 | 1 | 1.1 | 0.9
28 | 1 | 0 | 0 | 0 | 0 | 1 | 0.98387 | -0.30716 | 0.4 | 1 | 1.1 | 0.9
13 | 1 | 0 | 0 | 0 | 0 | 1 | 0.97618 | -0.45711 | 0.4 | 1 | 1.1 | 0.9
14 | 1 | 0.0013775 | 0.00034524 | 0 | 0 | 1 | 0.97608 | -0.45911 | 0.4 | 1 | 1.1 | 0.9
11 | 1 | 0.0042953 | 0.0010765 | 0 | 0 | 1 | 0.97592 | -0.46221 | 0.4 | 1 | 1.1 | 0.9
8 | 1 | 0.056006 | 0.014036 | 0 | 0 | 1 | 0.97528 | -0.47476 | 0.4 | 1 | 1.1 | 0.9
9 | 1 | 0.0015786 | 0.00039564 | 0 | 0 | 1 | 0.97581 | -0.46432 | 0.4 | 1 | 1.1 | 0.9
10 | 1 | 0.0017114 | 0.00042892 | 0 | 0 | 1 | 0.97525 | -0.47544 | 0.4 | 1 | 1.1 | 0.9
12 | 1 | 0.0016585 | 0.00041566 | 0 | 0 | 1 | 0.97506 | -0.47906 | 0.4 | 1 | 1.1 | 0.9
57 | 1 | 0.00097149 | 0.00024348 | 0 | 0 | 1 | 0.97494 | -0.48143 | 0.4 | 1 | 1.1 | 0.9
81 | 1 | 0.020342 | 0.0050983 | 0 | 0 | 1 | 0.97391 | -0.50179 | 0.4 | 1 | 1.1 | 0.9
58 | 1 | 0.00084855 | 0.00021267 | 0 | 0 | 1 | 0.97487 | -0.4829 | 0.4 | 1 | 1.1 | 0.9
56 | 1 | 0.002895 | 0.00072555 | 0 | 0 | 1 | 0.97605 | -0.45972 | 0.4 | 1 | 1.1 | 0.9
15 | 1 | 0.0066138 | 0.0016576 | 0 | 0 | 1 | 0.97197 | -0.54 | 0.4 | 1 | 1.1 | 0.9
16 | 1 | 0.0052603 | 0.0013184 | 0 | 0 | 1 | 0.97165 | -0.54637 | 0.4 | 1 | 1.1 | 0.9
17 | 1 | 0 | 0 | 0 | 0 | 1 | 0.97289 | -0.52194 | 0.4 | 1 | 1.1 | 0.9
18 | 1 | 0.0027828 | 0.00069743 | 0 | 0 | 1 | 0.97162 | -0.54687 | 0.4 | 1 | 1.1 | 0.9
19 | 1 | 0 | 0 | 0 | 0 | 1 | 0.97363 | -0.50729 | 0.4 | 1 | 1.1 | 0.9
20 | 1 | 0.010797 | 0.002706 | 0 | 0 | 1 | 0.9712 | -0.55521 | 0.4 | 1 | 1.1 | 0.9
25 | 1 | 0.0050836 | 0.0012741 | 0 | 0 | 1 | 0.97051 | -0.56883 | 0.4 | 1 | 1.1 | 0.9
23 | 1 | 0 | 0 | 0 | 0 | 1 | 0.97056 | -0.56785 | 0.4 | 1 | 1.1 | 0.9
60 | 1 | 0.00096467 | 0.00024177 | 0 | 0 | 1 | 0.97412 | -0.49767 | 0.4 | 1 | 1.1 | 0.9
21 | 1 | 0.0029889 | 0.00074909 | 0 | 0 | 1 | 0.97115 | -0.55615 | 0.4 | 1 | 1.1 | 0.9
84 | 1 | 0.0023257 | 0.00058289 | 0 | 0 | 1 | 0.97092 | -0.56086 | 0.4 | 1 | 1.1 | 0.9
22 | 1 | 0.0068736 | 0.0017227 | 0 | 0 | 1 | 0.97041 | -0.57093 | 0.4 | 1 | 1.1 | 0.9
24 | 1 | 0 | 0 | 0 | 0 | 1 | 0.97076 | -0.56392 | 0.4 | 1 | 1.1 | 0.9
59 | 1 | 0.00076494 | 0.00019171 | 0 | 0 | 1 | 0.97479 | -0.48448 | 0.4 | 1 | 1.1 | 0.9
26 | 1 | 0.0026495 | 0.00066402 | 0 | 0 | 1 | 0.97115 | -0.55617 | 0.4 | 1 | 1.1 | 0.9
44 | 1 | 0.0014 | 0.00035088 | 0 | 0 | 1 | 0.97101 | -0.55895 | 0.4 | 1 | 1.1 | 0.9
43 | 1 | 0.0023272 | 0.00058325 | 0 | 0 | 1 | 0.97096 | -0.56001 | 0.4 | 1 | 1.1 | 0.9
27 | 1 | 0.018395 | 0.0046101 | 0 | 0 | 1 | 0.98478 | -0.28967 | 0.4 | 1 | 1.1 | 0.9
33 | 1 | 0.0014947 | 0.00037462 | 0 | 0 | 1 | 0.98831 | -0.22176 | 0.4 | 1 | 1.1 | 0.9
35 | 1 | 0 | 0 | 0 | 0 | 1 | 0.99019 | -0.18573 | 0.4 | 1 | 1.1 | 0.9
31 | 1 | 0.0040672 | 0.0010193 | 0 | 0 | 1 | 0.98706 | -0.24572 | 0.4 | 1 | 1.1 | 0.9
38 | 1 | 0.0016271 | 0.0004078 | 0 | 0 | 1 | 0.9922 | -0.14732 | 0.4 | 1 | 1.1 | 0.9
36 | 1 | 0.019587 | 0.0049089 | 0 | 0 | 1 | 0.97711 | -0.43904 | 0.4 | 1 | 1.1 | 0.9
32 | 1 | 0.035782 | 0.0089678 | 0 | 0 | 1 | 0.98475 | -0.29047 | 0.4 | 1 | 1.1 | 0.9
34 | 1 | 0 | 0 | 0 | 0 | 1 | 0.97997 | -0.38311 | 0.4 | 1 | 1.1 | 0.9
39 | 1 | 0.0014643 | 0.00036698 | 0 | 0 | 1 | 0.99402 | -0.11267 | 0.4 | 1 | 1.1 | 0.9
40 | 1 | 0 | 0 | 0 | 0 | 1 | 0.99758 | -0.045508 | 0.4 | 1 | 1.1 | 0.9
41 | 3 | 0 | 0 | 0 | 0 | 1 | 1 | 0 | 0.4 | 1 | 1.1 | 0.9
80 | 1 | 0 | 0 | 0 | 0 | 1 | 0.99659 | -0.064959 | 0.4 | 1 | 1.1 | 0.9
86 | 1 | 0.034542 | 0.0086572 | 0 | 0 | 1 | 0.99598 | -0.076608 | 0.4 | 1 | 1.1 | 0.9
83 | 1 | 0 | 0 | 0 | 0 | 1 | 0.98993 | -0.19247 | 0.4 | 1 | 1.1 | 0.9
42 | 1 | 0.0053225 | 0.0013339 | 0 | 0 | 1 | 0.97092 | -0.56079 | 0.4 | 1 | 1.1 | 0.9
45 | 1 | 0.0074429 | 0.0018654 | 0 | 0 | 1 | 0.98107 | -0.3648 | 0.4 | 1 | 1.1 | 0.9
46 | 1 | 0 | 0 | 0 | 0 | 1 | 0.98119 | -0.36245 | 0.4 | 1 | 1.1 | 0.9
47 | 1 | 0 | 0 | 0 | 0 | 1 | 0.98137 | -0.35887 | 0.4 | 1 | 1.1 | 0.9
49 | 1 | 0 | 0 | 0 | 0 | 1 | 0.98241 | -0.33867 | 0.4 | 1 | 1.1 | 0.9
50 | 1 | 0 | 0 | 0 | 0 | 1 | 0.9812 | -0.3622 | 0.4 | 1 | 1.1 | 0.9
48 | 1 | 0.0051743 | 0.0012968 | 0 | 0 | 1 | 0.98134 | -0.35952 | 0.4 | 1 | 1.1 | 0.9
54 | 1 | 0 | 0 | 0 | 0 | 1 | 0.98307 | -0.32559 | 0.4 | 1 | 1.1 | 0.9
53 | 1 | 0.0058097 | 0.001456 | 0 | 0 | 1 | 0.98224 | -0.34195 | 0.4 | 1 | 1.1 | 0.9
55 | 1 | 0.0037554 | 0.00094119 | 0 | 0 | 1 | 0.98114 | -0.36354 | 0.4 | 1 | 1.1 | 0.9
62 | 1 | 0 | 0 | 0 | 0 | 1 | 0.98398 | -0.30788 | 0.4 | 1 | 1.1 | 0.9
67 | 1 | 0.0023625 | 0.0005921 | 0 | 0 | 1 | 0.98283 | -0.33031 | 0.4 | 1 | 1.1 | 0.9
52 | 1 | 0.003201 | 0.00080224 | 0 | 0 | 1 | 0.98212 | -0.34431 | 0.4 | 1 | 1.1 | 0.9
51 | 1 | 0.0030222 | 0.00075743 | 0 | 0 | 1 | 0.9821 | -0.3447 | 0.4 | 1 | 1.1 | 0.9
63 | 1 | 0.0062107 | 0.0015565 | 0 | 0 | 1 | 0.98416 | -0.30448 | 0.4 | 1 | 1.1 | 0.9
61 | 1 | 0.0073182 | 0.0018341 | 0 | 0 | 1 | 0.98374 | -0.31252 | 0.4 | 1 | 1.1 | 0.9
65 | 1 | 0.002223 | 0.00055714 | 0 | 0 | 1 | 0.98264 | -0.33406 | 0.4 | 1 | 1.1 | 0.9
70 | 1 | 0 | 0 | 0 | 0 | 1 | 0.9848 | -0.29199 | 0.4 | 1 | 1.1 | 0.9
73 | 1 | 0.0022523 | 0.00056448 | 0 | 0 | 1 | 0.98465 | -0.29479 | 0.4 | 1 | 1.1 | 0.9
68 | 1 | 0.0057228 | 0.0014343 | 0 | 0 | 1 | 0.98593 | -0.26999 | 0.4 | 1 | 1.1 | 0.9
64 | 1 | 0.0049618 | 0.0012436 | 0 | 0 | 1 | 0.98261 | -0.33462 | 0.4 | 1 | 1.1 | 0.9
66 | 1 | 0.0020834 | 0.00052215 | 0 | 0 | 1 | 0.98259 | -0.33505 | 0.4 | 1 | 1.1 | 0.9
69 | 1 | 0 | 0 | 0 | 0 | 1 | 0.9868 | -0.25302 | 0.4 | 1 | 1.1 | 0.9
71 | 1 | 0.000515 | 0.00012907 | 0 | 0 | 1 | 0.98642 | -0.26049 | 0.4 | 1 | 1.1 | 0.9
72 | 1 | 0 | 0 | 0 | 0 | 1 | 0.98846 | -0.22084 | 0.4 | 1 | 1.1 | 0.9
74 | 1 | 0.00059742 | 0.00014973 | 0 | 0 | 1 | 0.98622 | -0.26439 | 0.4 | 1 | 1.1 | 0.9
77 | 1 | 0.004735 | 0.0011867 | 0 | 0 | 1 | 0.98457 | -0.29653 | 0.4 | 1 | 1.1 | 0.9
75 | 1 | 0.00068421 | 0.00017148 | 0 | 0 | 1 | 0.98611 | -0.26642 | 0.4 | 1 | 1.1 | 0.9
85 | 1 | 0.007673 | 0.001923 | 0 | 0 | 1 | 0.98969 | -0.19719 | 0.4 | 1 | 1.1 | 0.9
82 | 1 | 0.0074142 | 0.0018582 | 0 | 0 | 1 | 0.98539 | -0.28058 | 0.4 | 1 | 1.1 | 0.9

## generator_data
GEN_BUS | PG | QG | QMAX | QMIN | VG | MBASE | GEN_STATUS | PMAX | PMIN
41 | 0.46555 | 0.12007 | 10 | -10 | 1 | 100 | 1 | 10 | 0

## branch_data
F_BUS | T_BUS | BR_R | BR_X | BR_B | RATE_A | RATE_B | RATE_C | TAP | SHIFT | BR_STATUS | ANGMIN | ANGMAX | P_in | Q_in | P_out | Q_out
1 | 2 | 0.51455 | 0.32931 | 8.6406e-10 | 0 | 0 | 0 | 0 | 0 | 1 | -90 | 90 | -0.0062144 | -0.0015575 | 0.0062146 | 0.0015575
2 | 30 | 15.2047 | 9.731 | 2.5533e-08 | 0 | 0 | 0 | 0 | 0 | 1 | -90 | 90 | -0.0099945 | -0.0025049 | 0.010012 | 0.0025134
30 | 37 | 5.8661 | 3.7543 | 9.8507e-09 | 0 | 0 | 0 | 0 | 0 | 1 | -90 | 90 | -0.045632 | -0.011456 | 0.045769 | 0.011542
30 | 29 | 2.7592 | 1.7659 | 4.6334e-09 | 0 | 0 | 0 | 0 | 0 | 1 | -90 | 90 | 0.03562 | 0.0089421 | -0.035581 | -0.0089174
37 | 36 | 0.29918 | 0.19147 | 5.024e-10 | 0 | 0 | 0 | 0 | 0 | 1 | -90 | 90 | -0.07419 | -0.018665 | 0.074209 | 0.018677
4 | 5 | 0.16247 | 0.10398 | 1.0913e-09 | 0 | 0 | 0 | 0 | 0 | 1 | -90 | 90 | -0.16995 | -0.04289 | 0.17 | 0.042923
4 | 6 | 0.30973 | 0.19823 | 2.0805e-09 | 0 | 0 | 0 | 0 | 0 | 1 | -90 | 90 | 0.1657 | 0.041824 | -0.1656 | -0.041763
5 | 78 | 1.2016 | 0.769 | 8.071e-09 | 0 | 0 | 0 | 0 | 0 | 1 | -90 | 90 | -0.17343 | -0.043783 | 0.17383 | 0.044038
6 | 7 | 0.39866 | 0.25514 | 2.6779e-09 | 0 | 0 | 0 | 0 | 0 | 1 | -90 | 90 | 0.15143 | 0.038211 | -0.15133 | -0.038146
78 | 79 | 0.11842 | 0.075788 | 7.9542e-10 | 0 | 0 | 0 | 0 | 0 | 1 | -90 | 90 | -0.1753 | -0.044407 | 0.17534 | 0.044432
7 | 13 | 0.92084 | 0.58934 | 6.1854e-09 | 0 | 0 | 0 | 0 | 0 | 1 | -90 | 90 | 0.14842 | 0.037419 | -0.1482 | -0.037275
79 | 28 | 0.78095 | 0.49981 | 5.2457e-09 | 0 | 0 | 0 | 0 | 0 | 1 | -90 | 90 | -0.18393 | -0.046585 | 0.18422 | 0.046771
28 | 27 | 0.41594 | 0.2662 | 2.7939e-09 | 0 | 0 | 0 | 0 | 0 | 1 | -90 | 90 | -0.18422 | -0.046771 | 0.18438 | 0.04687
13 | 14 | 1.9963 | 1.2776 | 3.3523e-09 | 0 | 0 | 0 | 0 | 0 | 1 | -90 | 90 | 0.004273 | 0.0010706 | -0.0042726 | -0.0010707
13 | 11 | 0.15173 | 0.097106 | 1.0192e-09 | 0 | 0 | 0 | 0 | 0 | 1 | -90 | 90 | 0.14393 | 0.036205 | -0.14389 | -0.036182
14 | 56 | 0.89706 | 0.57412 | 1.5064e-09 | 0 | 0 | 0 | 0 | 0 | 1 | -90 | 90 | 0.0028951 | 0.00072546 | -0.002895 | -0.00072555
11 | 9 | 0.064567 | 0.041323 | 4.337e-10 | 0 | 0 | 0 | 0 | 0 | 1 | -90 | 90 | 0.1396 | 0.035106 | -0.13958 | -0.035097
8 | 9 | 0.32349 | 0.20703 | 2.1729e-09 | 0 | 0 | 0 | 0 | 0 | 1 | -90 | 90 | -0.13793 | -0.034657 | 0.138 | 0.034701
8 | 10 | 0.035452 | 0.022689 | 2.3814e-10 | 0 | 0 | 0 | 0 | 0 | 1 | -90 | 90 | 0.081929 | 0.020621 | -0.081926 | -0.020619
10 | 12 | 0.19269 | 0.12332 | 1.2943e-09 | 0 | 0 | 0 | 0 | 0 | 1 | -90 | 90 | 0.080214 | 0.02019 | -0.080201 | -0.020182
12 | 57 | 0.17451 | 0.11169 | 1.1722e-09 | 0 | 0 | 0 | 0 | 0 | 1 | -90 | 90 | 0.058178 | 0.014654 | -0.058171 | -0.01465
12 | 81 | 4.7574 | 3.0447 | 7.9889e-09 | 0 | 0 | 0 | 0 | 0 | 1 | -90 | 90 | 0.020364 | 0.0051116 | -0.020342 | -0.0050983
57 | 58 | 0.10959 | 0.070139 | 7.3614e-10 | 0 | 0 | 0 | 0 | 0 | 1 | -90 | 90 | 0.0572 | 0.014407 | -0.057196 | -0.014404
58 | 59 | 0.12011 | 0.076872 | 8.0681e-10 | 0 | 0 | 0 | 0 | 0 | 1 | -90 | 90 | 0.056347 | 0.014192 | -0.056343 | -0.014189
15 | 16 | 0.56369 | 0.36076 | 3.7863e-09 | 0 | 0 | 0 | 0 | 0 | 1 | -90 | 90 | 0.047854 | 0.012008 | -0.04784 | -0.011999
15 | 17 | 1.4059 | 0.8998 | 9.4438e-09 | 0 | 0 | 0 | 0 | 0 | 1 | -90 | 90 | -0.054468 | -0.013665 | 0.054515 | 0.013694
16 | 18 | 0.049794 | 0.031868 | 3.3447e-10 | 0 | 0 | 0 | 0 | 0 | 1 | -90 | 90 | 0.042579 | 0.01068 | -0.042578 | -0.01068
17 | 19 | 1.1428 | 0.73136 | 7.676e-09 | 0 | 0 | 0 | 0 | 0 | 1 | -90 | 90 | -0.054515 | -0.013694 | 0.054553 | 0.013718
18 | 20 | 0.88755 | 0.56803 | 2.9809e-09 | 0 | 0 | 0 | 0 | 0 | 1 | -90 | 90 | 0.039796 | 0.0099823 | -0.03978 | -0.0099724
19 | 60 | 0.7516 | 0.48103 | 5.0486e-09 | 0 | 0 | 0 | 0 | 0 | 1 | -90 | 90 | -0.054553 | -0.013718 | 0.054578 | 0.013734
20 | 21 | 0.27091 | 0.17338 | 4.5492e-10 | 0 | 0 | 0 | 0 | 0 | 1 | -90 | 90 | 0.014691 | 0.0036823 | -0.01469 | -0.0036819
20 | 84 | 1.6712 | 1.0696 | 5.6127e-09 | 0 | 0 | 0 | 0 | 0 | 1 | -90 | 90 | 0.014292 | 0.0035841 | -0.014288 | -0.0035822
25 | 23 | 0.8097 | 0.51821 | 1.3597e-09 | 0 | 0 | 0 | 0 | 0 | 1 | -90 | 90 | -0.0050836 | -0.0012741 | 0.0050838 | 0.0012741
23 | 24 | 1.3886 | 0.8887 | 2.3318e-09 | 0 | 0 | 0 | 0 | 0 | 1 | -90 | 90 | -0.011958 | -0.0029971 | 0.011961 | 0.0029983
23 | 22 | 1.8891 | 1.209 | 3.1722e-09 | 0 | 0 | 0 | 0 | 0 | 1 | -90 | 90 | 0.0068746 | 0.001723 | -0.0068736 | -0.0017227
60 | 59 | 1.013 | 0.64833 | 6.8045e-09 | 0 | 0 | 0 | 0 | 0 | 1 | -90 | 90 | -0.055543 | -0.013975 | 0.055578 | 0.013997
21 | 26 | 0.0066462 | 0.0042536 | 1.1161e-11 | 0 | 0 | 0 | 0 | 0 | 1 | -90 | 90 | 0.011701 | 0.0029328 | -0.011701 | -0.0029328
84 | 24 | 1.081 | 0.69185 | 1.8153e-09 | 0 | 0 | 0 | 0 | 0 | 1 | -90 | 90 | 0.011962 | 0.0029993 | -0.011961 | -0.0029983
26 | 44 | 1.2991 | 0.83142 | 2.1815e-09 | 0 | 0 | 0 | 0 | 0 | 1 | -90 | 90 | 0.0090515 | 0.0022688 | -0.0090503 | -0.0022683
44 | 43 | 0.58603 | 0.37506 | 9.841e-10 | 0 | 0 | 0 | 0 | 0 | 1 | -90 | 90 | 0.0076503 | 0.0019174 | -0.0076499 | -0.0019172
43 | 42 | 0.61682 | 0.39476 | 1.0358e-09 | 0 | 0 | 0 | 0 | 0 | 1 | -90 | 90 | 0.0053227 | 0.001334 | -0.0053225 | -0.0013339
27 | 33 | 1.4732 | 0.94285 | 9.8956e-09 | 0 | 0 | 0 | 0 | 0 | 1 | -90 | 90 | -0.20277 | -0.05148 | 0.20344 | 0.051905
33 | 35 | 0.47039 | 0.30105 | 3.1596e-09 | 0 | 0 | 0 | 0 | 0 | 1 | -90 | 90 | -0.33968 | -0.086558 | 0.34028 | 0.086937
33 | 31 | 0.78514 | 0.50249 | 5.2739e-09 | 0 | 0 | 0 | 0 | 0 | 1 | -90 | 90 | 0.13475 | 0.034279 | -0.1346 | -0.03418
35 | 38 | 0.50332 | 0.32212 | 3.3808e-09 | 0 | 0 | 0 | 0 | 0 | 1 | -90 | 90 | -0.34028 | -0.086937 | 0.34091 | 0.087342
31 | 32 | 1.5067 | 0.96431 | 5.0604e-09 | 0 | 0 | 0 | 0 | 0 | 1 | -90 | 90 | 0.13053 | 0.033161 | -0.13025 | -0.032982
38 | 39 | 0.45374 | 0.2904 | 3.0478e-09 | 0 | 0 | 0 | 0 | 0 | 1 | -90 | 90 | -0.34254 | -0.087749 | 0.34311 | 0.088118
36 | 34 | 2.5647 | 1.6414 | 4.3068e-09 | 0 | 0 | 0 | 0 | 0 | 1 | -90 | 90 | -0.093795 | -0.023586 | 0.094046 | 0.023746
32 | 34 | 4.2817 | 2.7403 | 7.19e-09 | 0 | 0 | 0 | 0 | 0 | 1 | -90 | 90 | 0.094466 | 0.024014 | -0.094046 | -0.023746
39 | 40 | 0.88025 | 0.56336 | 5.9127e-09 | 0 | 0 | 0 | 0 | 0 | 1 | -90 | 90 | -0.34458 | -0.088485 | 0.3457 | 0.089206
40 | 41 | 0.60006 | 0.38404 | 4.0306e-09 | 0 | 0 | 0 | 0 | 0 | 1 | -90 | 90 | -0.3457 | -0.089206 | 0.34647 | 0.089697
41 | 80 | 2.4648 | 1.5775 | 4.139e-09 | 0 | 0 | 0 | 0 | 0 | 1 | -90 | 90 | 0.11908 | 0.030368 | -0.11871 | -0.030131
80 | 86 | 1.5005 | 0.9603 | 2.5197e-09 | 0 | 0 | 0 | 0 | 0 | 1 | -90 | 90 | 0.034562 | 0.0086692 | -0.034542 | -0.0086572
80 | 83 | 6.7786 | 4.3383 | 1.1383e-08 | 0 | 0 | 0 | 0 | 0 | 1 | -90 | 90 | 0.084144 | 0.021461 | -0.083629 | -0.021133
83 | 85 | 2.7018 | 1.7291 | 4.537e-09 | 0 | 0 | 0 | 0 | 0 | 1 | -90 | 90 | 0.0076748 | 0.0019237 | -0.007673 | -0.001923
83 | 72 | 1.6478 | 1.0546 | 2.7671e-09 | 0 | 0 | 0 | 0 | 0 | 1 | -90 | 90 | 0.075954 | 0.019209 | -0.075851 | -0.019144
45 | 46 | 1.3624 | 0.87196 | 2.2879e-09 | 0 | 0 | 0 | 0 | 0 | 1 | -90 | 90 | -0.0074429 | -0.0018654 | 0.0074437 | 0.0018657
46 | 47 | 2.0742 | 1.3275 | 3.4832e-09 | 0 | 0 | 0 | 0 | 0 | 1 | -90 | 90 | -0.0074437 | -0.0018657 | 0.007445 | 0.0018662
47 | 49 | 5.3326 | 3.4128 | 8.9548e-09 | 0 | 0 | 0 | 0 | 0 | 1 | -90 | 90 | -0.016376 | -0.0041038 | 0.016391 | 0.0041131
47 | 50 | 3.825 | 2.448 | 6.4232e-09 | 0 | 0 | 0 | 0 | 0 | 1 | -90 | 90 | 0.0037562 | 0.00094086 | -0.0037556 | -0.00094109
47 | 48 | 0.54207 | 0.34692 | 9.1028e-10 | 0 | 0 | 0 | 0 | 0 | 1 | -90 | 90 | 0.0051744 | 0.0012968 | -0.0051743 | -0.0012968
49 | 54 | 1.9916 | 1.2747 | 3.3445e-09 | 0 | 0 | 0 | 0 | 0 | 1 | -90 | 90 | -0.028427 | -0.0071299 | 0.028445 | 0.0071409
49 | 53 | 1.1792 | 0.75467 | 1.9802e-09 | 0 | 0 | 0 | 0 | 0 | 1 | -90 | 90 | 0.012035 | 0.0030169 | -0.012034 | -0.0030158
50 | 55 | 1.5292 | 0.97868 | 2.5679e-09 | 0 | 0 | 0 | 0 | 0 | 1 | -90 | 90 | 0.0037556 | 0.00094109 | -0.0037554 | -0.00094119
54 | 62 | 1.9182 | 1.2276 | 3.2212e-09 | 0 | 0 | 0 | 0 | 0 | 1 | -90 | 90 | -0.04008 | -0.010058 | 0.040114 | 0.010079
54 | 67 | 1.7575 | 1.1248 | 2.9514e-09 | 0 | 0 | 0 | 0 | 0 | 1 | -90 | 90 | 0.011635 | 0.002917 | -0.011633 | -0.0029157
53 | 52 | 1.6404 | 1.0498 | 2.7546e-09 | 0 | 0 | 0 | 0 | 0 | 1 | -90 | 90 | 0.0062239 | 0.0015598 | -0.0062232 | -0.0015596
62 | 63 | 0.3116 | 0.19943 | 5.2327e-10 | 0 | 0 | 0 | 0 | 0 | 1 | -90 | 90 | -0.047434 | -0.011914 | 0.047441 | 0.011919
62 | 61 | 2.7537 | 1.7623 | 4.6241e-09 | 0 | 0 | 0 | 0 | 0 | 1 | -90 | 90 | 0.0073198 | 0.0018347 | -0.0073182 | -0.0018341
67 | 65 | 1.7517 | 1.1211 | 2.9416e-09 | 0 | 0 | 0 | 0 | 0 | 1 | -90 | 90 | 0.0092701 | 0.0023236 | -0.0092685 | -0.0023228
52 | 51 | 0.56687 | 0.36279 | 9.5192e-10 | 0 | 0 | 0 | 0 | 0 | 1 | -90 | 90 | 0.0030222 | 0.00075738 | -0.0030222 | -0.00075743
63 | 70 | 1.0122 | 0.64779 | 1.6997e-09 | 0 | 0 | 0 | 0 | 0 | 1 | -90 | 90 | -0.053652 | -0.013475 | 0.053684 | 0.013496
65 | 64 | 0.34192 | 0.21883 | 5.7417e-10 | 0 | 0 | 0 | 0 | 0 | 1 | -90 | 90 | 0.0070455 | 0.0017656 | -0.0070453 | -0.0017656
70 | 73 | 1.7416 | 1.1147 | 2.9247e-09 | 0 | 0 | 0 | 0 | 0 | 1 | -90 | 90 | 0.0069886 | 0.0017515 | -0.0069877 | -0.0017512
70 | 68 | 1.5812 | 1.012 | 2.6553e-09 | 0 | 0 | 0 | 0 | 0 | 1 | -90 | 90 | -0.060673 | -0.015247 | 0.060736 | 0.015288
73 | 77 | 1.5932 | 1.0196 | 2.6754e-09 | 0 | 0 | 0 | 0 | 0 | 1 | -90 | 90 | 0.0047354 | 0.0011867 | -0.004735 | -0.0011867
68 | 69 | 1.1159 | 0.7142 | 1.874e-09 | 0 | 0 | 0 | 0 | 0 | 1 | -90 | 90 | -0.066459 | -0.016722 | 0.066513 | 0.016756
64 | 66 | 0.89755 | 0.57443 | 1.5072e-09 | 0 | 0 | 0 | 0 | 0 | 1 | -90 | 90 | 0.0020834 | 0.00052203 | -0.0020834 | -0.00052215
69 | 71 | 3.532 | 2.2605 | 5.9311e-09 | 0 | 0 | 0 | 0 | 0 | 1 | -90 | 90 | 0.0092215 | 0.0023129 | -0.0092182 | -0.0023113
69 | 72 | 1.8636 | 1.1927 | 3.1295e-09 | 0 | 0 | 0 | 0 | 0 | 1 | -90 | 90 | -0.075735 | -0.019069 | 0.075851 | 0.019144
71 | 74 | 1.9555 | 1.2515 | 3.2838e-09 | 0 | 0 | 0 | 0 | 0 | 1 | -90 | 90 | 0.0087032 | 0.0021823 | -0.0087016 | -0.0021815
74 | 75 | 1.0933 | 0.69968 | 1.8359e-09 | 0 | 0 | 0 | 0 | 0 | 1 | -90 | 90 | 0.0081042 | 0.0020318 | -0.0081034 | -0.0020315
75 | 82 | 8.3161 | 5.3223 | 1.3965e-08 | 0 | 0 | 0 | 0 | 0 | 1 | -90 | 90 | 0.0074192 | 0.00186 | -0.0074142 | -0.0018582