## bus_data
BUS_I | BUS_TYPE | Pd | Qd | Gs | Bs | area | Vm | Va | baseKV | zone | Vmax | Vmin
1 | 1 | 0.00434 | 0.0010877 | 0 | 0 | 1 | 0.99043 | -0.18406 | 0.4 | 1 | 1.1 | 0.9
2 | 1 | 0.0024311 | 0.00060928 | 0 | 0 | 1 | 0.99024 | -0.18768 | 0.4 | 1 | 1.1 | 0.9
3 | 1 | 0.003459 | 0.0008669 | 0 | 0 | 1 | 0.99087 | -0.17553 | 0.4 | 1 | 1.1 | 0.9
4 | 1 | 0.0046556 | 0.0011668 | 0 | 0 | 1 | 0.9899 | -0.19433 | 0.4 | 1 | 1.1 | 0.9
5 | 1 | 0.021496 | 0.0053874 | 0 | 0 | 1 | 0.99183 | -0.15683 | 0.4 | 1 | 1.1 | 0.9
8 | 1 | 0.007061 | 0.0017697 | 0 | 0 | 1 | 0.98973 | -0.19769 | 0.4 | 1 | 1.1 | 0.9
13 | 1 | 0.00060637 | 0.00015197 | 0 | 0 | 1 | 0.99253 | -0.14343 | 0.4 | 1 | 1.1 | 0.9
6 | 1 | 0.0042128 | 0.0010558 | 0 | 0 | 1 | 0.98943 | -0.20348 | 0.4 | 1 | 1.1 | 0.9
10 | 1 | 0.0051566 | 0.0012924 | 0 | 0 | 1 | 0.98427 | -0.30219 | 0.4 | 1 | 1.1 | 0.9
11 | 1 | 0.0097641 | 0.0024471 | 0 | 0 | 1 | 0.98402 | -0.30712 | 0.4 | 1 | 1.1 | 0.9
32 | 1 | 0.00087992 | 0.00022053 | 0 | 0 | 1 | 0.99612 | -0.073838 | 0.4 | 1 | 1.1 | 0.9
12 | 1 | 0.0059083 | 0.0014808 | 0 | 0 | 1 | 0.98369 | -0.3136 | 0.4 | 1 | 1.1 | 0.9
35 | 1 | 0 | 0 | 0 | 0 | 1 | 0.98324 | -0.32231 | 0.4 | 1 | 1.1 | 0.9
20 | 1 | 0.00045717 | 0.00011458 | 0 | 0 | 1 | 0.99435 | -0.10817 | 0.4 | 1 | 1.1 | 0.9
14 | 1 | 0.0012193 | 0.00030558 | 0 | 0 | 1 | 0.99236 | -0.14667 | 0.4 | 1 | 1.1 | 0.9
15 | 1 | 0.0010094 | 0.00025299 | 0 | 0 | 1 | 0.99187 | -0.15619 | 0.4 | 1 | 1.1 | 0.9
17 | 1 | 0.00073352 | 0.00018384 | 0 | 0 | 1 | 0.99405 | -0.11395 | 0.4 | 1 | 1.1 | 0.9
16 | 1 | 0 | 0 | 0 | 0 | 1 | 0.99167 | -0.15992 | 0.4 | 1 | 1.1 | 0.9
19 | 1 | 0.010651 | 0.0026694 | 0 | 0 | 1 | 0.99095 | -0.17386 | 0.4 | 1 | 1.1 | 0.9
38 | 1 | 0 | 0 | 0 | 0 | 1 | 0.98877 | -0.21623 | 0.4 | 1 | 1.1 | 0.9
18 | 1 | 0.00028848 | 7.2299e-05 | 0 | 0 | 1 | 0.99453 | -0.1047 | 0.4 | 1 | 1.1 | 0.9
27 | 1 | 0.0012853 | 0.00032212 | 0 | 0 | 1 | 0.99621 | -0.072446 | 0.4 | 1 | 1.1 | 0.9
34 | 1 | 0.00094268 | 0.00023626 | 0 | 0 | 1 | 0.99473 | -0.10085 | 0.4 | 1 | 1.1 | 0.9
21 | 1 | 0.0017989 | 0.00045084 | 0 | 0 | 1 | 0.99871 | -0.024672 | 0.4 | 1 | 1.1 | 0.9
22 | 3 | 0.0012094 | 0.0003031 | 0 | 0 | 1 | 1 | 0 | 0.4 | 1 | 1.1 | 0.9
23 | 1 | 0 | 0 | 0 | 0 | 1 | 0.99699 | -0.057531 | 0.4 | 1 | 1.1 | 0.9
24 | 1 | 0.00046039 | 0.00011538 | 0 | 0 | 1 | 0.9979 | -0.039851 | 0.4 | 1 | 1.1 | 0.9
25 | 1 | 0 | 0 | 0 | 0 | 1 | 0.99672 | -0.06266 | 0.4 | 1 | 1.1 | 0.9
26 | 1 | 0.00057824 | 0.00014492 | 0 | 0 | 1 | 0.99485 | -0.098654 | 0.4 | 1 | 1.1 | 0.9
33 | 1 | 0.00050263 | 0.00012597 | 0 | 0 | 1 | 0.99617 | -0.072838 | 0.4 | 1 | 1.1 | 0.9
28 | 1 | 0.0016954 | 0.00042492 | 0 | 0 | 1 | 0.98731 | -0.24459 | 0.4 | 1 | 1.1 | 0.9
29 | 1 | 0.0011785 | 0.00029536 | 0 | 0 | 1 | 0.98732 | -0.24443 | 0.4 | 1 | 1.1 | 0.9
30 | 1 | 0.00073809 | 0.00018498 | 0 | 0 | 1 | 0.98731 | -0.24463 | 0.4 | 1 | 1.1 | 0.9
31 | 1 | 0.0015243 | 0.00038203 | 0 | 0 | 1 | 0.98739 | -0.243 | 0.4 | 1 | 1.1 | 0.9
37 | 1 | 0.0011131 | 0.00027897 | 0 | 0 | 1 | 0.9886 | -0.21946 | 0.4 | 1 | 1.1 | 0.9
40 | 1 | 0.00021496 | 5.3874e-05 | 0 | 0 | 1 | 0.99393 | -0.11618 | 0.4 | 1 | 1.1 | 0.9
36 | 1 | 0.013766 | 0.0034501 | 0 | 0 | 1 | 0.98295 | -0.32802 | 0.4 | 1 | 1.1 | 0.9
39 | 1 | 0.003826 | 0.00095889 | 0 | 0 | 1 | 0.98864 | -0.21869 | 0.4 | 1 | 1.1 | 0.9
42 | 1 | 0.0018535 | 0.00046453 | 0 | 0 | 1 | 0.98864 | -0.21872 | 0.4 | 1 | 1.1 | 0.9
41 | 1 | 0.0099873 | 0.002503 | 0 | 0 | 1 | 0.99391 | -0.11653 | 0.4 | 1 | 1.1 | 0.9

## generator_data
GEN_BUS | PG | QG | QMAX | QMIN | VG | MBASE | GEN_STATUS | PMAX | PMIN
22 | 0.12826 | 0.032608 | 10 | -10 | 1 | 100 | 1 | 10 | 0

## branch_data
F_BUS | T_BUS | BR_R | BR_X | BR_B | RATE_A | RATE_B | RATE_C | TAP | SHIFT | BR_STATUS | ANGMIN | ANGMAX | P_in | Q_in | P_out | Q_out
1 | 2 | 0.86584 | 0.55414 | 1.454e-09 | 0 | 0 | 0 | 0 | 0 | 1 | -90 | 90 | 0.018372 | 0.0046071 | -0.018369 | -0.0046052
1 | 3 | 1.6529 | 1.0579 | 2.7757e-09 | 0 | 0 | 0 | 0 | 0 | 1 | -90 | 90 | -0.022712 | -0.0056948 | 0.022721 | 0.0057004
2 | 4 | 1.8341 | 1.1738 | 3.0799e-09 | 0 | 0 | 0 | 0 | 0 | 1 | -90 | 90 | 0.015937 | 0.0039959 | -0.015932 | -0.003993
3 | 5 | 3.1485 | 2.015 | 5.2871e-09 | 0 | 0 | 0 | 0 | 0 | 1 | -90 | 90 | -0.02618 | -0.0065673 | 0.026203 | 0.0065818
4 | 8 | 1.3067 | 0.83626 | 2.1942e-09 | 0 | 0 | 0 | 0 | 0 | 1 | -90 | 90 | 0.011277 | 0.0028262 | -0.011275 | -0.0028252
5 | 13 | 1.2404 | 0.79387 | 2.083e-09 | 0 | 0 | 0 | 0 | 0 | 1 | -90 | 90 | -0.047699 | -0.011969 | 0.04773 | 0.011988
8 | 6 | 6.0343 | 3.8619 | 1.0133e-08 | 0 | 0 | 0 | 0 | 0 | 1 | -90 | 90 | 0.004214 | 0.0010556 | -0.0042128 | -0.0010558
13 | 20 | 3.2316 | 2.0683 | 5.4268e-09 | 0 | 0 | 0 | 0 | 0 | 1 | -90 | 90 | -0.048336 | -0.01214 | 0.048417 | 0.012192
10 | 11 | 0.72716 | 0.46538 | 1.2211e-09 | 0 | 0 | 0 | 0 | 0 | 1 | -90 | 90 | 0.029461 | 0.0073913 | -0.029454 | -0.007387
10 | 32 | 29.0009 | 18.5606 | 4.87e-08 | 0 | 0 | 0 | 0 | 0 | 1 | -90 | 90 | -0.034617 | -0.0086836 | 0.034999 | 0.0089228
11 | 12 | 1.4294 | 0.91482 | 2.4004e-09 | 0 | 0 | 0 | 0 | 0 | 1 | -90 | 90 | 0.01969 | 0.0049399 | -0.019684 | -0.0049362
32 | 33 | 0.097346 | 0.062301 | 1.6347e-10 | 0 | 0 | 0 | 0 | 0 | 1 | -90 | 90 | -0.046101 | -0.01171 | 0.046104 | 0.011712
32 | 40 | 18.4119 | 11.7836 | 3.0919e-08 | 0 | 0 | 0 | 0 | 0 | 1 | -90 | 90 | 0.010223 | 0.0025671 | -0.010202 | -0.002557
12 | 35 | 2.7433 | 1.7557 | 4.6067e-09 | 0 | 0 | 0 | 0 | 0 | 1 | -90 | 90 | 0.013775 | 0.0034554 | -0.01377 | -0.0034522
35 | 36 | 1.7975 | 1.1504 | 3.0185e-09 | 0 | 0 | 0 | 0 | 0 | 1 | -90 | 90 | 0.01377 | 0.0034522 | -0.013766 | -0.0034501
20 | 34 | 0.66619 | 0.42636 | 1.1187e-09 | 0 | 0 | 0 | 0 | 0 | 1 | -90 | 90 | -0.048875 | -0.012307 | 0.048892 | 0.012317
14 | 15 | 1.7784 | 1.1382 | 2.9864e-09 | 0 | 0 | 0 | 0 | 0 | 1 | -90 | 90 | 0.023651 | 0.0059419 | -0.02364 | -0.0059354
14 | 17 | 5.826 | 3.7287 | 9.7835e-09 | 0 | 0 | 0 | 0 | 0 | 1 | -90 | 90 | -0.02487 | -0.0062475 | 0.024909 | 0.0062715
15 | 16 | 1.3747 | 0.87981 | 2.3085e-09 | 0 | 0 | 0 | 0 | 0 | 1 | -90 | 90 | 0.011971 | 0.0030085 | -0.011969 | -0.0030073
15 | 19 | 7.3087 | 4.6776 | 1.2273e-08 | 0 | 0 | 0 | 0 | 0 | 1 | -90 | 90 | 0.01066 | 0.0026739 | -0.010651 | -0.0026694
17 | 18 | 1.6025 | 1.0256 | 2.6909e-09 | 0 | 0 | 0 | 0 | 0 | 1 | -90 | 90 | -0.025643 | -0.0064553 | 0.025654 | 0.0064623
16 | 38 | 20.7228 | 13.2626 | 3.4799e-08 | 0 | 0 | 0 | 0 | 0 | 1 | -90 | 90 | 0.011969 | 0.0030073 | -0.011937 | -0.0029902
38 | 39 | 1.8928 | 1.2114 | 3.1785e-09 | 0 | 0 | 0 | 0 | 0 | 1 | -90 | 90 | 0.0056802 | 0.0014235 | -0.0056795 | -0.0014234
38 | 37 | 2.2565 | 1.4442 | 3.7894e-09 | 0 | 0 | 0 | 0 | 0 | 1 | -90 | 90 | 0.0062564 | 0.0015667 | -0.0062554 | -0.0015665
18 | 27 | 5.5398 | 3.5455 | 9.3029e-09 | 0 | 0 | 0 | 0 | 0 | 1 | -90 | 90 | -0.025942 | -0.0065346 | 0.025982 | 0.0065593
27 | 25 | 1.6043 | 1.0268 | 2.6941e-09 | 0 | 0 | 0 | 0 | 0 | 1 | -90 | 90 | -0.027268 | -0.0068814 | 0.02728 | 0.0068893
34 | 26 | 0.19601 | 0.12545 | 3.2916e-10 | 0 | 0 | 0 | 0 | 0 | 1 | -90 | 90 | -0.049834 | -0.012554 | 0.04984 | 0.012557
21 | 22 | 1.3946 | 0.89251 | 2.3418e-09 | 0 | 0 | 0 | 0 | 0 | 1 | -90 | 90 | -0.079726 | -0.020188 | 0.079821 | 0.020248
21 | 23 | 1.8948 | 1.2127 | 3.1819e-09 | 0 | 0 | 0 | 0 | 0 | 1 | -90 | 90 | 0.077927 | 0.019737 | -0.077804 | -0.019658
22 | 24 | 3.8198 | 2.4447 | 6.4145e-09 | 0 | 0 | 0 | 0 | 0 | 1 | -90 | 90 | 0.047232 | 0.012058 | -0.047141 | -0.012
23 | 25 | 0.84172 | 0.5387 | 1.4135e-09 | 0 | 0 | 0 | 0 | 0 | 1 | -90 | 90 | 0.027287 | 0.0068935 | -0.02728 | -0.0068893
23 | 26 | 3.6384 | 2.3286 | 6.1099e-09 | 0 | 0 | 0 | 0 | 0 | 1 | -90 | 90 | 0.050517 | 0.012765 | -0.050418 | -0.012702
24 | 33 | 3.1812 | 2.036 | 5.3421e-09 | 0 | 0 | 0 | 0 | 0 | 1 | -90 | 90 | 0.04668 | 0.011885 | -0.046606 | -0.011838
28 | 29 | 0.28195 | 0.18045 | 4.7346e-10 | 0 | 0 | 0 | 0 | 0 | 1 | -90 | 90 | -0.0024335 | -0.00060986 | 0.0024335 | 0.00060982
28 | 30 | 0.27253 | 0.17442 | 4.5766e-10 | 0 | 0 | 0 | 0 | 0 | 1 | -90 | 90 | 0.00073809 | 0.00018494 | -0.00073809 | -0.00018498
29 | 31 | 1.7292 | 1.1067 | 2.9038e-09 | 0 | 0 | 0 | 0 | 0 | 1 | -90 | 90 | -0.003612 | -0.00090518 | 0.0036123 | 0.00090505
31 | 37 | 20.0362 | 12.8232 | 3.3646e-08 | 0 | 0 | 0 | 0 | 0 | 1 | -90 | 90 | -0.0051366 | -0.0012871 | 0.0051423 | 0.0012875
40 | 41 | 0.15485 | 0.099102 | 2.6003e-10 | 0 | 0 | 0 | 0 | 0 | 1 | -90 | 90 | 0.0099874 | 0.0025031 | -0.0099872 | -0.002503
39 | 42 | 0.08163 | 0.052243 | 1.3708e-10 | 0 | 0 | 0 | 0 | 0 | 1 | -90 | 90 | 0.0018535 | 0.00046452 | -0.0018535 | -0.00046453