## bus_data
BUS_I | BUS_TYPE | Pd | Qd | Gs | Bs | area | Vm | Va | baseKV | zone | Vmax | Vmin
1 | 3 | 0.060243 | 0.015098 | 0 | 0 | 1 | 1 | 0 | 0.4 | 1 | 1.1 | 0.9
25 | 1 | 0.018245 | 0.0045726 | 0 | 0 | 1 | 0.99224 | -0.14673 | 0.4 | 1 | 1.1 | 0.9
2 | 1 | 0.020173 | 0.0050559 | 0 | 0 | 1 | 0.97542 | -0.47161 | 0.4 | 1 | 1.1 | 0.9
3 | 1 | 0 | 0 | 0 | 0 | 1 | 0.97681 | -0.44425 | 0.4 | 1 | 1.1 | 0.9
26 | 1 | 0.018867 | 0.0047285 | 0 | 0 | 1 | 0.99001 | -0.18916 | 0.4 | 1 | 1.1 | 0.9
18 | 1 | 0 | 0 | 0 | 0 | 1 | 0.98967 | -0.19633 | 0.4 | 1 | 1.1 | 0.9
6 | 1 | 0 | 0 | 0 | 0 | 1 | 0.97497 | -0.48027 | 0.4 | 1 | 1.1 | 0.9
21 | 1 | 0 | 0 | 0 | 0 | 1 | 0.97906 | -0.40032 | 0.4 | 1 | 1.1 | 0.9
11 | 1 | 0 | 0 | 0 | 0 | 1 | 0.98544 | -0.27673 | 0.4 | 1 | 1.1 | 0.9
4 | 1 | 0.073545 | 0.018432 | 0 | 0 | 1 | 0.97118 | -0.55499 | 0.4 | 1 | 1.1 | 0.9
19 | 1 | 0.02442 | 0.0061203 | 0 | 0 | 1 | 0.98024 | -0.37747 | 0.4 | 1 | 1.1 | 0.9
5 | 1 | 0.034244 | 0.0085823 | 0 | 0 | 1 | 0.97052 | -0.56805 | 0.4 | 1 | 1.1 | 0.9
40 | 1 | 0.009317 | 0.0023351 | 0 | 0 | 1 | 0.97017 | -0.57505 | 0.4 | 1 | 1.1 | 0.9
39 | 1 | 0.0039679 | 0.00099446 | 0 | 0 | 1 | 0.97002 | -0.5781 | 0.4 | 1 | 1.1 | 0.9
7 | 1 | 0.012473 | 0.003126 | 0 | 0 | 1 | 0.98149 | -0.35338 | 0.4 | 1 | 1.1 | 0.9
8 | 1 | 0.0030348 | 0.00076058 | 0 | 0 | 1 | 0.97834 | -0.41482 | 0.4 | 1 | 1.1 | 0.9
9 | 1 | 0 | 0 | 0 | 0 | 1 | 0.98531 | -0.27925 | 0.4 | 1 | 1.1 | 0.9
41 | 1 | 0.016959 | 0.0042504 | 0 | 0 | 1 | 0.97988 | -0.38484 | 0.4 | 1 | 1.1 | 0.9
10 | 1 | 0.03268 | 0.0081903 | 0 | 0 | 1 | 0.97497 | -0.48086 | 0.4 | 1 | 1.1 | 0.9
28 | 1 | 0.0034398 | 0.00086209 | 0 | 0 | 1 | 0.97397 | -0.5005 | 0.4 | 1 | 1.1 | 0.9
20 | 1 | 0.015011 | 0.003762 | 0 | 0 | 1 | 0.98193 | -0.34461 | 0.4 | 1 | 1.1 | 0.9
27 | 1 | 0.0063219 | 0.0015844 | 0 | 0 | 1 | 0.97297 | -0.52033 | 0.4 | 1 | 1.1 | 0.9
12 | 1 | 0.0013423 | 0.0003364 | 0 | 0 | 1 | 0.98717 | -0.24491 | 0.4 | 1 | 1.1 | 0.9
13 | 1 | 0 | 0 | 0 | 0 | 1 | 0.98691 | -0.2501 | 0.4 | 1 | 1.1 | 0.9
14 | 1 | 0 | 0 | 0 | 0 | 1 | 0.9872 | -0.24444 | 0.4 | 1 | 1.1 | 0.9
15 | 1 | 0 | 0 | 0 | 0 | 1 | 0.9865 | -0.25807 | 0.4 | 1 | 1.1 | 0.9
16 | 1 | 0 | 0 | 0 | 0 | 1 | 0.9869 | -0.25013 | 0.4 | 1 | 1.1 | 0.9
17 | 1 | 0.000336 | 8.421e-05 | 0 | 0 | 1 | 0.98691 | -0.25002 | 0.4 | 1 | 1.1 | 0.9
32 | 1 | 0.0021748 | 0.00054505 | 0 | 0 | 1 | 0.98613 | -0.2652 | 0.4 | 1 | 1.1 | 0.9
34 | 1 | 0.00015502 | 3.8852e-05 | 0 | 0 | 1 | 0.98689 | -0.25036 | 0.4 | 1 | 1.1 | 0.9
30 | 1 | 0 | 0 | 0 | 0 | 1 | 0.98642 | -0.2595 | 0.4 | 1 | 1.1 | 0.9
24 | 1 | 0 | 0 | 0 | 0 | 1 | 0.98941 | -0.20134 | 0.4 | 1 | 1.1 | 0.9
33 | 1 | 0.0024643 | 0.00061761 | 0 | 0 | 1 | 0.98598 | -0.26809 | 0.4 | 1 | 1.1 | 0.9
31 | 1 | 0.0048928 | 0.0012263 | 0 | 0 | 1 | 0.98636 | -0.26081 | 0.4 | 1 | 1.1 | 0.9
22 | 1 | 0.0081311 | 0.0020379 | 0 | 0 | 1 | 0.98914 | -0.20664 | 0.4 | 1 | 1.1 | 0.9
29 | 1 | 0.023192 | 0.0058124 | 0 | 0 | 1 | 0.97254 | -0.52885 | 0.4 | 1 | 1.1 | 0.9
35 | 1 | 0 | 0 | 0 | 0 | 1 | 0.98632 | -0.26152 | 0.4 | 1 | 1.1 | 0.9
36 | 1 | 0 | 0 | 0 | 0 | 1 | 0.98621 | -0.26357 | 0.4 | 1 | 1.1 | 0.9
38 | 1 | 0.0028349 | 0.00071048 | 0 | 0 | 1 | 0.98605 | -0.26668 | 0.4 | 1 | 1.1 | 0.9
37 | 1 | 0.002605 | 0.00065287 | 0 | 0 | 1 | 0.98605 | -0.26677 | 0.4 | 1 | 1.1 | 0.9

## generator_data
GEN_BUS | PG | QG | QMAX | QMIN | VG | MBASE | GEN_STATUS | PMAX | PMIN
1 | 0.40837 | 0.10516 | 10 | -10 | 1 | 100 | 1 | 10 | 0

## branch_data
F_BUS | T_BUS | BR_R | BR_X | BR_B | RATE_A | RATE_B | RATE_C | TAP | SHIFT | BR_STATUS | ANGMIN | ANGMAX | P_in | Q_in | P_out | Q_out
1 | 25 | 1.9144 | 1.2252 | 1.2859e-08 | 0 | 0 | 0 | 0 | 0 | 1 | -90 | 90 | 0.34812 | 0.090061 | -0.34565 | -0.088478
25 | 26 | 0.62752 | 0.40161 | 4.2151e-09 | 0 | 0 | 0 | 0 | 0 | 1 | -90 | 90 | 0.30235 | 0.077593 | -0.30173 | -0.077196
25 | 18 | 8.7453 | 5.597 | 1.4686e-08 | 0 | 0 | 0 | 0 | 0 | 1 | -90 | 90 | 0.025053 | 0.0063127 | -0.024993 | -0.0062762
2 | 3 | 5.791 | 3.7062 | 9.7246e-09 | 0 | 0 | 0 | 0 | 0 | 1 | -90 | 90 | -0.020173 | -0.0050559 | 0.0202 | 0.0050719
3 | 6 | 1.2697 | 0.81264 | 8.529e-09 | 0 | 0 | 0 | 0 | 0 | 1 | -90 | 90 | 0.12175 | 0.030773 | -0.12154 | -0.03064
3 | 21 | 1.3332 | 0.85324 | 8.9551e-09 | 0 | 0 | 0 | 0 | 0 | 1 | -90 | 90 | -0.14195 | -0.035845 | 0.14225 | 0.036036
26 | 11 | 1.3735 | 0.87904 | 9.226e-09 | 0 | 0 | 0 | 0 | 0 | 1 | -90 | 90 | 0.28286 | 0.072468 | -0.28167 | -0.071704
18 | 24 | 2.7016 | 1.729 | 4.5367e-09 | 0 | 0 | 0 | 0 | 0 | 1 | -90 | 90 | 0.0081351 | 0.0020395 | -0.0081332 | -0.0020387
18 | 14 | 12.5226 | 8.0144 | 2.1029e-08 | 0 | 0 | 0 | 0 | 0 | 1 | -90 | 90 | 0.016858 | 0.0042367 | -0.01682 | -0.004214
6 | 4 | 2.6194 | 1.6764 | 1.7594e-08 | 0 | 0 | 0 | 0 | 0 | 1 | -90 | 90 | 0.12154 | 0.03064 | -0.12111 | -0.030364
21 | 19 | 0.69586 | 0.44535 | 4.6741e-09 | 0 | 0 | 0 | 0 | 0 | 1 | -90 | 90 | -0.14225 | -0.036036 | 0.14241 | 0.036135
11 | 20 | 1.6293 | 1.0427 | 1.0944e-08 | 0 | 0 | 0 | 0 | 0 | 1 | -90 | 90 | 0.1827 | 0.046567 | -0.1821 | -0.046186
11 | 9 | 0.11172 | 0.0715 | 7.5042e-10 | 0 | 0 | 0 | 0 | 0 | 1 | -90 | 90 | 0.098969 | 0.025137 | -0.098957 | -0.02513
4 | 5 | 1.1609 | 0.74297 | 7.7978e-09 | 0 | 0 | 0 | 0 | 0 | 1 | -90 | 90 | 0.047563 | 0.011932 | -0.047534 | -0.011914
19 | 20 | 0.85565 | 0.54761 | 5.7474e-09 | 0 | 0 | 0 | 0 | 0 | 1 | -90 | 90 | -0.16683 | -0.042256 | 0.16709 | 0.042424
5 | 40 | 2.2223 | 1.4223 | 7.4636e-09 | 0 | 0 | 0 | 0 | 0 | 1 | -90 | 90 | 0.01329 | 0.0033315 | -0.013286 | -0.0033294
40 | 39 | 3.2409 | 2.0742 | 5.4423e-09 | 0 | 0 | 0 | 0 | 0 | 1 | -90 | 90 | 0.0039685 | 0.00099432 | -0.0039679 | -0.00099446
7 | 8 | 3.8503 | 2.4642 | 6.4657e-09 | 0 | 0 | 0 | 0 | 0 | 1 | -90 | 90 | 0.069147 | 0.017514 | -0.068944 | -0.017385
7 | 9 | 3.2755 | 2.0963 | 1.1001e-08 | 0 | 0 | 0 | 0 | 0 | 1 | -90 | 90 | -0.098605 | -0.024906 | 0.098957 | 0.02513
7 | 41 | 7.9961 | 5.1175 | 1.3428e-08 | 0 | 0 | 0 | 0 | 0 | 1 | -90 | 90 | 0.016985 | 0.0042654 | -0.016959 | -0.0042504
8 | 10 | 4.3021 | 2.7533 | 7.2244e-09 | 0 | 0 | 0 | 0 | 0 | 1 | -90 | 90 | 0.065909 | 0.016624 | -0.065702 | -0.016492
10 | 28 | 2.5366 | 1.6234 | 4.2597e-09 | 0 | 0 | 0 | 0 | 0 | 1 | -90 | 90 | 0.033022 | 0.0083015 | -0.032991 | -0.0082821
28 | 27 | 2.8538 | 1.8264 | 4.7923e-09 | 0 | 0 | 0 | 0 | 0 | 1 | -90 | 90 | 0.029551 | 0.00742 | -0.029523 | -0.0074026
27 | 29 | 1.558 | 0.99711 | 2.6163e-09 | 0 | 0 | 0 | 0 | 0 | 1 | -90 | 90 | 0.023201 | 0.0058182 | -0.023192 | -0.0058124
12 | 13 | 4.7176 | 3.0193 | 7.9222e-09 | 0 | 0 | 0 | 0 | 0 | 1 | -90 | 90 | 0.0047989 | 0.0011995 | -0.0047977 | -0.0011995
12 | 14 | 0.32766 | 0.2097 | 5.5023e-10 | 0 | 0 | 0 | 0 | 0 | 1 | -90 | 90 | -0.0061412 | -0.0015359 | 0.0061413 | 0.0015359
13 | 15 | 7.486 | 4.791 | 1.2571e-08 | 0 | 0 | 0 | 0 | 0 | 1 | -90 | 90 | 0.0046427 | 0.0011619 | -0.004641 | -0.001162
13 | 16 | 1.008 | 0.6451 | 1.6927e-09 | 0 | 0 | 0 | 0 | 0 | 1 | -90 | 90 | 0.00015502 | 3.7662e-05 | -0.00015502 | -3.7827e-05
14 | 17 | 2.2812 | 1.4599 | 3.8307e-09 | 0 | 0 | 0 | 0 | 0 | 1 | -90 | 90 | 0.010678 | 0.0026781 | -0.010676 | -0.0026767
15 | 32 | 6.7014 | 4.2889 | 1.1253e-08 | 0 | 0 | 0 | 0 | 0 | 1 | -90 | 90 | 0.004641 | 0.001162 | -0.0046394 | -0.001162
16 | 34 | 6.2742 | 4.0155 | 1.0536e-08 | 0 | 0 | 0 | 0 | 0 | 1 | -90 | 90 | 0.00015502 | 3.7827e-05 | -0.00015502 | -3.8852e-05
17 | 30 | 4.0009 | 2.5606 | 6.7186e-09 | 0 | 0 | 0 | 0 | 0 | 1 | -90 | 90 | 0.01034 | 0.0025925 | -0.010335 | -0.0025901
32 | 33 | 5.0974 | 3.2624 | 8.56e-09 | 0 | 0 | 0 | 0 | 0 | 1 | -90 | 90 | 0.0024646 | 0.00061699 | -0.0024643 | -0.00061761
30 | 31 | 0.55369 | 0.35436 | 9.2979e-10 | 0 | 0 | 0 | 0 | 0 | 1 | -90 | 90 | 0.010335 | 0.0025901 | -0.010334 | -0.0025898
24 | 22 | 2.8589 | 1.8297 | 4.8009e-09 | 0 | 0 | 0 | 0 | 0 | 1 | -90 | 90 | 0.0081332 | 0.0020387 | -0.0081311 | -0.0020379
31 | 35 | 0.57112 | 0.36552 | 9.5906e-10 | 0 | 0 | 0 | 0 | 0 | 1 | -90 | 90 | 0.0054414 | 0.0013635 | -0.0054412 | -0.0013635
35 | 36 | 1.6418 | 1.0508 | 2.757e-09 | 0 | 0 | 0 | 0 | 0 | 1 | -90 | 90 | 0.0054412 | 0.0013635 | -0.0054407 | -0.0013634
36 | 38 | 2.4899 | 1.5935 | 4.1812e-09 | 0 | 0 | 0 | 0 | 0 | 1 | -90 | 90 | 0.0054407 | 0.0013634 | -0.0054399 | -0.0013633
38 | 37 | 0.15877 | 0.10162 | 2.6662e-10 | 0 | 0 | 0 | 0 | 0 | 1 | -90 | 90 | 0.002605 | 0.00065285 | -0.002605 | -0.00065287