## bus_data
BUS_I | BUS_TYPE | Pd | Qd | Gs | Bs | area | Vm | Va | baseKV | zone | Vmax | Vmin
1 | 1 | 0.034403 | 0.0086221 | 0 | 0 | 1 | 0.98825 | -0.22604 | 0.4 | 1 | 1.1 | 0.9
3 | 1 | 0 | 0 | 0 | 0 | 1 | 0.98889 | -0.21357 | 0.4 | 1 | 1.1 | 0.9
2 | 1 | 0.019826 | 0.0049689 | 0 | 0 | 1 | 0.98967 | -0.19857 | 0.4 | 1 | 1.1 | 0.9
4 | 1 | 0.0036637 | 0.00091821 | 0 | 0 | 1 | 0.98978 | -0.19643 | 0.4 | 1 | 1.1 | 0.9
5 | 1 | 0.0094919 | 0.0023789 | 0 | 0 | 1 | 0.98867 | -0.21791 | 0.4 | 1 | 1.1 | 0.9
6 | 1 | 0.01197 | 0.0029999 | 0 | 0 | 1 | 0.98912 | -0.20909 | 0.4 | 1 | 1.1 | 0.9
9 | 1 | 0 | 0 | 0 | 0 | 1 | 0.99028 | -0.18669 | 0.4 | 1 | 1.1 | 0.9
56 | 1 | 0.011261 | 0.0028223 | 0 | 0 | 1 | 0.98816 | -0.22781 | 0.4 | 1 | 1.1 | 0.9
54 | 1 | 0.0013494 | 0.00033819 | 0 | 0 | 1 | 0.98939 | -0.20396 | 0.4 | 1 | 1.1 | 0.9
10 | 1 | 0.010877 | 0.0027261 | 0 | 0 | 1 | 0.9912 | -0.16884 | 0.4 | 1 | 1.1 | 0.9
7 | 1 | 0.015301 | 0.0038347 | 0 | 0 | 1 | 0.98999 | -0.19241 | 0.4 | 1 | 1.1 | 0.9
44 | 1 | 0 | 0 | 0 | 0 | 1 | 0.9873 | -0.24452 | 0.4 | 1 | 1.1 | 0.9
52 | 1 | 0.018582 | 0.004657 | 0 | 0 | 1 | 0.99002 | -0.19163 | 0.4 | 1 | 1.1 | 0.9
8 | 1 | 0.033717 | 0.0084503 | 0 | 0 | 1 | 0.98969 | -0.19813 | 0.4 | 1 | 1.1 | 0.9
55 | 1 | 0 | 0 | 0 | 0 | 1 | 0.99266 | -0.14071 | 0.4 | 1 | 1.1 | 0.9
15 | 1 | 0 | 0 | 0 | 0 | 1 | 0.99554 | -0.085225 | 0.4 | 1 | 1.1 | 0.9
53 | 1 | 0.0070091 | 0.0017566 | 0 | 0 | 1 | 0.99212 | -0.15107 | 0.4 | 1 | 1.1 | 0.9
11 | 1 | 0.018933 | 0.004745 | 0 | 0 | 1 | 0.99663 | -0.06442 | 0.4 | 1 | 1.1 | 0.9
12 | 1 | 0.0074794 | 0.0018745 | 0 | 0 | 1 | 0.99661 | -0.064967 | 0.4 | 1 | 1.1 | 0.9
13 | 1 | 0 | 0 | 0 | 0 | 1 | 0.99769 | -0.044074 | 0.4 | 1 | 1.1 | 0.9
14 | 1 | 0.0053842 | 0.0013494 | 0 | 0 | 1 | 0.99656 | -0.065938 | 0.4 | 1 | 1.1 | 0.9
16 | 3 | 0.012148 | 0.0030446 | 0 | 0 | 1 | 1 | 0 | 0.4 | 1 | 1.1 | 0.9
20 | 1 | 0 | 0 | 0 | 0 | 1 | 0.9961 | -0.074686 | 0.4 | 1 | 1.1 | 0.9
57 | 1 | 0.0034179 | 0.0008566 | 0 | 0 | 1 | 0.9952 | -0.091862 | 0.4 | 1 | 1.1 | 0.9
21 | 1 | 0.0023639 | 0.00059246 | 0 | 0 | 1 | 0.99599 | -0.076227 | 0.4 | 1 | 1.1 | 0.9
32 | 1 | 0.0058471 | 0.0014654 | 0 | 0 | 1 | 0.99603 | -0.076016 | 0.4 | 1 | 1.1 | 0.9
18 | 1 | 0 | 0 | 0 | 0 | 1 | 0.99573 | -0.081908 | 0.4 | 1 | 1.1 | 0.9
58 | 1 | 0.0072475 | 0.0018164 | 0 | 0 | 1 | 0.99515 | -0.092669 | 0.4 | 1 | 1.1 | 0.9
22 | 1 | 0 | 0 | 0 | 0 | 1 | 0.99568 | -0.082114 | 0.4 | 1 | 1.1 | 0.9
17 | 1 | 0.0069956 | 0.0017533 | 0 | 0 | 1 | 0.99565 | -0.083321 | 0.4 | 1 | 1.1 | 0.9
26 | 1 | 0.0063361 | 0.001588 | 0 | 0 | 1 | 0.99443 | -0.10608 | 0.4 | 1 | 1.1 | 0.9
23 | 1 | 0.0060949 | 0.0015275 | 0 | 0 | 1 | 0.99376 | -0.11882 | 0.4 | 1 | 1.1 | 0.9
45 | 1 | 0.0063941 | 0.0016025 | 0 | 0 | 1 | 0.9943 | -0.10867 | 0.4 | 1 | 1.1 | 0.9
24 | 1 | 0.0065193 | 0.0016339 | 0 | 0 | 1 | 0.99132 | -0.16555 | 0.4 | 1 | 1.1 | 0.9
25 | 1 | 0 | 0 | 0 | 0 | 1 | 0.9909 | -0.17355 | 0.4 | 1 | 1.1 | 0.9
61 | 1 | 0 | 0 | 0 | 0 | 1 | 0.98808 | -0.22811 | 0.4 | 1 | 1.1 | 0.9
62 | 1 | 0 | 0 | 0 | 0 | 1 | 0.9902 | -0.18697 | 0.4 | 1 | 1.1 | 0.9
63 | 1 | 0 | 0 | 0 | 0 | 1 | 0.98593 | -0.26987 | 0.4 | 1 | 1.1 | 0.9
70 | 1 | 0.010033 | 0.0025144 | 0 | 0 | 1 | 0.98778 | -0.23389 | 0.4 | 1 | 1.1 | 0.9
89 | 1 | 0.0016341 | 0.00040954 | 0 | 0 | 1 | 0.98704 | -0.24793 | 0.4 | 1 | 1.1 | 0.9
74 | 1 | 0.0043633 | 0.0010935 | 0 | 0 | 1 | 0.98542 | -0.27979 | 0.4 | 1 | 1.1 | 0.9
83 | 1 | 0.0012693 | 0.00031812 | 0 | 0 | 1 | 0.98576 | -0.2732 | 0.4 | 1 | 1.1 | 0.9
64 | 1 | 0 | 0 | 0 | 0 | 1 | 0.98564 | -0.27565 | 0.4 | 1 | 1.1 | 0.9
65 | 1 | 0 | 0 | 0 | 0 | 1 | 0.98574 | -0.27365 | 0.4 | 1 | 1.1 | 0.9
80 | 1 | 0.0041039 | 0.0010285 | 0 | 0 | 1 | 0.98562 | -0.27606 | 0.4 | 1 | 1.1 | 0.9
46 | 1 | 0 | 0 | 0 | 0 | 1 | 0.99222 | -0.14875 | 0.4 | 1 | 1.1 | 0.9
27 | 1 | 0.010151 | 0.0025442 | 0 | 0 | 1 | 0.98103 | -0.36494 | 0.4 | 1 | 1.1 | 0.9
28 | 1 | 0.031653 | 0.0079329 | 0 | 0 | 1 | 0.98123 | -0.36087 | 0.4 | 1 | 1.1 | 0.9
29 | 1 | 0.0094877 | 0.0023778 | 0 | 0 | 1 | 0.98001 | -0.38485 | 0.4 | 1 | 1.1 | 0.9
30 | 1 | 0.025407 | 0.0063675 | 0 | 0 | 1 | 0.98348 | -0.31697 | 0.4 | 1 | 1.1 | 0.9
31 | 1 | 0 | 0 | 0 | 0 | 1 | 0.97996 | -0.38584 | 0.4 | 1 | 1.1 | 0.9
84 | 1 | 0.018833 | 0.0047199 | 0 | 0 | 1 | 0.97927 | -0.39939 | 0.4 | 1 | 1.1 | 0.9
85 | 1 | 0.0016982 | 0.0004256 | 0 | 0 | 1 | 0.9791 | -0.40264 | 0.4 | 1 | 1.1 | 0.9
87 | 1 | 0.0076544 | 0.0019184 | 0 | 0 | 1 | 0.97851 | -0.41422 | 0.4 | 1 | 1.1 | 0.9
86 | 1 | 0 | 0 | 0 | 0 | 1 | 0.97862 | -0.41205 | 0.4 | 1 | 1.1 | 0.9
34 | 1 | 0.0034496 | 0.00086455 | 0 | 0 | 1 | 0.99095 | -0.17347 | 0.4 | 1 | 1.1 | 0.9
35 | 1 | 0.0021991 | 0.00055115 | 0 | 0 | 1 | 0.99115 | -0.16959 | 0.4 | 1 | 1.1 | 0.9
36 | 1 | 0.0038587 | 0.00096709 | 0 | 0 | 1 | 0.9908 | -0.17645 | 0.4 | 1 | 1.1 | 0.9
37 | 1 | 0 | 0 | 0 | 0 | 1 | 0.99117 | -0.16917 | 0.4 | 1 | 1.1 | 0.9
38 | 1 | 0.004606 | 0.0011544 | 0 | 0 | 1 | 0.9907 | -0.17835 | 0.4 | 1 | 1.1 | 0.9
39 | 1 | 0.0078051 | 0.0019561 | 0 | 0 | 1 | 0.99158 | -0.16122 | 0.4 | 1 | 1.1 | 0.9
49 | 1 | 0.0060348 | 0.0015125 | 0 | 0 | 1 | 0.99067 | -0.17894 | 0.4 | 1 | 1.1 | 0.9
47 | 1 | 0.004755 | 0.0011917 | 0 | 0 | 1 | 0.9918 | -0.157 | 0.4 | 1 | 1.1 | 0.9
40 | 1 | 0.0012886 | 0.00032296 | 0 | 0 | 1 | 0.9867 | -0.25614 | 0.4 | 1 | 1.1 | 0.9
41 | 1 | 0.0061229 | 0.0015346 | 0 | 0 | 1 | 0.98669 | -0.25644 | 0.4 | 1 | 1.1 | 0.9
42 | 1 | 0 | 0 | 0 | 0 | 1 | 0.98675 | -0.25523 | 0.4 | 1 | 1.1 | 0.9
43 | 1 | 0 | 0 | 0 | 0 | 1 | 0.98607 | -0.26842 | 0.4 | 1 | 1.1 | 0.9
51 | 1 | 0 | 0 | 0 | 0 | 1 | 0.98568 | -0.27595 | 0.4 | 1 | 1.1 | 0.9
92 | 1 | 0.0099374 | 0.0024906 | 0 | 0 | 1 | 0.98514 | -0.28651 | 0.4 | 1 | 1.1 | 0.9
48 | 1 | 0.0037757 | 0.00094627 | 0 | 0 | 1 | 0.99194 | -0.15432 | 0.4 | 1 | 1.1 | 0.9
67 | 1 | 0 | 0 | 0 | 0 | 1 | 0.99172 | -0.15851 | 0.4 | 1 | 1.1 | 0.9
66 | 1 | 0.014718 | 0.0036886 | 0 | 0 | 1 | 0.99141 | -0.1645 | 0.4 | 1 | 1.1 | 0.9
59 | 1 | 0.0013027 | 0.00032648 | 0 | 0 | 1 | 0.99483 | -0.099017 | 0.4 | 1 | 1.1 | 0.9
60 | 1 | 0.0089613 | 0.0022459 | 0 | 0 | 1 | 0.99474 | -0.10069 | 0.4 | 1 | 1.1 | 0.9
71 | 1 | 0.0080397 | 0.0020149 | 0 | 0 | 1 | 0.98748 | -0.23984 | 0.4 | 1 | 1.1 | 0.9
73 | 1 | 0.0084833 | 0.0021261 | 0 | 0 | 1 | 0.98512 | -0.28566 | 0.4 | 1 | 1.1 | 0.9
82 | 1 | 0 | 0 | 0 | 0 | 1 | 0.97827 | -0.4189 | 0.4 | 1 | 1.1 | 0.9
90 | 1 | 0.0027462 | 0.00068827 | 0 | 0 | 1 | 0.97832 | -0.41794 | 0.4 | 1 | 1.1 | 0.9
91 | 1 | 0.007118 | 0.001784 | 0 | 0 | 1 | 0.97819 | -0.42065 | 0.4 | 1 | 1.1 | 0.9
79 | 1 | 0.0023749 | 0.00059521 | 0 | 0 | 1 | 0.98408 | -0.30605 | 0.4 | 1 | 1.1 | 0.9
76 | 1 | 0.015644 | 0.0039207 | 0 | 0 | 1 | 0.98411 | -0.30537 | 0.4 | 1 | 1.1 | 0.9
72 | 1 | 0.0048132 | 0.0012063 | 0 | 0 | 1 | 0.98744 | -0.24059 | 0.4 | 1 | 1.1 | 0.9
78 | 1 | 0.0042791 | 0.0010725 | 0 | 0 | 1 | 0.98737 | -0.24202 | 0.4 | 1 | 1.1 | 0.9
75 | 1 | 0 | 0 | 0 | 0 | 1 | 0.98475 | -0.29299 | 0.4 | 1 | 1.1 | 0.9
77 | 1 | 0.0089736 | 0.002249 | 0 | 0 | 1 | 0.98452 | -0.2974 | 0.4 | 1 | 1.1 | 0.9
88 | 1 | 0.0036364 | 0.00091137 | 0 | 0 | 1 | 0.97848 | -0.41495 | 0.4 | 1 | 1.1 | 0.9

## generator_data
GEN_BUS | PG | QG | QMAX | QMIN | VG | MBASE | GEN_STATUS | PMAX | PMIN
16 | 0.5497 | 0.14004 | 10 | -10 | 1 | 100 | 1 | 10 | 0

## branch_data
F_BUS | T_BUS | BR_R | BR_X | BR_B | RATE_A | RATE_B | RATE_C | TAP | SHIFT | BR_STATUS | ANGMIN | ANGMAX | P_in | Q_in | P_out | Q_out
1 | 3 | 1.5879 | 1.0162 | 2.6665e-09 | 0 | 0 | 0 | 0 | 0 | 1 | -90 | 90 | -0.034403 | -0.0086222 | 0.034423 | 0.008635
3 | 5 | 0.49928 | 0.31954 | 8.3843e-10 | 0 | 0 | 0 | 0 | 0 | 1 | -90 | 90 | 0.038161 | 0.0095837 | -0.038153 | -0.0095787
3 | 6 | 0.27061 | 0.17319 | 4.5442e-10 | 0 | 0 | 0 | 0 | 0 | 1 | -90 | 90 | -0.072584 | -0.018219 | 0.0726 | 0.018229
2 | 4 | 0.47208 | 0.30213 | 7.9275e-10 | 0 | 0 | 0 | 0 | 0 | 1 | -90 | 90 | -0.019826 | -0.0049689 | 0.019828 | 0.0049701
4 | 9 | 1.8226 | 1.1665 | 3.0607e-09 | 0 | 0 | 0 | 0 | 0 | 1 | -90 | 90 | -0.023492 | -0.0058883 | 0.023503 | 0.005895
5 | 56 | 1.5149 | 0.96954 | 2.5439e-09 | 0 | 0 | 0 | 0 | 0 | 1 | -90 | 90 | 0.028662 | 0.0071998 | -0.028648 | -0.0071914
6 | 54 | 0.26644 | 0.17052 | 4.4743e-10 | 0 | 0 | 0 | 0 | 0 | 1 | -90 | 90 | -0.08457 | -0.021228 | 0.08459 | 0.021242
9 | 10 | 1.083 | 0.69311 | 1.8186e-09 | 0 | 0 | 0 | 0 | 0 | 1 | -90 | 90 | -0.072543 | -0.018194 | 0.072605 | 0.018234
9 | 7 | 0.51317 | 0.32843 | 8.6174e-10 | 0 | 0 | 0 | 0 | 0 | 1 | -90 | 90 | 0.04904 | 0.012299 | -0.049027 | -0.012291
56 | 44 | 4.21 | 2.6944 | 7.0698e-09 | 0 | 0 | 0 | 0 | 0 | 1 | -90 | 90 | 0.017387 | 0.004369 | -0.017373 | -0.0043609
54 | 52 | 0.63055 | 0.40355 | 1.0589e-09 | 0 | 0 | 0 | 0 | 0 | 1 | -90 | 90 | -0.08594 | -0.02158 | 0.08599 | 0.021612
10 | 55 | 1.4877 | 0.95212 | 2.4982e-09 | 0 | 0 | 0 | 0 | 0 | 1 | -90 | 90 | -0.083482 | -0.02096 | 0.083594 | 0.021031
7 | 8 | 0.74459 | 0.47654 | 1.2504e-09 | 0 | 0 | 0 | 0 | 0 | 1 | -90 | 90 | 0.033726 | 0.0084561 | -0.033717 | -0.0084504
44 | 42 | 2.6963 | 1.7256 | 4.5277e-09 | 0 | 0 | 0 | 0 | 0 | 1 | -90 | 90 | 0.017373 | 0.0043609 | -0.017364 | -0.0043556
52 | 53 | 1.7104 | 1.0947 | 2.8722e-09 | 0 | 0 | 0 | 0 | 0 | 1 | -90 | 90 | -0.10457 | -0.026269 | 0.10477 | 0.026399
55 | 15 | 1.2617 | 0.80747 | 4.2374e-09 | 0 | 0 | 0 | 0 | 0 | 1 | -90 | 90 | -0.19543 | -0.049222 | 0.19595 | 0.049554
55 | 53 | 0.41018 | 0.26251 | 6.888e-10 | 0 | 0 | 0 | 0 | 0 | 1 | -90 | 90 | 0.11184 | 0.028191 | -0.11178 | -0.028155
15 | 57 | 1.4082 | 0.90123 | 2.3647e-09 | 0 | 0 | 0 | 0 | 0 | 1 | -90 | 90 | 0.02094 | 0.0052516 | -0.020934 | -0.0052476
15 | 13 | 0.84918 | 0.54347 | 2.852e-09 | 0 | 0 | 0 | 0 | 0 | 1 | -90 | 90 | -0.21689 | -0.054806 | 0.21732 | 0.05508
11 | 12 | 0.094705 | 0.060611 | 1.5903e-10 | 0 | 0 | 0 | 0 | 0 | 1 | -90 | 90 | 0.025716 | 0.0064474 | -0.025716 | -0.006447
11 | 13 | 2.0313 | 1.3 | 3.411e-09 | 0 | 0 | 0 | 0 | 0 | 1 | -90 | 90 | -0.044649 | -0.011192 | 0.044693 | 0.01122
12 | 14 | 0.23713 | 0.15176 | 3.982e-10 | 0 | 0 | 0 | 0 | 0 | 1 | -90 | 90 | 0.018236 | 0.0045725 | -0.018235 | -0.004572
13 | 16 | 0.75693 | 0.48444 | 2.5422e-09 | 0 | 0 | 0 | 0 | 0 | 1 | -90 | 90 | -0.26202 | -0.0663 | 0.26257 | 0.066655
14 | 20 | 3.0301 | 1.9393 | 5.0883e-09 | 0 | 0 | 0 | 0 | 0 | 1 | -90 | 90 | 0.012851 | 0.0032226 | -0.012846 | -0.0032197
16 | 21 | 1.2542 | 0.80269 | 4.2123e-09 | 0 | 0 | 0 | 0 | 0 | 1 | -90 | 90 | 0.27498 | 0.070337 | -0.27397 | -0.069691
20 | 32 | 1.0116 | 0.6474 | 1.6987e-09 | 0 | 0 | 0 | 0 | 0 | 1 | -90 | 90 | 0.0058474 | 0.0014655 | -0.0058471 | -0.0014654
20 | 18 | 4.5886 | 2.9367 | 7.7054e-09 | 0 | 0 | 0 | 0 | 0 | 1 | -90 | 90 | 0.0069985 | 0.0017542 | -0.0069961 | -0.0017534
57 | 58 | 0.2045 | 0.13088 | 3.4341e-10 | 0 | 0 | 0 | 0 | 0 | 1 | -90 | 90 | 0.017516 | 0.004391 | -0.017515 | -0.0043906
21 | 22 | 0.097289 | 0.062265 | 3.2675e-10 | 0 | 0 | 0 | 0 | 0 | 1 | -90 | 90 | 0.27161 | 0.069098 | -0.27153 | -0.069049
18 | 17 | 0.89764 | 0.57449 | 1.5074e-09 | 0 | 0 | 0 | 0 | 0 | 1 | -90 | 90 | 0.0069961 | 0.0017534 | -0.0069956 | -0.0017533
58 | 59 | 2.7445 | 1.7565 | 4.6088e-09 | 0 | 0 | 0 | 0 | 0 | 1 | -90 | 90 | 0.010268 | 0.0025742 | -0.010265 | -0.0025727
22 | 26 | 1.6635 | 1.0647 | 2.7935e-09 | 0 | 0 | 0 | 0 | 0 | 1 | -90 | 90 | 0.064156 | 0.016163 | -0.064082 | -0.016117
22 | 23 | 0.79397 | 0.50814 | 2.6666e-09 | 0 | 0 | 0 | 0 | 0 | 1 | -90 | 90 | 0.20737 | 0.052886 | -0.20701 | -0.052651
26 | 45 | 0.19943 | 0.12764 | 3.349e-10 | 0 | 0 | 0 | 0 | 0 | 1 | -90 | 90 | 0.057746 | 0.014529 | -0.057739 | -0.014524
23 | 24 | 1.0372 | 0.66382 | 3.4835e-09 | 0 | 0 | 0 | 0 | 0 | 1 | -90 | 90 | 0.20091 | 0.051124 | -0.20046 | -0.050835
45 | 46 | 3.4611 | 2.2151 | 5.8121e-09 | 0 | 0 | 0 | 0 | 0 | 1 | -90 | 90 | 0.051345 | 0.012922 | -0.051247 | -0.012859
24 | 25 | 0.18314 | 0.11721 | 6.1507e-10 | 0 | 0 | 0 | 0 | 0 | 1 | -90 | 90 | 0.19394 | 0.049202 | -0.19387 | -0.049154
25 | 61 | 3.308 | 2.1171 | 5.555e-09 | 0 | 0 | 0 | 0 | 0 | 1 | -90 | 90 | 0.072722 | 0.018356 | -0.072532 | -0.018235
25 | 62 | 0.49165 | 0.31466 | 8.2561e-10 | 0 | 0 | 0 | 0 | 0 | 1 | -90 | 90 | 0.12115 | 0.030798 | -0.12107 | -0.030748
61 | 63 | 4.033 | 2.5811 | 6.7724e-09 | 0 | 0 | 0 | 0 | 0 | 1 | -90 | 90 | 0.045354 | 0.011419 | -0.045264 | -0.011362
61 | 70 | 0.93111 | 0.59591 | 1.5636e-09 | 0 | 0 | 0 | 0 | 0 | 1 | -90 | 90 | 0.027178 | 0.0068158 | -0.02717 | -0.0068111
62 | 89 | 2.2251 | 1.4241 | 3.7366e-09 | 0 | 0 | 0 | 0 | 0 | 1 | -90 | 90 | 0.12107 | 0.030748 | -0.12071 | -0.030522
63 | 74 | 1.0841 | 0.69383 | 1.8205e-09 | 0 | 0 | 0 | 0 | 0 | 1 | -90 | 90 | 0.03989 | 0.010016 | -0.039871 | -0.010004
63 | 83 | 2.6974 | 1.7263 | 4.5297e-09 | 0 | 0 | 0 | 0 | 0 | 1 | -90 | 90 | 0.0053746 | 0.0013466 | -0.0053737 | -0.0013465
70 | 71 | 1.5175 | 0.97117 | 2.5482e-09 | 0 | 0 | 0 | 0 | 0 | 1 | -90 | 90 | 0.017137 | 0.0042967 | -0.017133 | -0.0042938
89 | 30 | 2.5374 | 1.624 | 4.261e-09 | 0 | 0 | 0 | 0 | 0 | 1 | -90 | 90 | 0.11908 | 0.030113 | -0.11869 | -0.029862
74 | 73 | 0.71927 | 0.46033 | 1.2078e-09 | 0 | 0 | 0 | 0 | 0 | 1 | -90 | 90 | 0.035507 | 0.0089102 | -0.035497 | -0.008904
83 | 65 | 0.47069 | 0.30124 | 7.9041e-10 | 0 | 0 | 0 | 0 | 0 | 1 | -90 | 90 | 0.0041044 | 0.0010284 | -0.0041043 | -0.0010284
64 | 65 | 2.1256 | 1.3604 | 3.5695e-09 | 0 | 0 | 0 | 0 | 0 | 1 | -90 | 90 | -0.0041039 | -0.0010285 | 0.0041043 | 0.0010284
64 | 80 | 0.43591 | 0.27898 | 7.3201e-10 | 0 | 0 | 0 | 0 | 0 | 1 | -90 | 90 | 0.0041039 | 0.0010285 | -0.0041038 | -0.0010285
46 | 48 | 1.3299 | 0.85111 | 2.2332e-09 | 0 | 0 | 0 | 0 | 0 | 1 | -90 | 90 | 0.018505 | 0.0046419 | -0.0185 | -0.0046389
46 | 47 | 1.112 | 0.71167 | 1.8673e-09 | 0 | 0 | 0 | 0 | 0 | 1 | -90 | 90 | 0.032741 | 0.0082176 | -0.032729 | -0.0082095
27 | 28 | 0.28674 | 0.18351 | 4.8151e-10 | 0 | 0 | 0 | 0 | 0 | 1 | -90 | 90 | -0.06142 | -0.015429 | 0.061432 | 0.015437
27 | 29 | 1.6763 | 1.0729 | 2.815e-09 | 0 | 0 | 0 | 0 | 0 | 1 | -90 | 90 | 0.051269 | 0.012885 | -0.05122 | -0.012854
28 | 30 | 2.0424 | 1.3071 | 3.4297e-09 | 0 | 0 | 0 | 0 | 0 | 1 | -90 | 90 | -0.093084 | -0.02337 | 0.09328 | 0.023494
29 | 31 | 0.10176 | 0.065129 | 1.7089e-10 | 0 | 0 | 0 | 0 | 0 | 1 | -90 | 90 | 0.041732 | 0.010476 | -0.04173 | -0.010475
31 | 84 | 1.3987 | 0.89514 | 2.3487e-09 | 0 | 0 | 0 | 0 | 0 | 1 | -90 | 90 | 0.04173 | 0.010475 | -0.041703 | -0.010458
84 | 85 | 0.61032 | 0.3906 | 1.0249e-09 | 0 | 0 | 0 | 0 | 0 | 1 | -90 | 90 | 0.022871 | 0.005738 | -0.022867 | -0.0057358
85 | 86 | 1.9102 | 1.2225 | 3.2078e-09 | 0 | 0 | 0 | 0 | 0 | 1 | -90 | 90 | 0.021169 | 0.0053102 | -0.02116 | -0.0053044
87 | 86 | 1.2185 | 0.77982 | 2.0461e-09 | 0 | 0 | 0 | 0 | 0 | 1 | -90 | 90 | -0.0076543 | -0.0019184 | 0.0076551 | 0.0019187
86 | 88 | 0.92191 | 0.59002 | 1.5481e-09 | 0 | 0 | 0 | 0 | 0 | 1 | -90 | 90 | 0.013505 | 0.0033857 | -0.013503 | -0.0033847
34 | 35 | 0.95124 | 0.6088 | 1.5974e-09 | 0 | 0 | 0 | 0 | 0 | 1 | -90 | 90 | -0.017952 | -0.0045002 | 0.017956 | 0.0045022
34 | 36 | 0.90536 | 0.57943 | 1.5203e-09 | 0 | 0 | 0 | 0 | 0 | 1 | -90 | 90 | 0.014503 | 0.0036356 | -0.014501 | -0.0036345
35 | 37 | 0.091356 | 0.058468 | 1.5341e-10 | 0 | 0 | 0 | 0 | 0 | 1 | -90 | 90 | -0.020155 | -0.0050533 | 0.020155 | 0.0050535
36 | 38 | 0.78593 | 0.503 | 1.3198e-09 | 0 | 0 | 0 | 0 | 0 | 1 | -90 | 90 | 0.010642 | 0.0026674 | -0.010641 | -0.0026669
37 | 39 | 1.7376 | 1.1121 | 2.9179e-09 | 0 | 0 | 0 | 0 | 0 | 1 | -90 | 90 | -0.020155 | -0.0050535 | 0.020163 | 0.0050581
38 | 49 | 0.43158 | 0.27621 | 7.2474e-10 | 0 | 0 | 0 | 0 | 0 | 1 | -90 | 90 | 0.006035 | 0.0015125 | -0.0060348 | -0.0015125
39 | 47 | 0.66655 | 0.42659 | 1.1193e-09 | 0 | 0 | 0 | 0 | 0 | 1 | -90 | 90 | -0.027968 | -0.0070143 | 0.027973 | 0.0070178
40 | 41 | 0.080269 | 0.051372 | 1.3479e-10 | 0 | 0 | 0 | 0 | 0 | 1 | -90 | 90 | 0.016075 | 0.0040322 | -0.016075 | -0.0040321
40 | 42 | 0.22887 | 0.14648 | 3.8434e-10 | 0 | 0 | 0 | 0 | 0 | 1 | -90 | 90 | -0.017363 | -0.0043552 | 0.017364 | 0.0043556
41 | 43 | 5.2548 | 3.363 | 8.8242e-09 | 0 | 0 | 0 | 0 | 0 | 1 | -90 | 90 | 0.0099517 | 0.0024975 | -0.009946 | -0.0024948
43 | 51 | 3.3029 | 2.1138 | 5.5464e-09 | 0 | 0 | 0 | 0 | 0 | 1 | -90 | 90 | 0.009946 | 0.0024948 | -0.0099424 | -0.002493
51 | 92 | 4.621 | 2.9574 | 7.7599e-09 | 0 | 0 | 0 | 0 | 0 | 1 | -90 | 90 | 0.0099424 | 0.002493 | -0.0099374 | -0.0024906
48 | 67 | 1.2539 | 0.80247 | 2.1056e-09 | 0 | 0 | 0 | 0 | 0 | 1 | -90 | 90 | 0.014725 | 0.0036927 | -0.014722 | -0.003691
67 | 66 | 1.7925 | 1.1472 | 3.0101e-09 | 0 | 0 | 0 | 0 | 0 | 1 | -90 | 90 | 0.014722 | 0.003691 | -0.014718 | -0.0036886
59 | 60 | 0.82812 | 0.53 | 1.3906e-09 | 0 | 0 | 0 | 0 | 0 | 1 | -90 | 90 | 0.008962 | 0.0022462 | -0.0089613 | -0.0022459
71 | 72 | 0.36145 | 0.23133 | 6.0696e-10 | 0 | 0 | 0 | 0 | 0 | 1 | -90 | 90 | 0.0090929 | 0.0022789 | -0.0090926 | -0.0022787
73 | 75 | 1.1804 | 0.75547 | 1.9822e-09 | 0 | 0 | 0 | 0 | 0 | 1 | -90 | 90 | 0.027014 | 0.0067778 | -0.027005 | -0.006772
82 | 90 | 0.57674 | 0.36911 | 9.685e-10 | 0 | 0 | 0 | 0 | 0 | 1 | -90 | 90 | -0.0071185 | -0.0017842 | 0.0071189 | 0.0017843
82 | 91 | 1.0587 | 0.67758 | 1.7779e-09 | 0 | 0 | 0 | 0 | 0 | 1 | -90 | 90 | 0.0071185 | 0.0017842 | -0.0071179 | -0.001784
90 | 88 | 1.3017 | 0.83311 | 2.186e-09 | 0 | 0 | 0 | 0 | 0 | 1 | -90 | 90 | -0.0098651 | -0.0024726 | 0.0098665 | 0.0024733
79 | 76 | 1.2457 | 0.79728 | 2.0919e-09 | 0 | 0 | 0 | 0 | 0 | 1 | -90 | 90 | -0.0023749 | -0.00059522 | 0.002375 | 0.00059506
76 | 75 | 2.9852 | 1.9105 | 5.0129e-09 | 0 | 0 | 0 | 0 | 0 | 1 | -90 | 90 | -0.018019 | -0.0045158 | 0.018029 | 0.0045221
72 | 78 | 1.4639 | 0.93692 | 2.4584e-09 | 0 | 0 | 0 | 0 | 0 | 1 | -90 | 90 | 0.0042794 | 0.0010724 | -0.0042791 | -0.0010725
75 | 77 | 2.1393 | 1.3692 | 3.5925e-09 | 0 | 0 | 0 | 0 | 0 | 1 | -90 | 90 | 0.0089754 | 0.0022499 | -0.0089735 | -0.002249