## bus_data
BUS_I | BUS_TYPE | Pd | Qd | Gs | Bs | area | Vm | Va | baseKV | zone | Vmax | Vmin
1 | 1 | 0.0030538 | 0.00076535 | 0 | 0 | 1 | 0.97933 | -0.39685 | 0.4 | 1 | 1.1 | 0.9
2 | 1 | 0.0044919 | 0.0011258 | 0 | 0 | 1 | 0.97982 | -0.38712 | 0.4 | 1 | 1.1 | 0.9
3 | 1 | 0 | 0 | 0 | 0 | 1 | 0.97868 | -0.40944 | 0.4 | 1 | 1.1 | 0.9
4 | 1 | 0 | 0 | 0 | 0 | 1 | 0.98053 | -0.37335 | 0.4 | 1 | 1.1 | 0.9
5 | 1 | 0.001296 | 0.00032482 | 0 | 0 | 1 | 0.97856 | -0.4118 | 0.4 | 1 | 1.1 | 0.9
6 | 1 | 0.0016896 | 0.00042345 | 0 | 0 | 1 | 0.97534 | -0.47505 | 0.4 | 1 | 1.1 | 0.9
32 | 1 | 0 | 0 | 0 | 0 | 1 | 0.98041 | -0.37564 | 0.4 | 1 | 1.1 | 0.9
17 | 1 | 0 | 0 | 0 | 0 | 1 | 0.98296 | -0.32596 | 0.4 | 1 | 1.1 | 0.9
30 | 1 | 0.0015429 | 0.00038668 | 0 | 0 | 1 | 0.97782 | -0.42633 | 0.4 | 1 | 1.1 | 0.9
84 | 1 | 0.0046145 | 0.0011565 | 0 | 0 | 1 | 0.97497 | -0.48226 | 0.4 | 1 | 1.1 | 0.9
80 | 1 | 0.0021197 | 0.00053124 | 0 | 0 | 1 | 0.98034 | -0.37698 | 0.4 | 1 | 1.1 | 0.9
76 | 1 | 0.0023149 | 0.00058018 | 0 | 0 | 1 | 0.98015 | -0.38073 | 0.4 | 1 | 1.1 | 0.9
18 | 1 | 0.00075699 | 0.00018972 | 0 | 0 | 1 | 0.98293 | -0.32671 | 0.4 | 1 | 1.1 | 0.9
16 | 1 | 0.0023097 | 0.00057886 | 0 | 0 | 1 | 0.98371 | -0.31142 | 0.4 | 1 | 1.1 | 0.9
31 | 1 | 0.002925 | 0.00073308 | 0 | 0 | 1 | 0.97763 | -0.43017 | 0.4 | 1 | 1.1 | 0.9
82 | 1 | 0.014645 | 0.0036704 | 0 | 0 | 1 | 0.97411 | -0.49929 | 0.4 | 1 | 1.1 | 0.9
7 | 1 | 0.001822 | 0.00045665 | 0 | 0 | 1 | 0.98467 | -0.29291 | 0.4 | 1 | 1.1 | 0.9
8 | 1 | 0.0013834 | 0.00034672 | 0 | 0 | 1 | 0.98466 | -0.2931 | 0.4 | 1 | 1.1 | 0.9
9 | 1 | 0 | 0 | 0 | 0 | 1 | 0.98477 | -0.29094 | 0.4 | 1 | 1.1 | 0.9
10 | 1 | 0.00048941 | 0.00012266 | 0 | 0 | 1 | 0.98462 | -0.29382 | 0.4 | 1 | 1.1 | 0.9
11 | 1 | 0.0027839 | 0.00069772 | 0 | 0 | 1 | 0.98455 | -0.29525 | 0.4 | 1 | 1.1 | 0.9
12 | 1 | 0.0022339 | 0.00055986 | 0 | 0 | 1 | 0.9852 | -0.2825 | 0.4 | 1 | 1.1 | 0.9
19 | 1 | 0.0010793 | 0.0002705 | 0 | 0 | 1 | 0.98462 | -0.29383 | 0.4 | 1 | 1.1 | 0.9
13 | 1 | 0.0015671 | 0.00039274 | 0 | 0 | 1 | 0.98435 | -0.29906 | 0.4 | 1 | 1.1 | 0.9
25 | 1 | 0.0020503 | 0.00051386 | 0 | 0 | 1 | 0.98546 | -0.2775 | 0.4 | 1 | 1.1 | 0.9
14 | 1 | 0 | 0 | 0 | 0 | 1 | 0.98422 | -0.30159 | 0.4 | 1 | 1.1 | 0.9
26 | 1 | 0 | 0 | 0 | 0 | 1 | 0.98582 | -0.27064 | 0.4 | 1 | 1.1 | 0.9
15 | 1 | 0.0034054 | 0.00085348 | 0 | 0 | 1 | 0.98404 | -0.30501 | 0.4 | 1 | 1.1 | 0.9
20 | 1 | 0.00068064 | 0.00017058 | 0 | 0 | 1 | 0.98291 | -0.32708 | 0.4 | 1 | 1.1 | 0.9
21 | 1 | 0 | 0 | 0 | 0 | 1 | 0.98938 | -0.20192 | 0.4 | 1 | 1.1 | 0.9
22 | 1 | 0.0021169 | 0.00053055 | 0 | 0 | 1 | 0.99038 | -0.1826 | 0.4 | 1 | 1.1 | 0.9
23 | 1 | 0.0022764 | 0.00057052 | 0 | 0 | 1 | 0.98645 | -0.25834 | 0.4 | 1 | 1.1 | 0.9
24 | 1 | 0 | 0 | 0 | 0 | 1 | 0.98861 | -0.21675 | 0.4 | 1 | 1.1 | 0.9
128 | 1 | 0.0012735 | 0.00031916 | 0 | 0 | 1 | 0.99148 | -0.16171 | 0.4 | 1 | 1.1 | 0.9
187 | 1 | 0 | 0 | 0 | 0 | 1 | 0.98598 | -0.26741 | 0.4 | 1 | 1.1 | 0.9
229 | 1 | 0.0007174 | 0.0001798 | 0 | 0 | 1 | 0.98859 | -0.217 | 0.4 | 1 | 1.1 | 0.9
104 | 1 | 0 | 0 | 0 | 0 | 1 | 0.98753 | -0.23749 | 0.4 | 1 | 1.1 | 0.9
129 | 1 | 0.001804 | 0.00045212 | 0 | 0 | 1 | 0.99409 | -0.11179 | 0.4 | 1 | 1.1 | 0.9
163 | 1 | 0 | 0 | 0 | 0 | 1 | 0.98542 | -0.27816 | 0.4 | 1 | 1.1 | 0.9
106 | 1 | 0.00096672 | 0.00024228 | 0 | 0 | 1 | 0.98737 | -0.24059 | 0.4 | 1 | 1.1 | 0.9
102 | 1 | 0 | 0 | 0 | 0 | 1 | 0.98737 | -0.24063 | 0.4 | 1 | 1.1 | 0.9
27 | 1 | 0.0015432 | 0.00038676 | 0 | 0 | 1 | 0.98619 | -0.26347 | 0.4 | 1 | 1.1 | 0.9
28 | 1 | 0.0011023 | 0.00027627 | 0 | 0 | 1 | 0.9865 | -0.2575 | 0.4 | 1 | 1.1 | 0.9
29 | 1 | 0.0012605 | 0.00031591 | 0 | 0 | 1 | 0.98703 | -0.24727 | 0.4 | 1 | 1.1 | 0.9
94 | 1 | 0.0036115 | 0.00090512 | 0 | 0 | 1 | 0.97735 | -0.43559 | 0.4 | 1 | 1.1 | 0.9
77 | 1 | 0 | 0 | 0 | 0 | 1 | 0.98001 | -0.38364 | 0.4 | 1 | 1.1 | 0.9
33 | 1 | 0.0015855 | 0.00039737 | 0 | 0 | 1 | 0.97102 | -0.55985 | 0.4 | 1 | 1.1 | 0.9
34 | 1 | 0.0054674 | 0.0013703 | 0 | 0 | 1 | 0.97102 | -0.55973 | 0.4 | 1 | 1.1 | 0.9
35 | 1 | 0 | 0 | 0 | 0 | 1 | 0.97122 | -0.55578 | 0.4 | 1 | 1.1 | 0.9
42 | 1 | 0 | 0 | 0 | 0 | 1 | 0.9716 | -0.54833 | 0.4 | 1 | 1.1 | 0.9
44 | 1 | 0.0045535 | 0.0011412 | 0 | 0 | 1 | 0.97135 | -0.55331 | 0.4 | 1 | 1.1 | 0.9
40 | 1 | 0.0086703 | 0.002173 | 0 | 0 | 1 | 0.9718 | -0.54434 | 0.4 | 1 | 1.1 | 0.9
36 | 1 | 0.00090415 | 0.0002266 | 0 | 0 | 1 | 0.97279 | -0.52485 | 0.4 | 1 | 1.1 | 0.9
37 | 1 | 0.0084292 | 0.0021126 | 0 | 0 | 1 | 0.97279 | -0.52481 | 0.4 | 1 | 1.1 | 0.9
39 | 1 | 0.0011935 | 0.00029911 | 0 | 0 | 1 | 0.97307 | -0.51917 | 0.4 | 1 | 1.1 | 0.9
45 | 1 | 0 | 0 | 0 | 0 | 1 | 0.97336 | -0.5136 | 0.4 | 1 | 1.1 | 0.9
176 | 1 | 0.00062872 | 0.00015757 | 0 | 0 | 1 | 0.973 | -0.52068 | 0.4 | 1 | 1.1 | 0.9
63 | 1 | 0 | 0 | 0 | 0 | 1 | 0.97401 | -0.50078 | 0.4 | 1 | 1.1 | 0.9
41 | 1 | 0.0016047 | 0.00040218 | 0 | 0 | 1 | 0.97213 | -0.53788 | 0.4 | 1 | 1.1 | 0.9
43 | 1 | 0.001149 | 0.00028797 | 0 | 0 | 1 | 0.97269 | -0.52667 | 0.4 | 1 | 1.1 | 0.9
75 | 1 | 0 | 0 | 0 | 0 | 1 | 0.98164 | -0.35153 | 0.4 | 1 | 1.1 | 0.9
179 | 1 | 0.00072041 | 0.00018055 | 0 | 0 | 1 | 0.98164 | -0.35155 | 0.4 | 1 | 1.1 | 0.9
70 | 1 | 0 | 0 | 0 | 0 | 1 | 0.98221 | -0.34033 | 0.4 | 1 | 1.1 | 0.9
51 | 1 | 0.0046709 | 0.0011706 | 0 | 0 | 1 | 0.97385 | -0.50385 | 0.4 | 1 | 1.1 | 0.9
57 | 1 | 0 | 0 | 0 | 0 | 1 | 0.97434 | -0.49424 | 0.4 | 1 | 1.1 | 0.9
46 | 1 | 0.0016626 | 0.00041669 | 0 | 0 | 1 | 0.97348 | -0.51109 | 0.4 | 1 | 1.1 | 0.9
47 | 1 | 0.0014871 | 0.0003727 | 0 | 0 | 1 | 0.97332 | -0.51435 | 0.4 | 1 | 1.1 | 0.9
48 | 1 | 0 | 0 | 0 | 0 | 1 | 0.97351 | -0.5106 | 0.4 | 1 | 1.1 | 0.9
50 | 1 | 0.00085468 | 0.0002142 | 0 | 0 | 1 | 0.9735 | -0.51071 | 0.4 | 1 | 1.1 | 0.9
52 | 1 | 0.0013022 | 0.00032636 | 0 | 0 | 1 | 0.97409 | -0.49906 | 0.4 | 1 | 1.1 | 0.9
53 | 1 | 0 | 0 | 0 | 0 | 1 | 0.97401 | -0.50077 | 0.4 | 1 | 1.1 | 0.9
54 | 1 | 0 | 0 | 0 | 0 | 1 | 0.97417 | -0.49748 | 0.4 | 1 | 1.1 | 0.9
55 | 1 | 0.0036491 | 0.00091454 | 0 | 0 | 1 | 0.97392 | -0.50242 | 0.4 | 1 | 1.1 | 0.9
56 | 1 | 0 | 0 | 0 | 0 | 1 | 0.97914 | -0.4002 | 0.4 | 1 | 1.1 | 0.9
58 | 1 | 0 | 0 | 0 | 0 | 1 | 0.97894 | -0.40416 | 0.4 | 1 | 1.1 | 0.9
65 | 1 | 0.00077616 | 0.00019452 | 0 | 0 | 1 | 0.97921 | -0.39884 | 0.4 | 1 | 1.1 | 0.9
165 | 1 | 0.0016579 | 0.00041552 | 0 | 0 | 1 | 0.97489 | -0.48344 | 0.4 | 1 | 1.1 | 0.9
62 | 1 | 0.0020471 | 0.00051305 | 0 | 0 | 1 | 0.97889 | -0.405 | 0.4 | 1 | 1.1 | 0.9
64 | 1 | 0.0015469 | 0.0003877 | 0 | 0 | 1 | 0.97923 | -0.39829 | 0.4 | 1 | 1.1 | 0.9
166 | 1 | 0.0019509 | 0.00048895 | 0 | 0 | 1 | 0.9762 | -0.45772 | 0.4 | 1 | 1.1 | 0.9
60 | 1 | 0.00032479 | 8.1399e-05 | 0 | 0 | 1 | 0.97888 | -0.40517 | 0.4 | 1 | 1.1 | 0.9
59 | 1 | 0.00032679 | 8.1901e-05 | 0 | 0 | 1 | 0.97888 | -0.40518 | 0.4 | 1 | 1.1 | 0.9
66 | 1 | 0 | 0 | 0 | 0 | 1 | 0.97936 | -0.39573 | 0.4 | 1 | 1.1 | 0.9
67 | 1 | 0.00028554 | 7.1562e-05 | 0 | 0 | 1 | 0.98085 | -0.36686 | 0.4 | 1 | 1.1 | 0.9
68 | 1 | 0.0011794 | 0.00029558 | 0 | 0 | 1 | 0.97871 | -0.40859 | 0.4 | 1 | 1.1 | 0.9
69 | 1 | 0.00057403 | 0.00014387 | 0 | 0 | 1 | 0.98142 | -0.35567 | 0.4 | 1 | 1.1 | 0.9
167 | 1 | 0.00076552 | 0.00019186 | 0 | 0 | 1 | 0.97702 | -0.4416 | 0.4 | 1 | 1.1 | 0.9
72 | 1 | 0.00065456 | 0.00016405 | 0 | 0 | 1 | 0.98294 | -0.32623 | 0.4 | 1 | 1.1 | 0.9
71 | 1 | 0.00063241 | 0.0001585 | 0 | 0 | 1 | 0.98442 | -0.29757 | 0.4 | 1 | 1.1 | 0.9
73 | 1 | 0.00040756 | 0.00010214 | 0 | 0 | 1 | 0.98537 | -0.27927 | 0.4 | 1 | 1.1 | 0.9
74 | 1 | 0.001751 | 0.00043885 | 0 | 0 | 1 | 0.98649 | -0.25758 | 0.4 | 1 | 1.1 | 0.9
214 | 1 | 0 | 0 | 0 | 0 | 1 | 0.98788 | -0.23101 | 0.4 | 1 | 1.1 | 0.9
215 | 1 | 0.0006147 | 0.00015406 | 0 | 0 | 1 | 0.98843 | -0.22033 | 0.4 | 1 | 1.1 | 0.9
178 | 1 | 0.0015476 | 0.00038787 | 0 | 0 | 1 | 0.98152 | -0.35384 | 0.4 | 1 | 1.1 | 0.9
78 | 1 | 0.0035683 | 0.00089431 | 0 | 0 | 1 | 0.97995 | -0.38475 | 0.4 | 1 | 1.1 | 0.9
79 | 1 | 0 | 0 | 0 | 0 | 1 | 0.99488 | -0.09708 | 0.4 | 1 | 1.1 | 0.9
120 | 1 | 0.0012252 | 0.00030707 | 0 | 0 | 1 | 0.99429 | -0.10839 | 0.4 | 1 | 1.1 | 0.9
117 | 1 | 0.0014322 | 0.00035895 | 0 | 0 | 1 | 0.99542 | -0.086915 | 0.4 | 1 | 1.1 | 0.9
136 | 1 | 0.007341 | 0.0018398 | 0 | 0 | 1 | 0.99407 | -0.11269 | 0.4 | 1 | 1.1 | 0.9
118 | 1 | 0.001375 | 0.00034462 | 0 | 0 | 1 | 0.99552 | -0.085023 | 0.4 | 1 | 1.1 | 0.9
81 | 1 | 0.0015666 | 0.00039263 | 0 | 0 | 1 | 0.97374 | -0.50658 | 0.4 | 1 | 1.1 | 0.9
83 | 1 | 0 | 0 | 0 | 0 | 1 | 0.97243 | -0.53261 | 0.4 | 1 | 1.1 | 0.9
85 | 1 | 0.0032902 | 0.0008246 | 0 | 0 | 1 | 0.9721 | -0.5391 | 0.4 | 1 | 1.1 | 0.9
86 | 1 | 0 | 0 | 0 | 0 | 1 | 0.972 | -0.54109 | 0.4 | 1 | 1.1 | 0.9
180 | 1 | 0 | 0 | 0 | 0 | 1 | 0.97205 | -0.54014 | 0.4 | 1 | 1.1 | 0.9
183 | 1 | 0.00062116 | 0.00015568 | 0 | 0 | 1 | 0.97198 | -0.54141 | 0.4 | 1 | 1.1 | 0.9
182 | 1 | 0.0014766 | 0.00037006 | 0 | 0 | 1 | 0.97195 | -0.54212 | 0.4 | 1 | 1.1 | 0.9
181 | 1 | 0.0030241 | 0.00075792 | 0 | 0 | 1 | 0.97194 | -0.54216 | 0.4 | 1 | 1.1 | 0.9
96 | 1 | 0 | 0 | 0 | 0 | 1 | 0.97188 | -0.5435 | 0.4 | 1 | 1.1 | 0.9
87 | 1 | 0.0016562 | 0.00041507 | 0 | 0 | 1 | 0.98085 | -0.36705 | 0.4 | 1 | 1.1 | 0.9
88 | 1 | 0.0039809 | 0.0009977 | 0 | 0 | 1 | 0.98051 | -0.37383 | 0.4 | 1 | 1.1 | 0.9
162 | 1 | 0 | 0 | 0 | 0 | 1 | 0.98263 | -0.33218 | 0.4 | 1 | 1.1 | 0.9
90 | 1 | 0.0015125 | 0.00037906 | 0 | 0 | 1 | 0.98044 | -0.37523 | 0.4 | 1 | 1.1 | 0.9
186 | 1 | 0.0024278 | 0.00060846 | 0 | 0 | 1 | 0.9843 | -0.29979 | 0.4 | 1 | 1.1 | 0.9
161 | 1 | 0 | 0 | 0 | 0 | 1 | 0.98076 | -0.36855 | 0.4 | 1 | 1.1 | 0.9
93 | 1 | 0.0012692 | 0.0003181 | 0 | 0 | 1 | 0.98031 | -0.37778 | 0.4 | 1 | 1.1 | 0.9
91 | 1 | 0.00023955 | 6.0036e-05 | 0 | 0 | 1 | 0.98031 | -0.37779 | 0.4 | 1 | 1.1 | 0.9
196 | 1 | 0.0011629 | 0.00029144 | 0 | 0 | 1 | 0.98068 | -0.37013 | 0.4 | 1 | 1.1 | 0.9
190 | 1 | 0.00060942 | 0.00015273 | 0 | 0 | 1 | 0.98069 | -0.37008 | 0.4 | 1 | 1.1 | 0.9
95 | 1 | 0 | 0 | 0 | 0 | 1 | 0.97175 | -0.54608 | 0.4 | 1 | 1.1 | 0.9
97 | 1 | 0.00084636 | 0.00021212 | 0 | 0 | 1 | 0.97166 | -0.54791 | 0.4 | 1 | 1.1 | 0.9
98 | 1 | 0.0010787 | 0.00027035 | 0 | 0 | 1 | 0.98703 | -0.24736 | 0.4 | 1 | 1.1 | 0.9
99 | 1 | 0.0012306 | 0.00030842 | 0 | 0 | 1 | 0.9869 | -0.24973 | 0.4 | 1 | 1.1 | 0.9
100 | 1 | 0.00097192 | 0.00024359 | 0 | 0 | 1 | 0.98717 | -0.24449 | 0.4 | 1 | 1.1 | 0.9
101 | 1 | 0.0016034 | 0.00040185 | 0 | 0 | 1 | 0.98689 | -0.25008 | 0.4 | 1 | 1.1 | 0.9
103 | 1 | 0.0014593 | 0.00036572 | 0 | 0 | 1 | 0.98683 | -0.25119 | 0.4 | 1 | 1.1 | 0.9
105 | 1 | 0.0015845 | 0.0003971 | 0 | 0 | 1 | 0.98682 | -0.25131 | 0.4 | 1 | 1.1 | 0.9
107 | 1 | 0.0032365 | 0.00081115 | 0 | 0 | 1 | 0.99927 | -0.013813 | 0.4 | 1 | 1.1 | 0.9
108 | 1 | 0.0026609 | 0.00066688 | 0 | 0 | 1 | 0.99897 | -0.01948 | 0.4 | 1 | 1.1 | 0.9
109 | 1 | 0.0026727 | 0.00066985 | 0 | 0 | 1 | 0.99989 | -0.002121 | 0.4 | 1 | 1.1 | 0.9
110 | 1 | 0.0011148 | 0.00027941 | 0 | 0 | 1 | 0.99826 | -0.03276 | 0.4 | 1 | 1.1 | 0.9
111 | 3 | 0 | 0 | 0 | 0 | 1 | 1 | 0 | 0.4 | 1 | 1.1 | 0.9
122 | 1 | 0.0014025 | 0.0003515 | 0 | 0 | 1 | 0.99729 | -0.051125 | 0.4 | 1 | 1.1 | 0.9
131 | 1 | 0.0028776 | 0.00072119 | 0 | 0 | 1 | 0.99985 | -0.0028814 | 0.4 | 1 | 1.1 | 0.9
126 | 1 | 0.0019249 | 0.00048243 | 0 | 0 | 1 | 0.99875 | -0.023706 | 0.4 | 1 | 1.1 | 0.9
121 | 1 | 0.0012442 | 0.00031183 | 0 | 0 | 1 | 0.99598 | -0.07591 | 0.4 | 1 | 1.1 | 0.9
132 | 1 | 0 | 0 | 0 | 0 | 1 | 0.99927 | -0.014002 | 0.4 | 1 | 1.1 | 0.9
125 | 1 | 0.0021956 | 0.00055027 | 0 | 0 | 1 | 0.99869 | -0.024789 | 0.4 | 1 | 1.1 | 0.9
112 | 1 | 0.003203 | 0.00080274 | 0 | 0 | 1 | 0.99763 | -0.04495 | 0.4 | 1 | 1.1 | 0.9
113 | 1 | 0.0015148 | 0.00037964 | 0 | 0 | 1 | 0.99786 | -0.040541 | 0.4 | 1 | 1.1 | 0.9
114 | 1 | 0.0078416 | 0.0019653 | 0 | 0 | 1 | 0.99697 | -0.057522 | 0.4 | 1 | 1.1 | 0.9
115 | 1 | 0.0020103 | 0.00050384 | 0 | 0 | 1 | 0.99821 | -0.033882 | 0.4 | 1 | 1.1 | 0.9
116 | 1 | 0.0016731 | 0.00041931 | 0 | 0 | 1 | 0.99663 | -0.063793 | 0.4 | 1 | 1.1 | 0.9
127 | 1 | 0.00092238 | 0.00023117 | 0 | 0 | 1 | 0.99623 | -0.071494 | 0.4 | 1 | 1.1 | 0.9
119 | 1 | 0.0028408 | 0.00071196 | 0 | 0 | 1 | 0.99596 | -0.076529 | 0.4 | 1 | 1.1 | 0.9
135 | 1 | 0.0081878 | 0.0020521 | 0 | 0 | 1 | 0.99401 | -0.11368 | 0.4 | 1 | 1.1 | 0.9
123 | 1 | 0.002737 | 0.00068595 | 0 | 0 | 1 | 0.99578 | -0.07976 | 0.4 | 1 | 1.1 | 0.9
124 | 1 | 0.00053882 | 0.00013504 | 0 | 0 | 1 | 0.99479 | -0.098487 | 0.4 | 1 | 1.1 | 0.9
130 | 1 | 0.0013643 | 0.00034192 | 0 | 0 | 1 | 0.99472 | -0.099855 | 0.4 | 1 | 1.1 | 0.9
133 | 1 | 0 | 0 | 0 | 0 | 1 | 0.99872 | -0.024743 | 0.4 | 1 | 1.1 | 0.9
134 | 1 | 0.0013913 | 0.0003487 | 0 | 0 | 1 | 0.99908 | -0.017724 | 0.4 | 1 | 1.1 | 0.9
230 | 1 | 0.0048658 | 0.0012195 | 0 | 0 | 1 | 0.9985 | -0.028814 | 0.4 | 1 | 1.1 | 0.9
137 | 1 | 0.001025 | 0.00025689 | 0 | 0 | 1 | 0.99372 | -0.11934 | 0.4 | 1 | 1.1 | 0.9
138 | 1 | 0.0041231 | 0.0010334 | 0 | 0 | 1 | 0.99316 | -0.12992 | 0.4 | 1 | 1.1 | 0.9
228 | 1 | 0.0031776 | 0.00079639 | 0 | 0 | 1 | 0.9929 | -0.13486 | 0.4 | 1 | 1.1 | 0.9
227 | 1 | 0.00073821 | 0.00018501 | 0 | 0 | 1 | 0.99116 | -0.16811 | 0.4 | 1 | 1.1 | 0.9
139 | 1 | 0.0008016 | 0.0002009 | 0 | 0 | 1 | 0.97545 | -0.47295 | 0.4 | 1 | 1.1 | 0.9
140 | 1 | 0 | 0 | 0 | 0 | 1 | 0.97612 | -0.45968 | 0.4 | 1 | 1.1 | 0.9
141 | 1 | 0 | 0 | 0 | 0 | 1 | 0.97519 | -0.47797 | 0.4 | 1 | 1.1 | 0.9
142 | 1 | 0.00072811 | 0.00018248 | 0 | 0 | 1 | 0.97611 | -0.45983 | 0.4 | 1 | 1.1 | 0.9
143 | 1 | 0 | 0 | 0 | 0 | 1 | 0.97617 | -0.45878 | 0.4 | 1 | 1.1 | 0.9
145 | 1 | 0 | 0 | 0 | 0 | 1 | 0.97509 | -0.48005 | 0.4 | 1 | 1.1 | 0.9
231 | 1 | 0.00037872 | 9.4917e-05 | 0 | 0 | 1 | 0.97613 | -0.45951 | 0.4 | 1 | 1.1 | 0.9
199 | 1 | 0 | 0 | 0 | 0 | 1 | 0.97718 | -0.43873 | 0.4 | 1 | 1.1 | 0.9
144 | 1 | 0.00064508 | 0.00016167 | 0 | 0 | 1 | 0.97502 | -0.48143 | 0.4 | 1 | 1.1 | 0.9
152 | 1 | 0 | 0 | 0 | 0 | 1 | 0.97474 | -0.48692 | 0.4 | 1 | 1.1 | 0.9
149 | 1 | 0 | 0 | 0 | 0 | 1 | 0.97506 | -0.48064 | 0.4 | 1 | 1.1 | 0.9
197 | 1 | 0.0017443 | 0.00043717 | 0 | 0 | 1 | 0.97732 | -0.43604 | 0.4 | 1 | 1.1 | 0.9
150 | 1 | 0.00022716 | 5.6932e-05 | 0 | 0 | 1 | 0.97474 | -0.48697 | 0.4 | 1 | 1.1 | 0.9
154 | 1 | 0 | 0 | 0 | 0 | 1 | 0.9747 | -0.48771 | 0.4 | 1 | 1.1 | 0.9
155 | 1 | 0 | 0 | 0 | 0 | 1 | 0.97474 | -0.48699 | 0.4 | 1 | 1.1 | 0.9
153 | 1 | 0.00024607 | 6.167e-05 | 0 | 0 | 1 | 0.97473 | -0.48706 | 0.4 | 1 | 1.1 | 0.9
156 | 1 | 0.00029674 | 7.437e-05 | 0 | 0 | 1 | 0.97467 | -0.48841 | 0.4 | 1 | 1.1 | 0.9
157 | 1 | 0 | 0 | 0 | 0 | 1 | 0.97465 | -0.4887 | 0.4 | 1 | 1.1 | 0.9
158 | 1 | 0.002481 | 0.0006218 | 0 | 0 | 1 | 0.97453 | -0.49118 | 0.4 | 1 | 1.1 | 0.9
148 | 1 | 0.00050241 | 0.00012592 | 0 | 0 | 1 | 0.97493 | -0.48321 | 0.4 | 1 | 1.1 | 0.9
146 | 1 | 0.00029454 | 7.3819e-05 | 0 | 0 | 1 | 0.97493 | -0.48322 | 0.4 | 1 | 1.1 | 0.9
147 | 1 | 0.00035869 | 8.9897e-05 | 0 | 0 | 1 | 0.97493 | -0.48322 | 0.4 | 1 | 1.1 | 0.9
159 | 1 | 0.0010263 | 0.00025721 | 0 | 0 | 1 | 0.97935 | -0.39619 | 0.4 | 1 | 1.1 | 0.9
160 | 1 | 0 | 0 | 0 | 0 | 1 | 0.97946 | -0.39399 | 0.4 | 1 | 1.1 | 0.9
164 | 1 | 0 | 0 | 0 | 0 | 1 | 0.9782 | -0.41867 | 0.4 | 1 | 1.1 | 0.9
188 | 1 | 0.0011578 | 0.00029016 | 0 | 0 | 1 | 0.98066 | -0.37053 | 0.4 | 1 | 1.1 | 0.9
184 | 1 | 0.0013073 | 0.00032765 | 0 | 0 | 1 | 0.98465 | -0.29296 | 0.4 | 1 | 1.1 | 0.9
193 | 1 | 0 | 0 | 0 | 0 | 1 | 0.97776 | -0.42726 | 0.4 | 1 | 1.1 | 0.9
200 | 1 | 0.0002332 | 5.8445e-05 | 0 | 0 | 1 | 0.97749 | -0.43266 | 0.4 | 1 | 1.1 | 0.9
189 | 1 | 0.0032568 | 0.00081623 | 0 | 0 | 1 | 0.98066 | -0.37055 | 0.4 | 1 | 1.1 | 0.9
185 | 1 | 0.00067279 | 0.00016862 | 0 | 0 | 1 | 0.9845 | -0.29599 | 0.4 | 1 | 1.1 | 0.9
194 | 1 | 0.0010494 | 0.000263 | 0 | 0 | 1 | 0.97774 | -0.42762 | 0.4 | 1 | 1.1 | 0.9
195 | 1 | 0.0014262 | 0.00035745 | 0 | 0 | 1 | 0.97748 | -0.43273 | 0.4 | 1 | 1.1 | 0.9
191 | 1 | 0.0019016 | 0.00047658 | 0 | 0 | 1 | 0.97767 | -0.42912 | 0.4 | 1 | 1.1 | 0.9
198 | 1 | 0.00034059 | 8.5359e-05 | 0 | 0 | 1 | 0.97742 | -0.43412 | 0.4 | 1 | 1.1 | 0.9
168 | 1 | 0.0011343 | 0.00028429 | 0 | 0 | 1 | 0.98121 | -0.36005 | 0.4 | 1 | 1.1 | 0.9
170 | 1 | 0 | 0 | 0 | 0 | 1 | 0.98122 | -0.35984 | 0.4 | 1 | 1.1 | 0.9
169 | 1 | 0.0011976 | 0.00030015 | 0 | 0 | 1 | 0.98995 | -0.1913 | 0.4 | 1 | 1.1 | 0.9
171 | 1 | 0 | 0 | 0 | 0 | 1 | 0.98996 | -0.19109 | 0.4 | 1 | 1.1 | 0.9
172 | 1 | 0.00032497 | 8.1446e-05 | 0 | 0 | 1 | 0.98116 | -0.36086 | 0.4 | 1 | 1.1 | 0.9
173 | 1 | 0.00069155 | 0.00017332 | 0 | 0 | 1 | 0.98128 | -0.35863 | 0.4 | 1 | 1.1 | 0.9
218 | 1 | 0.0006965 | 0.00017456 | 0 | 0 | 1 | 0.98999 | -0.19053 | 0.4 | 1 | 1.1 | 0.9
216 | 1 | 0.0019844 | 0.00049733 | 0 | 0 | 1 | 0.98979 | -0.1944 | 0.4 | 1 | 1.1 | 0.9
174 | 1 | 0.00095914 | 0.00024038 | 0 | 0 | 1 | 0.98114 | -0.36125 | 0.4 | 1 | 1.1 | 0.9
177 | 1 | 0.00086542 | 0.00021689 | 0 | 0 | 1 | 0.98145 | -0.35533 | 0.4 | 1 | 1.1 | 0.9
223 | 1 | 0.00098635 | 0.0002472 | 0 | 0 | 1 | 0.99009 | -0.18859 | 0.4 | 1 | 1.1 | 0.9
217 | 1 | 0.0002702 | 6.7717e-05 | 0 | 0 | 1 | 0.98979 | -0.19445 | 0.4 | 1 | 1.1 | 0.9
175 | 1 | 0.00098896 | 0.00024786 | 0 | 0 | 1 | 0.98114 | -0.36128 | 0.4 | 1 | 1.1 | 0.9
192 | 1 | 0.00028874 | 7.2364e-05 | 0 | 0 | 1 | 0.97767 | -0.42913 | 0.4 | 1 | 1.1 | 0.9
205 | 1 | 0 | 0 | 0 | 0 | 1 | 0.97584 | -0.46492 | 0.4 | 1 | 1.1 | 0.9
203 | 1 | 0.0016862 | 0.00042259 | 0 | 0 | 1 | 0.97501 | -0.48135 | 0.4 | 1 | 1.1 | 0.9
201 | 1 | 0.010508 | 0.0026335 | 0 | 0 | 1 | 0.97499 | -0.48177 | 0.4 | 1 | 1.1 | 0.9
202 | 1 | 0.0042792 | 0.0010725 | 0 | 0 | 1 | 0.9748 | -0.48551 | 0.4 | 1 | 1.1 | 0.9
204 | 1 | 0.0025999 | 0.00065159 | 0 | 0 | 1 | 0.97382 | -0.50471 | 0.4 | 1 | 1.1 | 0.9
206 | 1 | 0.0012013 | 0.00030108 | 0 | 0 | 1 | 0.97377 | -0.50576 | 0.4 | 1 | 1.1 | 0.9
207 | 1 | 0 | 0 | 0 | 0 | 1 | 0.97316 | -0.51786 | 0.4 | 1 | 1.1 | 0.9
208 | 1 | 0 | 0 | 0 | 0 | 1 | 0.97285 | -0.52385 | 0.4 | 1 | 1.1 | 0.9
212 | 1 | 0.0011438 | 0.00028668 | 0 | 0 | 1 | 0.9727 | -0.52692 | 0.4 | 1 | 1.1 | 0.9
210 | 1 | 0.0023533 | 0.0005898 | 0 | 0 | 1 | 0.97257 | -0.52933 | 0.4 | 1 | 1.1 | 0.9
209 | 1 | 0.0043732 | 0.001096 | 0 | 0 | 1 | 0.97255 | -0.52973 | 0.4 | 1 | 1.1 | 0.9
211 | 1 | 0.001686 | 0.00042256 | 0 | 0 | 1 | 0.97245 | -0.53172 | 0.4 | 1 | 1.1 | 0.9
213 | 1 | 0.01074 | 0.0026917 | 0 | 0 | 1 | 0.97236 | -0.53363 | 0.4 | 1 | 1.1 | 0.9
219 | 1 | 0.0027036 | 0.00067758 | 0 | 0 | 1 | 0.98845 | -0.22002 | 0.4 | 1 | 1.1 | 0.9
220 | 1 | 0.0042827 | 0.0010733 | 0 | 0 | 1 | 0.98894 | -0.21065 | 0.4 | 1 | 1.1 | 0.9
222 | 1 | 0 | 0 | 0 | 0 | 1 | 0.9901 | -0.18842 | 0.4 | 1 | 1.1 | 0.9
221 | 1 | 0.0005996 | 0.00015027 | 0 | 0 | 1 | 0.98947 | -0.20037 | 0.4 | 1 | 1.1 | 0.9
224 | 1 | 0.00079733 | 0.00019983 | 0 | 0 | 1 | 0.9905 | -0.18069 | 0.4 | 1 | 1.1 | 0.9
225 | 1 | 0.00089718 | 0.00022486 | 0 | 0 | 1 | 0.99088 | -0.17338 | 0.4 | 1 | 1.1 | 0.9
226 | 1 | 0.0018596 | 0.00046606 | 0 | 0 | 1 | 0.99097 | -0.17181 | 0.4 | 1 | 1.1 | 0.9

## generator_data
GEN_BUS | PG | QG | QMAX | QMIN | VG | MBASE | GEN_STATUS | PMAX | PMIN
111 | 0.34426 | 0.088336 | 10 | -10 | 1 | 100 | 1 | 10 | 0

## branch_data
F_BUS | T_BUS | BR_R | BR_X | BR_B | RATE_A | RATE_B | RATE_C | TAP | SHIFT | BR_STATUS | ANGMIN | ANGMAX | P_in | Q_in | P_out | Q_out
1 | 2 | 0.94619 | 0.60556 | 1.5889e-09 | 0 | 0 | 0 | 0 | 0 | 1 | -90 | 90 | -0.044386 | -0.01118 | 0.044407 | 0.011193
1 | 3 | 1.3125 | 0.84001 | 2.2041e-09 | 0 | 0 | 0 | 0 | 0 | 1 | -90 | 90 | 0.041332 | 0.010415 | -0.041308 | -0.010399
2 | 4 | 1.217 | 0.77888 | 2.0437e-09 | 0 | 0 | 0 | 0 | 0 | 1 | -90 | 90 | -0.048899 | -0.012319 | 0.048931 | 0.012339
3 | 5 | 1.083 | 0.6931 | 1.8186e-09 | 0 | 0 | 0 | 0 | 0 | 1 | -90 | 90 | 0.009384 | 0.0023525 | -0.009383 | -0.002352
3 | 6 | 8.8268 | 5.6491 | 1.4823e-08 | 0 | 0 | 0 | 0 | 0 | 1 | -90 | 90 | 0.031924 | 0.0080467 | -0.031824 | -0.0079842
4 | 32 | 1.2352 | 0.7905 | 2.0742e-09 | 0 | 0 | 0 | 0 | 0 | 1 | -90 | 90 | 0.008006 | 0.0020057 | -0.0080051 | -0.0020054
4 | 17 | 3.6081 | 2.3092 | 6.059e-09 | 0 | 0 | 0 | 0 | 0 | 1 | -90 | 90 | -0.056937 | -0.014345 | 0.057066 | 0.014427
5 | 30 | 7.7069 | 4.9324 | 1.2942e-08 | 0 | 0 | 0 | 0 | 0 | 1 | -90 | 90 | 0.0080869 | 0.0020272 | -0.0080814 | -0.0020249
6 | 84 | 1.0207 | 0.65326 | 1.7141e-09 | 0 | 0 | 0 | 0 | 0 | 1 | -90 | 90 | 0.030134 | 0.0075608 | -0.030124 | -0.0075543
32 | 80 | 2.7182 | 1.7397 | 4.5647e-09 | 0 | 0 | 0 | 0 | 0 | 1 | -90 | 90 | 0.0021198 | 0.0005309 | -0.0021197 | -0.00053125
32 | 76 | 3.7254 | 2.3843 | 6.256e-09 | 0 | 0 | 0 | 0 | 0 | 1 | -90 | 90 | 0.0058853 | 0.0014745 | -0.0058839 | -0.0014742
17 | 18 | 2.2654 | 1.4499 | 3.8042e-09 | 0 | 0 | 0 | 0 | 0 | 1 | -90 | 90 | 0.0014377 | 0.0003596 | -0.0014376 | -0.00035993
17 | 16 | 1.0826 | 0.69284 | 3.6358e-09 | 0 | 0 | 0 | 0 | 0 | 1 | -90 | 90 | -0.058504 | -0.014787 | 0.058545 | 0.014813
30 | 31 | 2.5167 | 1.6107 | 4.2262e-09 | 0 | 0 | 0 | 0 | 0 | 1 | -90 | 90 | 0.0065385 | 0.0016382 | -0.0065373 | -0.0016378
84 | 82 | 2.8437 | 1.82 | 4.7754e-09 | 0 | 0 | 0 | 0 | 0 | 1 | -90 | 90 | 0.025509 | 0.0063978 | -0.025489 | -0.006385
76 | 77 | 3.5038 | 2.2424 | 5.8838e-09 | 0 | 0 | 0 | 0 | 0 | 1 | -90 | 90 | 0.003569 | 0.00089398 | -0.0035685 | -0.00089423
18 | 20 | 2.3821 | 1.5245 | 4.0001e-09 | 0 | 0 | 0 | 0 | 0 | 1 | -90 | 90 | 0.00068064 | 0.00017021 | -0.00068063 | -0.00017059
16 | 15 | 0.46019 | 0.29452 | 2.3183e-09 | 0 | 0 | 0 | 0 | 0 | 1 | -90 | 90 | -0.060855 | -0.015391 | 0.060873 | 0.015403
31 | 94 | 6.4198 | 4.1087 | 1.0781e-08 | 0 | 0 | 0 | 0 | 0 | 1 | -90 | 90 | 0.0036123 | 0.00090471 | -0.0036114 | -0.00090514
82 | 81 | 2.856 | 1.8278 | 4.796e-09 | 0 | 0 | 0 | 0 | 0 | 1 | -90 | 90 | 0.010844 | 0.0027145 | -0.01084 | -0.0027126
7 | 8 | 0.28403 | 0.18178 | 4.7697e-10 | 0 | 0 | 0 | 0 | 0 | 1 | -90 | 90 | 0.0029522 | 0.00073956 | -0.0029522 | -0.00073959
7 | 9 | 1.7884 | 1.1446 | 3.0032e-09 | 0 | 0 | 0 | 0 | 0 | 1 | -90 | 90 | -0.0047742 | -0.0011962 | 0.0047747 | 0.0011962
8 | 10 | 1.9847 | 1.2702 | 3.3328e-09 | 0 | 0 | 0 | 0 | 0 | 1 | -90 | 90 | 0.0015688 | 0.00039287 | -0.0015687 | -0.00039316
9 | 11 | 0.27426 | 0.17553 | 1.8422e-09 | 0 | 0 | 0 | 0 | 0 | 1 | -90 | 90 | 0.068674 | 0.017375 | -0.06866 | -0.017366
9 | 12 | 0.50262 | 0.32168 | 3.3762e-09 | 0 | 0 | 0 | 0 | 0 | 1 | -90 | 90 | -0.073449 | -0.018571 | 0.073479 | 0.01859
10 | 19 | 0.030212 | 0.019336 | 5.0734e-11 | 0 | 0 | 0 | 0 | 0 | 1 | -90 | 90 | 0.0010793 | 0.0002705 | -0.0010793 | -0.0002705
11 | 13 | 0.25297 | 0.1619 | 1.6993e-09 | 0 | 0 | 0 | 0 | 0 | 1 | -90 | 90 | 0.065876 | 0.016668 | -0.065864 | -0.016661
12 | 25 | 0.28921 | 0.18509 | 1.9426e-09 | 0 | 0 | 0 | 0 | 0 | 1 | -90 | 90 | -0.075713 | -0.01915 | 0.075731 | 0.019161
13 | 14 | 0.1714 | 0.10969 | 1.1513e-09 | 0 | 0 | 0 | 0 | 0 | 1 | -90 | 90 | 0.064297 | 0.016268 | -0.064289 | -0.016263
25 | 26 | 0.38642 | 0.24731 | 2.5956e-09 | 0 | 0 | 0 | 0 | 0 | 1 | -90 | 90 | -0.077781 | -0.019675 | 0.077807 | 0.019691
14 | 15 | 0.23245 | 0.14877 | 1.5614e-09 | 0 | 0 | 0 | 0 | 0 | 1 | -90 | 90 | 0.064289 | 0.016263 | -0.064279 | -0.016257
26 | 27 | 0.40391 | 0.2585 | 2.7131e-09 | 0 | 0 | 0 | 0 | 0 | 1 | -90 | 90 | -0.077807 | -0.019691 | 0.077833 | 0.019708
21 | 22 | 0.50522 | 0.32334 | 3.3936e-09 | 0 | 0 | 0 | 0 | 0 | 1 | -90 | 90 | -0.16961 | -0.04313 | 0.16977 | 0.043231
21 | 23 | 3.1982 | 2.0468 | 2.1482e-08 | 0 | 0 | 0 | 0 | 0 | 1 | -90 | 90 | 0.078001 | 0.019871 | -0.077789 | -0.019738
21 | 24 | 0.71551 | 0.45792 | 4.8061e-09 | 0 | 0 | 0 | 0 | 0 | 1 | -90 | 90 | 0.091613 | 0.023259 | -0.091548 | -0.023218
22 | 128 | 0.54024 | 0.34575 | 3.6288e-09 | 0 | 0 | 0 | 0 | 0 | 1 | -90 | 90 | -0.17189 | -0.043761 | 0.17206 | 0.043872
23 | 187 | 0.52826 | 0.33808 | 3.5483e-09 | 0 | 0 | 0 | 0 | 0 | 1 | -90 | 90 | 0.075513 | 0.019167 | -0.07548 | -0.019146
24 | 229 | 1.5158 | 0.9701 | 2.5454e-09 | 0 | 0 | 0 | 0 | 0 | 1 | -90 | 90 | 0.0007174 | 0.00017955 | -0.00071739 | -0.0001798
24 | 104 | 1.0069 | 0.64441 | 6.7634e-09 | 0 | 0 | 0 | 0 | 0 | 1 | -90 | 90 | 0.09083 | 0.023038 | -0.09074 | -0.022981
128 | 129 | 1.2865 | 0.82339 | 8.6418e-09 | 0 | 0 | 0 | 0 | 0 | 1 | -90 | 90 | -0.17334 | -0.044191 | 0.17375 | 0.044458
187 | 163 | 0.62504 | 0.40003 | 4.1984e-09 | 0 | 0 | 0 | 0 | 0 | 1 | -90 | 90 | 0.07548 | 0.019146 | -0.075441 | -0.019122
104 | 106 | 0.16486 | 0.10551 | 1.1074e-09 | 0 | 0 | 0 | 0 | 0 | 1 | -90 | 90 | 0.082807 | 0.020993 | -0.082795 | -0.020985
104 | 102 | 1.7333 | 1.1093 | 2.9106e-09 | 0 | 0 | 0 | 0 | 0 | 1 | -90 | 90 | 0.0079328 | 0.0019883 | -0.0079316 | -0.0019879
129 | 130 | 0.30551 | 0.19552 | 2.0521e-09 | 0 | 0 | 0 | 0 | 0 | 1 | -90 | 90 | -0.17556 | -0.04491 | 0.17566 | 0.044975
163 | 184 | 0.85955 | 0.55011 | 5.7736e-09 | 0 | 0 | 0 | 0 | 0 | 1 | -90 | 90 | 0.075441 | 0.019122 | -0.075387 | -0.019088
106 | 29 | 0.35925 | 0.22992 | 2.4131e-09 | 0 | 0 | 0 | 0 | 0 | 1 | -90 | 90 | 0.081828 | 0.020743 | -0.081802 | -0.020726
102 | 100 | 2.1234 | 1.359 | 3.5658e-09 | 0 | 0 | 0 | 0 | 0 | 1 | -90 | 90 | 0.0079316 | 0.0019879 | -0.0079302 | -0.0019873
27 | 28 | 0.33036 | 0.21143 | 2.2191e-09 | 0 | 0 | 0 | 0 | 0 | 1 | -90 | 90 | -0.079377 | -0.020095 | 0.079399 | 0.020109
28 | 29 | 0.55863 | 0.35753 | 3.7524e-09 | 0 | 0 | 0 | 0 | 0 | 1 | -90 | 90 | -0.080502 | -0.020385 | 0.080541 | 0.02041
77 | 78 | 1.3416 | 0.8586 | 2.2528e-09 | 0 | 0 | 0 | 0 | 0 | 1 | -90 | 90 | 0.0035685 | 0.00089423 | -0.0035683 | -0.00089432
33 | 34 | 0.31499 | 0.20159 | 5.2895e-10 | 0 | 0 | 0 | 0 | 0 | 1 | -90 | 90 | -0.0015855 | -0.00039739 | 0.0015855 | 0.00039735
34 | 35 | 2.3687 | 1.516 | 3.9777e-09 | 0 | 0 | 0 | 0 | 0 | 1 | -90 | 90 | -0.0070527 | -0.0017677 | 0.0070541 | 0.0017682
35 | 42 | 4.4635 | 2.8566 | 7.4954e-09 | 0 | 0 | 0 | 0 | 0 | 1 | -90 | 90 | -0.0070541 | -0.0017681 | 0.0070566 | 0.001769
42 | 44 | 4.6244 | 2.9596 | 7.7656e-09 | 0 | 0 | 0 | 0 | 0 | 1 | -90 | 90 | 0.0045544 | 0.0011412 | -0.0045533 | -0.0011413
42 | 40 | 1.4558 | 0.93171 | 2.4447e-09 | 0 | 0 | 0 | 0 | 0 | 1 | -90 | 90 | -0.011611 | -0.0029103 | 0.011613 | 0.0029114
40 | 41 | 1.3487 | 0.86317 | 2.2648e-09 | 0 | 0 | 0 | 0 | 0 | 1 | -90 | 90 | -0.020283 | -0.0050845 | 0.02029 | 0.0050883
36 | 37 | 0.16083 | 0.10293 | 2.7008e-10 | 0 | 0 | 0 | 0 | 0 | 1 | -90 | 90 | -0.00090412 | -0.00022661 | 0.00090413 | 0.00022659
37 | 39 | 2.5653 | 1.6418 | 4.3078e-09 | 0 | 0 | 0 | 0 | 0 | 1 | -90 | 90 | -0.0093331 | -0.0023392 | 0.0093356 | 0.0023404
39 | 45 | 2.2465 | 1.4377 | 3.7724e-09 | 0 | 0 | 0 | 0 | 0 | 1 | -90 | 90 | -0.010529 | -0.0026395 | 0.010532 | 0.002641
45 | 176 | 1.2703 | 0.81299 | 2.1332e-09 | 0 | 0 | 0 | 0 | 0 | 1 | -90 | 90 | 0.023698 | 0.0059521 | -0.02369 | -0.0059472
45 | 63 | 1.5928 | 1.0194 | 2.6748e-09 | 0 | 0 | 0 | 0 | 0 | 1 | -90 | 90 | -0.03423 | -0.0085931 | 0.034251 | 0.0086062
176 | 43 | 1.1036 | 0.70629 | 1.8532e-09 | 0 | 0 | 0 | 0 | 0 | 1 | -90 | 90 | 0.023061 | 0.0057896 | -0.023055 | -0.0057856
63 | 51 | 1.5015 | 0.96099 | 2.5215e-09 | 0 | 0 | 0 | 0 | 0 | 1 | -90 | 90 | 0.0086779 | 0.0021731 | -0.0086766 | -0.0021725
63 | 57 | 0.64906 | 0.4154 | 1.09e-09 | 0 | 0 | 0 | 0 | 0 | 1 | -90 | 90 | -0.042929 | -0.010779 | 0.042942 | 0.010788
41 | 43 | 2.1706 | 1.3892 | 3.6451e-09 | 0 | 0 | 0 | 0 | 0 | 1 | -90 | 90 | -0.021894 | -0.0054905 | 0.021906 | 0.0054976
75 | 179 | 0.010614 | 0.0067929 | 1.7824e-11 | 0 | 0 | 0 | 0 | 0 | 1 | -90 | 90 | 0.0072344 | 0.0018121 | -0.0072344 | -0.0018121
75 | 70 | 6.6897 | 4.2814 | 1.1234e-08 | 0 | 0 | 0 | 0 | 0 | 1 | -90 | 90 | -0.0072344 | -0.0018121 | 0.0072382 | 0.0018135
179 | 178 | 1.519 | 0.97214 | 2.5507e-09 | 0 | 0 | 0 | 0 | 0 | 1 | -90 | 90 | 0.006514 | 0.0016315 | -0.0065133 | -0.0016313
70 | 72 | 0.9175 | 0.5872 | 1.5407e-09 | 0 | 0 | 0 | 0 | 0 | 1 | -90 | 90 | -0.066969 | -0.016959 | 0.067014 | 0.016988
70 | 69 | 1.1186 | 0.71587 | 1.8784e-09 | 0 | 0 | 0 | 0 | 0 | 1 | -90 | 90 | 0.05973 | 0.015146 | -0.059686 | -0.015118
51 | 48 | 7.1571 | 4.5806 | 1.2019e-08 | 0 | 0 | 0 | 0 | 0 | 1 | -90 | 90 | 0.0040059 | 0.0010018 | -0.0040046 | -0.0010022
57 | 165 | 0.96125 | 0.6152 | 1.6142e-09 | 0 | 0 | 0 | 0 | 0 | 1 | -90 | 90 | -0.047895 | -0.012028 | 0.04792 | 0.012044
57 | 54 | 2.7822 | 1.7806 | 4.6721e-09 | 0 | 0 | 0 | 0 | 0 | 1 | -90 | 90 | 0.0049528 | 0.0012408 | -0.0049521 | -0.0012407
46 | 47 | 9.2888 | 5.9448 | 1.5598e-08 | 0 | 0 | 0 | 0 | 0 | 1 | -90 | 90 | 0.0014873 | 0.00037138 | -0.0014871 | -0.00037272
46 | 48 | 0.65737 | 0.42072 | 1.1039e-09 | 0 | 0 | 0 | 0 | 0 | 1 | -90 | 90 | -0.0031498 | -0.00078809 | 0.0031499 | 0.00078803
48 | 50 | 0.55312 | 0.354 | 9.2885e-10 | 0 | 0 | 0 | 0 | 0 | 1 | -90 | 90 | 0.00085466 | 0.00021413 | -0.00085466 | -0.00021421
52 | 53 | 1.9992 | 1.2795 | 3.3572e-09 | 0 | 0 | 0 | 0 | 0 | 1 | -90 | 90 | 0.0036495 | 0.00091432 | -0.0036492 | -0.00091445
52 | 54 | 1.3561 | 0.86792 | 2.2773e-09 | 0 | 0 | 0 | 0 | 0 | 1 | -90 | 90 | -0.0049517 | -0.0012407 | 0.0049521 | 0.0012407
53 | 55 | 1.9138 | 1.2248 | 3.2138e-09 | 0 | 0 | 0 | 0 | 0 | 1 | -90 | 90 | 0.0036492 | 0.00091445 | -0.003649 | -0.00091457
56 | 58 | 6.2971 | 4.0301 | 1.0575e-08 | 0 | 0 | 0 | 0 | 0 | 1 | -90 | 90 | 0.0026992 | 0.00067534 | -0.0026987 | -0.00067603
56 | 65 | 2.1546 | 1.379 | 3.6182e-09 | 0 | 0 | 0 | 0 | 0 | 1 | -90 | 90 | -0.0026992 | -0.00067534 | 0.0026994 | 0.0006751
58 | 62 | 1.3488 | 0.86326 | 2.2651e-09 | 0 | 0 | 0 | 0 | 0 | 1 | -90 | 90 | 0.0026987 | 0.00067603 | -0.0026986 | -0.00067617
65 | 64 | 0.68229 | 0.43667 | 1.1458e-09 | 0 | 0 | 0 | 0 | 0 | 1 | -90 | 90 | -0.0034756 | -0.00086963 | 0.0034756 | 0.00086958
165 | 166 | 2.2169 | 1.4188 | 3.7228e-09 | 0 | 0 | 0 | 0 | 0 | 1 | -90 | 90 | -0.049578 | -0.01246 | 0.049639 | 0.012498
62 | 60 | 1.0772 | 0.68938 | 1.8088e-09 | 0 | 0 | 0 | 0 | 0 | 1 | -90 | 90 | 0.00065157 | 0.00016311 | -0.00065156 | -0.00016328
64 | 66 | 2.1922 | 1.403 | 3.6813e-09 | 0 | 0 | 0 | 0 | 0 | 1 | -90 | 90 | -0.0050226 | -0.0012573 | 0.0050232 | 0.0012573
166 | 167 | 1.3394 | 0.85721 | 2.2492e-09 | 0 | 0 | 0 | 0 | 0 | 1 | -90 | 90 | -0.05159 | -0.012987 | 0.051629 | 0.013012
60 | 59 | 0.12385 | 0.079267 | 2.0798e-10 | 0 | 0 | 0 | 0 | 0 | 1 | -90 | 90 | 0.00032678 | 8.1883e-05 | -0.00032678 | -8.1903e-05
66 | 67 | 2.128 | 1.3619 | 3.5735e-09 | 0 | 0 | 0 | 0 | 0 | 1 | -90 | 90 | -0.058714 | -0.014831 | 0.058795 | 0.014882
66 | 68 | 1.0354 | 0.66263 | 1.7386e-09 | 0 | 0 | 0 | 0 | 0 | 1 | -90 | 90 | 0.05369 | 0.013573 | -0.053657 | -0.013552
67 | 69 | 0.82181 | 0.52596 | 1.38e-09 | 0 | 0 | 0 | 0 | 0 | 1 | -90 | 90 | -0.05908 | -0.014954 | 0.059112 | 0.014974
68 | 167 | 2.7101 | 1.7345 | 4.551e-09 | 0 | 0 | 0 | 0 | 0 | 1 | -90 | 90 | 0.052478 | 0.013257 | -0.052395 | -0.013204
72 | 71 | 1.8502 | 1.1842 | 3.1071e-09 | 0 | 0 | 0 | 0 | 0 | 1 | -90 | 90 | -0.067668 | -0.017152 | 0.067762 | 0.017211
71 | 73 | 1.1736 | 0.75112 | 1.9708e-09 | 0 | 0 | 0 | 0 | 0 | 1 | -90 | 90 | -0.068394 | -0.01737 | 0.068455 | 0.017408
73 | 74 | 1.3849 | 0.88634 | 2.3256e-09 | 0 | 0 | 0 | 0 | 0 | 1 | -90 | 90 | -0.068862 | -0.01751 | 0.068934 | 0.017556
74 | 214 | 1.6591 | 1.0618 | 5.5722e-09 | 0 | 0 | 0 | 0 | 0 | 1 | -90 | 90 | -0.070685 | -0.017995 | 0.070776 | 0.018053
214 | 215 | 0.66828 | 0.4277 | 4.4889e-09 | 0 | 0 | 0 | 0 | 0 | 1 | -90 | 90 | -0.070776 | -0.018052 | 0.070812 | 0.018075
215 | 219 | 0.018848 | 0.012063 | 1.266e-10 | 0 | 0 | 0 | 0 | 0 | 1 | -90 | 90 | -0.071427 | -0.018229 | 0.071428 | 0.01823
178 | 177 | 1.2953 | 0.82901 | 2.1752e-09 | 0 | 0 | 0 | 0 | 0 | 1 | -90 | 90 | 0.0049657 | 0.0012435 | -0.0049653 | -0.0012434
79 | 120 | 0.44506 | 0.28484 | 2.9895e-09 | 0 | 0 | 0 | 0 | 0 | 1 | -90 | 90 | 0.11406 | 0.029115 | -0.11399 | -0.029076
79 | 117 | 0.40042 | 0.25627 | 2.6896e-09 | 0 | 0 | 0 | 0 | 0 | 1 | -90 | 90 | -0.11406 | -0.029115 | 0.11411 | 0.029151
120 | 136 | 0.17082 | 0.10932 | 1.1474e-09 | 0 | 0 | 0 | 0 | 0 | 1 | -90 | 90 | 0.11277 | 0.028769 | -0.11274 | -0.028754
117 | 118 | 0.073632 | 0.047125 | 4.9459e-10 | 0 | 0 | 0 | 0 | 0 | 1 | -90 | 90 | -0.11554 | -0.02951 | 0.11555 | 0.029517
136 | 135 | 0.042279 | 0.027058 | 2.8399e-10 | 0 | 0 | 0 | 0 | 0 | 1 | -90 | 90 | 0.1054 | 0.026914 | -0.1054 | -0.026911
118 | 119 | 0.32684 | 0.20918 | 2.1954e-09 | 0 | 0 | 0 | 0 | 0 | 1 | -90 | 90 | -0.11693 | -0.029861 | 0.11698 | 0.029892
81 | 83 | 11.9046 | 7.6189 | 1.9991e-08 | 0 | 0 | 0 | 0 | 0 | 1 | -90 | 90 | 0.0092736 | 0.0023199 | -0.0092621 | -0.0023145
83 | 85 | 4.3474 | 2.7823 | 7.3004e-09 | 0 | 0 | 0 | 0 | 0 | 1 | -90 | 90 | 0.0063165 | 0.0015827 | -0.0063146 | -0.0015822
83 | 86 | 12.139 | 7.769 | 2.0385e-08 | 0 | 0 | 0 | 0 | 0 | 1 | -90 | 90 | 0.0029455 | 0.00073176 | -0.0029444 | -0.00073293
85 | 180 | 1.4662 | 0.93836 | 2.4621e-09 | 0 | 0 | 0 | 0 | 0 | 1 | -90 | 90 | 0.0030245 | 0.00075755 | -0.0030243 | -0.00075769
86 | 183 | 2.1334 | 1.3654 | 3.5825e-09 | 0 | 0 | 0 | 0 | 0 | 1 | -90 | 90 | 0.00062115 | 0.00015535 | -0.00062114 | -0.00015568
86 | 182 | 1.8664 | 1.1945 | 3.1342e-09 | 0 | 0 | 0 | 0 | 0 | 1 | -90 | 90 | 0.0023232 | 0.00057758 | -0.0023231 | -0.0005778
180 | 181 | 2.8265 | 1.809 | 4.7464e-09 | 0 | 0 | 0 | 0 | 0 | 1 | -90 | 90 | 0.0030243 | 0.00075769 | -0.003024 | -0.00075795
182 | 96 | 6.808 | 4.3571 | 1.1432e-08 | 0 | 0 | 0 | 0 | 0 | 1 | -90 | 90 | 0.00084657 | 0.00020772 | -0.00084652 | -0.00020877
96 | 95 | 12.8022 | 8.1934 | 2.1498e-08 | 0 | 0 | 0 | 0 | 0 | 1 | -90 | 90 | 0.00084652 | 0.00020877 | -0.00084641 | -0.00021073
87 | 88 | 4.1701 | 2.6688 | 7.0026e-09 | 0 | 0 | 0 | 0 | 0 | 1 | -90 | 90 | 0.0070047 | 0.0017544 | -0.0070024 | -0.0017537
87 | 162 | 17.3796 | 11.123 | 2.9185e-08 | 0 | 0 | 0 | 0 | 0 | 1 | -90 | 90 | -0.0086608 | -0.0021695 | 0.0086752 | 0.0021759
88 | 90 | 1.9988 | 1.2792 | 3.3565e-09 | 0 | 0 | 0 | 0 | 0 | 1 | -90 | 90 | 0.0030216 | 0.00075595 | -0.0030214 | -0.00075615
162 | 186 | 1.9924 | 1.2751 | 1.3383e-08 | 0 | 0 | 0 | 0 | 0 | 1 | -90 | 90 | -0.070845 | -0.017899 | 0.070955 | 0.017968
162 | 161 | 2.5419 | 1.6268 | 1.7074e-08 | 0 | 0 | 0 | 0 | 0 | 1 | -90 | 90 | 0.06217 | 0.015723 | -0.062061 | -0.015656
90 | 93 | 7.2842 | 4.6619 | 1.2232e-08 | 0 | 0 | 0 | 0 | 0 | 1 | -90 | 90 | 0.0015089 | 0.00037708 | -0.0015088 | -0.00037814
186 | 185 | 0.22682 | 0.14517 | 1.5236e-09 | 0 | 0 | 0 | 0 | 0 | 1 | -90 | 90 | -0.073383 | -0.018577 | 0.073396 | 0.018585
161 | 190 | 3.7241 | 2.3835 | 6.2539e-09 | 0 | 0 | 0 | 0 | 0 | 1 | -90 | 90 | 0.0017724 | 0.00044363 | -0.0017722 | -0.00044415
161 | 188 | 1.9302 | 1.2353 | 3.2414e-09 | 0 | 0 | 0 | 0 | 0 | 1 | -90 | 90 | 0.0044149 | 0.0011064 | -0.0044145 | -0.0011064
161 | 160 | 1.9697 | 1.2606 | 1.3231e-08 | 0 | 0 | 0 | 0 | 0 | 1 | -90 | 90 | 0.055874 | 0.014106 | -0.055806 | -0.014064
93 | 91 | 0.020266 | 0.01297 | 3.4032e-11 | 0 | 0 | 0 | 0 | 0 | 1 | -90 | 90 | 0.00023954 | 6.0034e-05 | -0.00023954 | -6.0038e-05
196 | 190 | 0.19451 | 0.12449 | 3.2663e-10 | 0 | 0 | 0 | 0 | 0 | 1 | -90 | 90 | -0.0011628 | -0.00029144 | 0.0011628 | 0.00029141
95 | 97 | 9.1176 | 5.8352 | 1.5311e-08 | 0 | 0 | 0 | 0 | 0 | 1 | -90 | 90 | 0.00084641 | 0.00021073 | -0.00084634 | -0.00021213
98 | 99 | 1.7586 | 1.1255 | 2.9532e-09 | 0 | 0 | 0 | 0 | 0 | 1 | -90 | 90 | 0.0058786 | 0.001473 | -0.0058779 | -0.0014729
98 | 100 | 1.8024 | 1.1535 | 3.0267e-09 | 0 | 0 | 0 | 0 | 0 | 1 | -90 | 90 | -0.0069573 | -0.0017434 | 0.0069582 | 0.0017437
99 | 101 | 0.33238 | 0.21272 | 5.5815e-10 | 0 | 0 | 0 | 0 | 0 | 1 | -90 | 90 | 0.0046473 | 0.0011645 | -0.0046473 | -0.0011645
101 | 103 | 1.5927 | 1.0193 | 2.6746e-09 | 0 | 0 | 0 | 0 | 0 | 1 | -90 | 90 | 0.0030439 | 0.00076263 | -0.0030437 | -0.00076279
103 | 105 | 0.32801 | 0.20993 | 5.5083e-10 | 0 | 0 | 0 | 0 | 0 | 1 | -90 | 90 | 0.0015845 | 0.00039706 | -0.0015845 | -0.00039711
107 | 108 | 0.1376 | 0.088063 | 9.2425e-10 | 0 | 0 | 0 | 0 | 0 | 1 | -90 | 90 | 0.18748 | 0.048232 | -0.18743 | -0.048199
107 | 109 | 0.27923 | 0.17871 | 1.8756e-09 | 0 | 0 | 0 | 0 | 0 | 1 | -90 | 90 | -0.19072 | -0.049043 | 0.19083 | 0.049112
108 | 110 | 0.32684 | 0.20918 | 2.1954e-09 | 0 | 0 | 0 | 0 | 0 | 1 | -90 | 90 | 0.18477 | 0.047532 | -0.18465 | -0.047456
109 | 111 | 0.049981 | 0.031988 | 3.3573e-10 | 0 | 0 | 0 | 0 | 0 | 1 | -90 | 90 | -0.1935 | -0.049782 | 0.19352 | 0.049795
110 | 122 | 0.454 | 0.29056 | 3.0495e-09 | 0 | 0 | 0 | 0 | 0 | 1 | -90 | 90 | 0.18354 | 0.047177 | -0.18337 | -0.047072
111 | 131 | 1.4114 | 0.90331 | 2.3702e-09 | 0 | 0 | 0 | 0 | 0 | 1 | -90 | 90 | 0.0091429 | 0.0022888 | -0.0091417 | -0.0022882
111 | 126 | 0.76002 | 0.48641 | 5.1051e-09 | 0 | 0 | 0 | 0 | 0 | 1 | -90 | 90 | 0.1416 | 0.036252 | -0.14143 | -0.036148
122 | 121 | 0.61613 | 0.39433 | 4.1386e-09 | 0 | 0 | 0 | 0 | 0 | 1 | -90 | 90 | 0.18197 | 0.046721 | -0.18175 | -0.046581
131 | 132 | 7.9432 | 5.0836 | 1.3339e-08 | 0 | 0 | 0 | 0 | 0 | 1 | -90 | 90 | 0.0062641 | 0.001567 | -0.0062608 | -0.0015662
126 | 125 | 0.035181 | 0.022516 | 2.3631e-10 | 0 | 0 | 0 | 0 | 0 | 1 | -90 | 90 | 0.13951 | 0.035666 | -0.1395 | -0.035661
121 | 123 | 0.096218 | 0.06158 | 6.463e-10 | 0 | 0 | 0 | 0 | 0 | 1 | -90 | 90 | 0.18051 | 0.04627 | -0.18047 | -0.046248
132 | 133 | 9.8672 | 6.315 | 1.657e-08 | 0 | 0 | 0 | 0 | 0 | 1 | -90 | 90 | 0.0048692 | 0.0012194 | -0.0048667 | -0.0012195
132 | 134 | 11.9508 | 7.6485 | 2.0069e-08 | 0 | 0 | 0 | 0 | 0 | 1 | -90 | 90 | 0.0013916 | 0.00034685 | -0.0013913 | -0.0003487
125 | 115 | 0.29983 | 0.19189 | 2.014e-09 | 0 | 0 | 0 | 0 | 0 | 1 | -90 | 90 | 0.13731 | 0.035111 | -0.13725 | -0.035073
112 | 113 | 0.14909 | 0.095415 | 1.0014e-09 | 0 | 0 | 0 | 0 | 0 | 1 | -90 | 90 | -0.13365 | -0.034143 | 0.13368 | 0.034161
112 | 114 | 0.4352 | 0.27853 | 2.9233e-09 | 0 | 0 | 0 | 0 | 0 | 1 | -90 | 90 | 0.13045 | 0.033341 | -0.13037 | -0.03329
113 | 115 | 0.2227 | 0.14253 | 1.4959e-09 | 0 | 0 | 0 | 0 | 0 | 1 | -90 | 90 | -0.13519 | -0.034541 | 0.13524 | 0.034569
114 | 116 | 0.23093 | 0.1478 | 1.5512e-09 | 0 | 0 | 0 | 0 | 0 | 1 | -90 | 90 | 0.12252 | 0.031325 | -0.12249 | -0.031301
116 | 127 | 0.28739 | 0.18393 | 1.9304e-09 | 0 | 0 | 0 | 0 | 0 | 1 | -90 | 90 | 0.12081 | 0.030882 | -0.12077 | -0.030853
127 | 119 | 0.1892 | 0.12109 | 1.2709e-09 | 0 | 0 | 0 | 0 | 0 | 1 | -90 | 90 | 0.11985 | 0.030622 | -0.11982 | -0.030604
135 | 137 | 0.26113 | 0.16712 | 1.754e-09 | 0 | 0 | 0 | 0 | 0 | 1 | -90 | 90 | 0.09721 | 0.024859 | -0.097184 | -0.024842
123 | 124 | 0.47481 | 0.30388 | 3.1893e-09 | 0 | 0 | 0 | 0 | 0 | 1 | -90 | 90 | 0.17774 | 0.045562 | -0.17757 | -0.045459
124 | 130 | 0.034773 | 0.022254 | 2.3357e-10 | 0 | 0 | 0 | 0 | 0 | 1 | -90 | 90 | 0.17704 | 0.045324 | -0.17702 | -0.045317
133 | 230 | 3.7395 | 2.3933 | 6.2797e-09 | 0 | 0 | 0 | 0 | 0 | 1 | -90 | 90 | 0.0048667 | 0.0012195 | -0.0048658 | -0.0012195
137 | 138 | 0.49283 | 0.31541 | 3.3104e-09 | 0 | 0 | 0 | 0 | 0 | 1 | -90 | 90 | 0.096159 | 0.024585 | -0.09611 | -0.024554
138 | 228 | 0.24048 | 0.15391 | 1.6153e-09 | 0 | 0 | 0 | 0 | 0 | 1 | -90 | 90 | 0.091987 | 0.02352 | -0.091965 | -0.023507
228 | 227 | 1.6744 | 1.0716 | 1.1247e-08 | 0 | 0 | 0 | 0 | 0 | 1 | -90 | 90 | 0.088787 | 0.02271 | -0.088644 | -0.02262
227 | 226 | 0.18742 | 0.11995 | 1.2589e-09 | 0 | 0 | 0 | 0 | 0 | 1 | -90 | 90 | 0.087906 | 0.022435 | -0.08789 | -0.022425
139 | 140 | 9.6469 | 6.174 | 1.62e-08 | 0 | 0 | 0 | 0 | 0 | 1 | -90 | 90 | -0.0058567 | -0.0014634 | 0.0058604 | 0.0014642
139 | 141 | 4.2247 | 2.7038 | 7.0945e-09 | 0 | 0 | 0 | 0 | 0 | 1 | -90 | 90 | 0.0050551 | 0.0012625 | -0.0050539 | -0.0012624
140 | 142 | 0.89109 | 0.5703 | 1.4964e-09 | 0 | 0 | 0 | 0 | 0 | 1 | -90 | 90 | 0.0007281 | 0.00018235 | -0.0007281 | -0.00018249
140 | 143 | 0.58477 | 0.37425 | 9.8198e-10 | 0 | 0 | 0 | 0 | 0 | 1 | -90 | 90 | -0.0065885 | -0.0016466 | 0.0065888 | 0.0016467
141 | 145 | 1.7527 | 1.1217 | 2.9432e-09 | 0 | 0 | 0 | 0 | 0 | 1 | -90 | 90 | 0.0050539 | 0.0012624 | -0.0050534 | -0.0012624
143 | 231 | 8.241 | 5.2742 | 1.3839e-08 | 0 | 0 | 0 | 0 | 0 | 1 | -90 | 90 | 0.00037873 | 9.3609e-05 | -0.00037871 | -9.492e-05
143 | 199 | 12.2741 | 7.8554 | 2.0612e-08 | 0 | 0 | 0 | 0 | 0 | 1 | -90 | 90 | -0.0069675 | -0.0017403 | 0.0069741 | 0.0017426
145 | 149 | 2.1763 | 1.3928 | 3.6546e-09 | 0 | 0 | 0 | 0 | 0 | 1 | -90 | 90 | 0.0011558 | 0.00028789 | -0.0011558 | -0.00028822
145 | 144 | 1.5039 | 0.96252 | 2.5255e-09 | 0 | 0 | 0 | 0 | 0 | 1 | -90 | 90 | 0.0038976 | 0.00097449 | -0.0038974 | -0.00097457
199 | 197 | 1.6481 | 1.0548 | 2.7676e-09 | 0 | 0 | 0 | 0 | 0 | 1 | -90 | 90 | -0.0069741 | -0.0017426 | 0.006975 | 0.0017429
144 | 152 | 7.1821 | 4.5965 | 1.2061e-08 | 0 | 0 | 0 | 0 | 0 | 1 | -90 | 90 | 0.0032523 | 0.00081289 | -0.0032514 | -0.0008135
152 | 154 | 1.2058 | 0.7717 | 2.0248e-09 | 0 | 0 | 0 | 0 | 0 | 1 | -90 | 90 | 0.0027782 | 0.00069541 | -0.0027781 | -0.00069554
152 | 155 | 1.2525 | 0.8016 | 2.1033e-09 | 0 | 0 | 0 | 0 | 0 | 1 | -90 | 90 | 0.00024606 | 6.1286e-05 | -0.00024606 | -6.1485e-05
152 | 150 | 0.84673 | 0.54191 | 1.4219e-09 | 0 | 0 | 0 | 0 | 0 | 1 | -90 | 90 | 0.00022716 | 5.6799e-05 | -0.00022716 | -5.6934e-05
149 | 148 | 9.4442 | 6.0443 | 1.5859e-08 | 0 | 0 | 0 | 0 | 0 | 1 | -90 | 90 | 0.0011558 | 0.00028822 | -0.0011556 | -0.00028963
197 | 198 | 0.94117 | 0.60235 | 1.5805e-09 | 0 | 0 | 0 | 0 | 0 | 1 | -90 | 90 | -0.0087193 | -0.00218 | 0.0087201 | 0.0021804
154 | 156 | 1.073 | 0.68674 | 1.8019e-09 | 0 | 0 | 0 | 0 | 0 | 1 | -90 | 90 | 0.0027781 | 0.00069554 | -0.002778 | -0.00069565
155 | 153 | 1.176 | 0.75266 | 1.9749e-09 | 0 | 0 | 0 | 0 | 0 | 1 | -90 | 90 | 0.00024606 | 6.1485e-05 | -0.00024606 | -6.1672e-05
156 | 157 | 0.50629 | 0.32402 | 8.5019e-10 | 0 | 0 | 0 | 0 | 0 | 1 | -90 | 90 | 0.0024813 | 0.00062128 | -0.0024813 | -0.00062133
157 | 158 | 4.2538 | 2.7225 | 7.1434e-09 | 0 | 0 | 0 | 0 | 0 | 1 | -90 | 90 | 0.0024813 | 0.00062133 | -0.002481 | -0.00062183
148 | 146 | 0.04784 | 0.030618 | 8.0336e-11 | 0 | 0 | 0 | 0 | 0 | 1 | -90 | 90 | 0.00065322 | 0.00016371 | -0.00065322 | -0.00016372
146 | 147 | 0.0151 | 0.0096639 | 2.5357e-11 | 0 | 0 | 0 | 0 | 0 | 1 | -90 | 90 | 0.00035868 | 8.9898e-05 | -0.00035868 | -8.99e-05
159 | 160 | 9.2092 | 5.8939 | 1.5465e-08 | 0 | 0 | 0 | 0 | 0 | 1 | -90 | 90 | -0.0010263 | -0.00025721 | 0.0010264 | 0.0002558
160 | 164 | 1.9419 | 1.2428 | 1.3044e-08 | 0 | 0 | 0 | 0 | 0 | 1 | -90 | 90 | 0.05478 | 0.013808 | -0.054715 | -0.013768
164 | 193 | 0.81434 | 0.52117 | 5.47e-09 | 0 | 0 | 0 | 0 | 0 | 1 | -90 | 90 | 0.045414 | 0.01144 | -0.045396 | -0.011429
164 | 200 | 6.4451 | 4.1249 | 1.0823e-08 | 0 | 0 | 0 | 0 | 0 | 1 | -90 | 90 | 0.0093007 | 0.0023274 | -0.0092945 | -0.0023245
188 | 189 | 0.027081 | 0.017332 | 4.5476e-11 | 0 | 0 | 0 | 0 | 0 | 1 | -90 | 90 | 0.0032567 | 0.00081624 | -0.0032567 | -0.00081624
184 | 185 | 0.17863 | 0.11432 | 1.1999e-09 | 0 | 0 | 0 | 0 | 0 | 1 | -90 | 90 | 0.07408 | 0.018761 | -0.074069 | -0.018754
193 | 194 | 1.4424 | 0.92312 | 2.4221e-09 | 0 | 0 | 0 | 0 | 0 | 1 | -90 | 90 | 0.0010494 | 0.00026279 | -0.0010494 | -0.00026301
193 | 195 | 0.55705 | 0.35651 | 3.7418e-09 | 0 | 0 | 0 | 0 | 0 | 1 | -90 | 90 | 0.042156 | 0.010618 | -0.042145 | -0.010611
193 | 191 | 3.6298 | 2.3231 | 6.0955e-09 | 0 | 0 | 0 | 0 | 0 | 1 | -90 | 90 | 0.0021905 | 0.00054847 | -0.0021903 | -0.00054893
200 | 198 | 0.68586 | 0.43895 | 1.1517e-09 | 0 | 0 | 0 | 0 | 0 | 1 | -90 | 90 | 0.0090613 | 0.0022661 | -0.0090607 | -0.0022658
195 | 205 | 3.3914 | 2.1705 | 2.278e-08 | 0 | 0 | 0 | 0 | 0 | 1 | -90 | 90 | 0.040718 | 0.010254 | -0.040656 | -0.010216
191 | 192 | 0.2029 | 0.12986 | 3.4073e-10 | 0 | 0 | 0 | 0 | 0 | 1 | -90 | 90 | 0.00028873 | 7.2333e-05 | -0.00028873 | -7.2366e-05
168 | 170 | 0.777 | 0.49728 | 1.3048e-09 | 0 | 0 | 0 | 0 | 0 | 1 | -90 | 90 | -0.0011343 | -0.0002843 | 0.0011343 | 0.00028418
170 | 172 | 1.9289 | 1.2345 | 3.2392e-09 | 0 | 0 | 0 | 0 | 0 | 1 | -90 | 90 | 0.0022732 | 0.00056932 | -0.0022731 | -0.00056956
170 | 173 | 1.5359 | 0.98298 | 2.5792e-09 | 0 | 0 | 0 | 0 | 0 | 1 | -90 | 90 | -0.0034075 | -0.0008535 | 0.0034077 | 0.00085338
169 | 171 | 0.77944 | 0.49884 | 1.3089e-09 | 0 | 0 | 0 | 0 | 0 | 1 | -90 | 90 | -0.0011976 | -0.00030015 | 0.0011976 | 0.00030003
171 | 218 | 0.71671 | 0.45869 | 1.2035e-09 | 0 | 0 | 0 | 0 | 0 | 1 | -90 | 90 | -0.0034526 | -0.00086412 | 0.0034526 | 0.00086406
171 | 216 | 6.4443 | 4.1243 | 1.0822e-08 | 0 | 0 | 0 | 0 | 0 | 1 | -90 | 90 | 0.0022549 | 0.00056408 | -0.0022546 | -0.00056492
172 | 174 | 0.86967 | 0.55659 | 1.4604e-09 | 0 | 0 | 0 | 0 | 0 | 1 | -90 | 90 | 0.0019481 | 0.00048811 | -0.0019481 | -0.00048823
173 | 177 | 3.47 | 2.2208 | 5.827e-09 | 0 | 0 | 0 | 0 | 0 | 1 | -90 | 90 | -0.0040993 | -0.0010267 | 0.0040999 | 0.0010265
218 | 223 | 2.0455 | 1.3092 | 3.435e-09 | 0 | 0 | 0 | 0 | 0 | 1 | -90 | 90 | -0.0041491 | -0.0010386 | 0.0041495 | 0.0010385
216 | 217 | 0.8291 | 0.53062 | 1.3923e-09 | 0 | 0 | 0 | 0 | 0 | 1 | -90 | 90 | 0.0002702 | 6.7582e-05 | -0.0002702 | -6.7718e-05
174 | 175 | 0.11071 | 0.070855 | 1.8591e-10 | 0 | 0 | 0 | 0 | 0 | 1 | -90 | 90 | 0.00098895 | 0.00024784 | -0.00098895 | -0.00024786
223 | 222 | 0.14733 | 0.094291 | 2.4741e-10 | 0 | 0 | 0 | 0 | 0 | 1 | -90 | 90 | -0.0051359 | -0.0012857 | 0.0051359 | 0.0012857
205 | 203 | 1.7258 | 1.1045 | 1.1592e-08 | 0 | 0 | 0 | 0 | 0 | 1 | -90 | 90 | 0.040656 | 0.010216 | -0.040624 | -0.010197
203 | 201 | 0.046364 | 0.029673 | 3.1143e-10 | 0 | 0 | 0 | 0 | 0 | 1 | -90 | 90 | 0.038938 | 0.009774 | -0.038937 | -0.0097736
201 | 202 | 0.56186 | 0.35959 | 3.7741e-09 | 0 | 0 | 0 | 0 | 0 | 1 | -90 | 90 | 0.028429 | 0.00714 | -0.028424 | -0.0071371
202 | 204 | 3.3877 | 2.1681 | 2.2755e-08 | 0 | 0 | 0 | 0 | 0 | 1 | -90 | 90 | 0.024145 | 0.0060646 | -0.024123 | -0.0060526
204 | 206 | 0.20734 | 0.1327 | 1.3927e-09 | 0 | 0 | 0 | 0 | 0 | 1 | -90 | 90 | 0.021523 | 0.005401 | -0.021522 | -0.0054005
206 | 207 | 2.5316 | 1.6202 | 1.7005e-08 | 0 | 0 | 0 | 0 | 0 | 1 | -90 | 90 | 0.020321 | 0.0050994 | -0.020309 | -0.0050935
207 | 208 | 1.2529 | 0.80184 | 8.4156e-09 | 0 | 0 | 0 | 0 | 0 | 1 | -90 | 90 | 0.020309 | 0.0050935 | -0.020303 | -0.0050906
208 | 212 | 0.64124 | 0.41039 | 4.3073e-09 | 0 | 0 | 0 | 0 | 0 | 1 | -90 | 90 | 0.020303 | 0.0050906 | -0.0203 | -0.0050891
212 | 210 | 0.5331 | 0.34118 | 3.5809e-09 | 0 | 0 | 0 | 0 | 0 | 1 | -90 | 90 | 0.019157 | 0.0048024 | -0.019154 | -0.0048014
210 | 209 | 0.10113 | 0.064723 | 6.7929e-10 | 0 | 0 | 0 | 0 | 0 | 1 | -90 | 90 | 0.016801 | 0.0042115 | -0.016801 | -0.0042114
209 | 211 | 0.67983 | 0.43509 | 3.4248e-09 | 0 | 0 | 0 | 0 | 0 | 1 | -90 | 90 | 0.012428 | 0.0031153 | -0.012427 | -0.0031149
211 | 213 | 0.75326 | 0.48208 | 1.2649e-09 | 0 | 0 | 0 | 0 | 0 | 1 | -90 | 90 | 0.010741 | 0.0026923 | -0.01074 | -0.0026918
219 | 220 | 0.56031 | 0.3586 | 3.7636e-09 | 0 | 0 | 0 | 0 | 0 | 1 | -90 | 90 | -0.074132 | -0.018908 | 0.074165 | 0.018929
220 | 221 | 0.58118 | 0.37196 | 3.9038e-09 | 0 | 0 | 0 | 0 | 0 | 1 | -90 | 90 | -0.078448 | -0.020002 | 0.078487 | 0.020027
222 | 224 | 0.40805 | 0.26115 | 2.7409e-09 | 0 | 0 | 0 | 0 | 0 | 1 | -90 | 90 | -0.084268 | -0.021491 | 0.0843 | 0.021511
222 | 221 | 0.67137 | 0.42968 | 4.5097e-09 | 0 | 0 | 0 | 0 | 0 | 1 | -90 | 90 | 0.079132 | 0.020206 | -0.079087 | -0.020177
224 | 225 | 0.38225 | 0.24464 | 2.5676e-09 | 0 | 0 | 0 | 0 | 0 | 1 | -90 | 90 | -0.085097 | -0.021711 | 0.085127 | 0.02173
225 | 226 | 0.081331 | 0.052052 | 5.463e-10 | 0 | 0 | 0 | 0 | 0 | 1 | -90 | 90 | -0.086024 | -0.021955 | 0.086031 | 0.021959