## bus_data
BUS_I | BUS_TYPE | Pd | Qd | Gs | Bs | area | Vm | Va | baseKV | zone | Vmax | Vmin
1 | 1 | 0.0020276 | 0.00050817 | 0 | 0 | 1 | 0.98183 | -0.34607 | 0.4 | 1 | 1.1 | 0.9
2 | 1 | 0 | 0 | 0 | 0 | 1 | 0.98118 | -0.35868 | 0.4 | 1 | 1.1 | 0.9
3 | 1 | 0.0013098 | 0.00032826 | 0 | 0 | 1 | 0.9822 | -0.33901 | 0.4 | 1 | 1.1 | 0.9
4 | 1 | 0 | 0 | 0 | 0 | 1 | 0.9788 | -0.40497 | 0.4 | 1 | 1.1 | 0.9
6 | 1 | 0 | 0 | 0 | 0 | 1 | 0.98601 | -0.26534 | 0.4 | 1 | 1.1 | 0.9
115 | 1 | 0.0037892 | 0.00094967 | 0 | 0 | 1 | 0.97869 | -0.40712 | 0.4 | 1 | 1.1 | 0.9
113 | 1 | 0.0043098 | 0.0010801 | 0 | 0 | 1 | 0.97551 | -0.46941 | 0.4 | 1 | 1.1 | 0.9
5 | 1 | 0.0013124 | 0.00032892 | 0 | 0 | 1 | 0.98904 | -0.20719 | 0.4 | 1 | 1.1 | 0.9
79 | 1 | 0.0012752 | 0.0003196 | 0 | 0 | 1 | 0.99072 | -0.17529 | 0.4 | 1 | 1.1 | 0.9
80 | 1 | 0 | 0 | 0 | 0 | 1 | 0.99346 | -0.12317 | 0.4 | 1 | 1.1 | 0.9
114 | 1 | 0 | 0 | 0 | 0 | 1 | 0.97527 | -0.47421 | 0.4 | 1 | 1.1 | 0.9
68 | 1 | 0 | 0 | 0 | 0 | 1 | 0.99845 | -0.029259 | 0.4 | 1 | 1.1 | 0.9
7 | 1 | 0.00078213 | 0.00019602 | 0 | 0 | 1 | 0.98066 | -0.37214 | 0.4 | 1 | 1.1 | 0.9
8 | 1 | 0.00042015 | 0.0001053 | 0 | 0 | 1 | 0.9806 | -0.37335 | 0.4 | 1 | 1.1 | 0.9
9 | 1 | 0 | 0 | 0 | 0 | 1 | 0.98068 | -0.37185 | 0.4 | 1 | 1.1 | 0.9
10 | 1 | 0.00030819 | 7.724e-05 | 0 | 0 | 1 | 0.98055 | -0.37432 | 0.4 | 1 | 1.1 | 0.9
11 | 1 | 0.00033354 | 8.3594e-05 | 0 | 0 | 1 | 0.98071 | -0.37117 | 0.4 | 1 | 1.1 | 0.9
48 | 1 | 0.00055346 | 0.00013871 | 0 | 0 | 1 | 0.98053 | -0.37479 | 0.4 | 1 | 1.1 | 0.9
49 | 1 | 0 | 0 | 0 | 0 | 1 | 0.9809 | -0.36743 | 0.4 | 1 | 1.1 | 0.9
12 | 1 | 0 | 0 | 0 | 0 | 1 | 0.98053 | -0.37487 | 0.4 | 1 | 1.1 | 0.9
89 | 1 | 0 | 0 | 0 | 0 | 1 | 0.98045 | -0.37638 | 0.4 | 1 | 1.1 | 0.9
50 | 1 | 0.00021706 | 5.4401e-05 | 0 | 0 | 1 | 0.98086 | -0.36828 | 0.4 | 1 | 1.1 | 0.9
51 | 1 | 0 | 0 | 0 | 0 | 1 | 0.98095 | -0.36649 | 0.4 | 1 | 1.1 | 0.9
88 | 1 | 0.0010307 | 0.00025831 | 0 | 0 | 1 | 0.98035 | -0.37836 | 0.4 | 1 | 1.1 | 0.9
13 | 1 | 0.0017077 | 0.00042798 | 0 | 0 | 1 | 0.9895 | -0.20018 | 0.4 | 1 | 1.1 | 0.9
14 | 1 | 0.0036116 | 0.00090516 | 0 | 0 | 1 | 0.99142 | -0.16332 | 0.4 | 1 | 1.1 | 0.9
15 | 1 | 0 | 0 | 0 | 0 | 1 | 0.98881 | -0.21343 | 0.4 | 1 | 1.1 | 0.9
16 | 1 | 0 | 0 | 0 | 0 | 1 | 0.99267 | -0.13931 | 0.4 | 1 | 1.1 | 0.9
17 | 1 | 0 | 0 | 0 | 0 | 1 | 0.98633 | -0.26154 | 0.4 | 1 | 1.1 | 0.9
45 | 1 | 0.00093094 | 0.00023332 | 0 | 0 | 1 | 0.99265 | -0.13965 | 0.4 | 1 | 1.1 | 0.9
59 | 1 | 0.0013917 | 0.0003488 | 0 | 0 | 1 | 0.9929 | -0.13482 | 0.4 | 1 | 1.1 | 0.9
31 | 1 | 0.00038348 | 9.611e-05 | 0 | 0 | 1 | 0.98615 | -0.26486 | 0.4 | 1 | 1.1 | 0.9
56 | 1 | 0.0067801 | 0.0016993 | 0 | 0 | 1 | 0.98578 | -0.27222 | 0.4 | 1 | 1.1 | 0.9
27 | 1 | 0 | 0 | 0 | 0 | 1 | 0.9936 | -0.12154 | 0.4 | 1 | 1.1 | 0.9
33 | 1 | 0.0011132 | 0.000279 | 0 | 0 | 1 | 0.98614 | -0.26505 | 0.4 | 1 | 1.1 | 0.9
29 | 1 | 0.0011335 | 0.00028409 | 0 | 0 | 1 | 0.98561 | -0.27547 | 0.4 | 1 | 1.1 | 0.9
21 | 1 | 0.00080033 | 0.00020058 | 0 | 0 | 1 | 0.98574 | -0.27292 | 0.4 | 1 | 1.1 | 0.9
18 | 1 | 0.0050283 | 0.0012602 | 0 | 0 | 1 | 0.98322 | -0.32198 | 0.4 | 1 | 1.1 | 0.9
19 | 1 | 0.0071372 | 0.0017887 | 0 | 0 | 1 | 0.98446 | -0.29777 | 0.4 | 1 | 1.1 | 0.9
20 | 1 | 0 | 0 | 0 | 0 | 1 | 0.98277 | -0.33082 | 0.4 | 1 | 1.1 | 0.9
22 | 1 | 0 | 0 | 0 | 0 | 1 | 0.98272 | -0.33191 | 0.4 | 1 | 1.1 | 0.9
23 | 1 | 0.0075853 | 0.0019011 | 0 | 0 | 1 | 0.98204 | -0.34521 | 0.4 | 1 | 1.1 | 0.9
43 | 1 | 0 | 0 | 0 | 0 | 1 | 0.98231 | -0.33977 | 0.4 | 1 | 1.1 | 0.9
52 | 1 | 0.0030489 | 0.00076413 | 0 | 0 | 1 | 0.98264 | -0.33333 | 0.4 | 1 | 1.1 | 0.9
34 | 1 | 0.00057683 | 0.00014457 | 0 | 0 | 1 | 0.98173 | -0.35122 | 0.4 | 1 | 1.1 | 0.9
41 | 1 | 0.0024167 | 0.00060569 | 0 | 0 | 1 | 0.98214 | -0.34311 | 0.4 | 1 | 1.1 | 0.9
53 | 1 | 0.0046433 | 0.0011637 | 0 | 0 | 1 | 0.98255 | -0.33518 | 0.4 | 1 | 1.1 | 0.9
35 | 1 | 0.00032218 | 8.0747e-05 | 0 | 0 | 1 | 0.98158 | -0.35412 | 0.4 | 1 | 1.1 | 0.9
24 | 1 | 0.0010197 | 0.00025557 | 0 | 0 | 1 | 0.99351 | -0.12316 | 0.4 | 1 | 1.1 | 0.9
25 | 1 | 0.00085372 | 0.00021396 | 0 | 0 | 1 | 0.99353 | -0.12279 | 0.4 | 1 | 1.1 | 0.9
26 | 1 | 0 | 0 | 0 | 0 | 1 | 0.99349 | -0.12359 | 0.4 | 1 | 1.1 | 0.9
28 | 1 | 0.0011371 | 0.00028498 | 0 | 0 | 1 | 0.99346 | -0.12411 | 0.4 | 1 | 1.1 | 0.9
73 | 1 | 0.00064882 | 0.00016261 | 0 | 0 | 1 | 0.99456 | -0.10312 | 0.4 | 1 | 1.1 | 0.9
122 | 1 | 0.0017562 | 0.00044015 | 0 | 0 | 1 | 0.99345 | -0.12448 | 0.4 | 1 | 1.1 | 0.9
74 | 1 | 0.0010654 | 0.00026702 | 0 | 0 | 1 | 0.99616 | -0.07258 | 0.4 | 1 | 1.1 | 0.9
30 | 1 | 0.00090964 | 0.00022798 | 0 | 0 | 1 | 0.98546 | -0.27824 | 0.4 | 1 | 1.1 | 0.9
32 | 1 | 0.001184 | 0.00029675 | 0 | 0 | 1 | 0.98519 | -0.28353 | 0.4 | 1 | 1.1 | 0.9
37 | 1 | 0.0010502 | 0.0002632 | 0 | 0 | 1 | 0.98492 | -0.2887 | 0.4 | 1 | 1.1 | 0.9
38 | 1 | 0.0010359 | 0.00025962 | 0 | 0 | 1 | 0.98438 | -0.29913 | 0.4 | 1 | 1.1 | 0.9
36 | 1 | 0.00056662 | 0.00014201 | 0 | 0 | 1 | 0.98127 | -0.36032 | 0.4 | 1 | 1.1 | 0.9
62 | 1 | 0.00054388 | 0.00013631 | 0 | 0 | 1 | 0.98089 | -0.36776 | 0.4 | 1 | 1.1 | 0.9
39 | 1 | 0.00077836 | 0.00019507 | 0 | 0 | 1 | 0.98407 | -0.30516 | 0.4 | 1 | 1.1 | 0.9
123 | 1 | 0.00081185 | 0.00020347 | 0 | 0 | 1 | 0.98378 | -0.31089 | 0.4 | 1 | 1.1 | 0.9
124 | 1 | 0.0017745 | 0.00044474 | 0 | 0 | 1 | 0.98199 | -0.34549 | 0.4 | 1 | 1.1 | 0.9
40 | 1 | 0.0059815 | 0.0014991 | 0 | 0 | 1 | 0.98188 | -0.34835 | 0.4 | 1 | 1.1 | 0.9
42 | 1 | 0.0026387 | 0.00066133 | 0 | 0 | 1 | 0.98183 | -0.34925 | 0.4 | 1 | 1.1 | 0.9
44 | 1 | 0.00047064 | 0.00011795 | 0 | 0 | 1 | 0.98177 | -0.35032 | 0.4 | 1 | 1.1 | 0.9
46 | 1 | 0.0018811 | 0.00047145 | 0 | 0 | 1 | 0.98176 | -0.35056 | 0.4 | 1 | 1.1 | 0.9
47 | 1 | 0.0021929 | 0.00054958 | 0 | 0 | 1 | 0.98175 | -0.35073 | 0.4 | 1 | 1.1 | 0.9
54 | 1 | 0.00016448 | 4.1223e-05 | 0 | 0 | 1 | 0.98085 | -0.36843 | 0.4 | 1 | 1.1 | 0.9
55 | 1 | 0.00065429 | 0.00016398 | 0 | 0 | 1 | 0.98085 | -0.3685 | 0.4 | 1 | 1.1 | 0.9
60 | 1 | 0.0013758 | 0.00034481 | 0 | 0 | 1 | 0.98086 | -0.36827 | 0.4 | 1 | 1.1 | 0.9
58 | 1 | 0.00061933 | 0.00015522 | 0 | 0 | 1 | 0.99994 | -0.0011251 | 0.4 | 1 | 1.1 | 0.9
81 | 3 | 0.0031024 | 0.00077754 | 0 | 0 | 1 | 1 | 0 | 0.4 | 1 | 1.1 | 0.9
61 | 1 | 0.00086875 | 0.00021773 | 0 | 0 | 1 | 0.98084 | -0.36877 | 0.4 | 1 | 1.1 | 0.9
63 | 1 | 0 | 0 | 0 | 0 | 1 | 0.98099 | -0.36495 | 0.4 | 1 | 1.1 | 0.9
86 | 1 | 0.00070168 | 0.00017586 | 0 | 0 | 1 | 0.98003 | -0.38373 | 0.4 | 1 | 1.1 | 0.9
95 | 1 | 0 | 0 | 0 | 0 | 1 | 0.98144 | -0.35631 | 0.4 | 1 | 1.1 | 0.9
84 | 1 | 0 | 0 | 0 | 0 | 1 | 0.97964 | -0.39138 | 0.4 | 1 | 1.1 | 0.9
64 | 1 | 0.0035119 | 0.00088017 | 0 | 0 | 1 | 0.99799 | -0.037995 | 0.4 | 1 | 1.1 | 0.9
65 | 1 | 0.0017273 | 0.0004329 | 0 | 0 | 1 | 0.99811 | -0.035676 | 0.4 | 1 | 1.1 | 0.9
66 | 1 | 0.0026567 | 0.00066583 | 0 | 0 | 1 | 0.9724 | -0.53087 | 0.4 | 1 | 1.1 | 0.9
67 | 1 | 0 | 0 | 0 | 0 | 1 | 0.97247 | -0.5294 | 0.4 | 1 | 1.1 | 0.9
72 | 1 | 0 | 0 | 0 | 0 | 1 | 0.97195 | -0.53966 | 0.4 | 1 | 1.1 | 0.9
69 | 1 | 0.0025635 | 0.00064247 | 0 | 0 | 1 | 0.97257 | -0.52739 | 0.4 | 1 | 1.1 | 0.9
76 | 1 | 0.0020127 | 0.00050444 | 0 | 0 | 1 | 0.9719 | -0.54069 | 0.4 | 1 | 1.1 | 0.9
101 | 1 | 0.002595 | 0.00065036 | 0 | 0 | 1 | 0.97161 | -0.54648 | 0.4 | 1 | 1.1 | 0.9
70 | 1 | 0.0031333 | 0.00078527 | 0 | 0 | 1 | 0.97303 | -0.51844 | 0.4 | 1 | 1.1 | 0.9
71 | 1 | 0.0047897 | 0.0012004 | 0 | 0 | 1 | 0.97305 | -0.51793 | 0.4 | 1 | 1.1 | 0.9
105 | 1 | 0.0037595 | 0.00094222 | 0 | 0 | 1 | 0.97321 | -0.51474 | 0.4 | 1 | 1.1 | 0.9
106 | 1 | 0.002232 | 0.00055939 | 0 | 0 | 1 | 0.97354 | -0.50827 | 0.4 | 1 | 1.1 | 0.9
75 | 1 | 0.0028214 | 0.0007071 | 0 | 0 | 1 | 0.97189 | -0.54086 | 0.4 | 1 | 1.1 | 0.9
102 | 1 | 0.0019627 | 0.00049189 | 0 | 0 | 1 | 0.97143 | -0.54998 | 0.4 | 1 | 1.1 | 0.9
104 | 1 | 0.0027377 | 0.00068612 | 0 | 0 | 1 | 0.97136 | -0.55129 | 0.4 | 1 | 1.1 | 0.9
103 | 1 | 0.0025096 | 0.00062898 | 0 | 0 | 1 | 0.97141 | -0.55039 | 0.4 | 1 | 1.1 | 0.9
82 | 1 | 0.0020041 | 0.00050227 | 0 | 0 | 1 | 0.97879 | -0.40798 | 0.4 | 1 | 1.1 | 0.9
83 | 1 | 0 | 0 | 0 | 0 | 1 | 0.97793 | -0.42472 | 0.4 | 1 | 1.1 | 0.9
85 | 1 | 0 | 0 | 0 | 0 | 1 | 0.97692 | -0.4445 | 0.4 | 1 | 1.1 | 0.9
92 | 1 | 0.00024342 | 6.1006e-05 | 0 | 0 | 1 | 0.97549 | -0.47262 | 0.4 | 1 | 1.1 | 0.9
90 | 1 | 0.00090862 | 0.00022772 | 0 | 0 | 1 | 0.97467 | -0.48885 | 0.4 | 1 | 1.1 | 0.9
91 | 1 | 0.0014594 | 0.00036577 | 0 | 0 | 1 | 0.97447 | -0.49281 | 0.4 | 1 | 1.1 | 0.9
93 | 1 | 0 | 0 | 0 | 0 | 1 | 0.97334 | -0.51493 | 0.4 | 1 | 1.1 | 0.9
94 | 1 | 0.0019129 | 0.00047943 | 0 | 0 | 1 | 0.97324 | -0.51701 | 0.4 | 1 | 1.1 | 0.9
99 | 1 | 0 | 0 | 0 | 0 | 1 | 0.97126 | -0.5561 | 0.4 | 1 | 1.1 | 0.9
96 | 1 | 0.0019564 | 0.00049032 | 0 | 0 | 1 | 0.97091 | -0.56295 | 0.4 | 1 | 1.1 | 0.9
97 | 1 | 0.00045487 | 0.000114 | 0 | 0 | 1 | 0.97093 | -0.56266 | 0.4 | 1 | 1.1 | 0.9
98 | 1 | 0.0039894 | 0.00099983 | 0 | 0 | 1 | 0.97098 | -0.56173 | 0.4 | 1 | 1.1 | 0.9
100 | 1 | 0.0026588 | 0.00066635 | 0 | 0 | 1 | 0.97114 | -0.55843 | 0.4 | 1 | 1.1 | 0.9
87 | 1 | 0.00034197 | 8.5706e-05 | 0 | 0 | 1 | 0.98032 | -0.37899 | 0.4 | 1 | 1.1 | 0.9
107 | 1 | 0.0037848 | 0.00094856 | 0 | 0 | 1 | 0.97375 | -0.50409 | 0.4 | 1 | 1.1 | 0.9
117 | 1 | 0.0037348 | 0.00093604 | 0 | 0 | 1 | 0.97411 | -0.497 | 0.4 | 1 | 1.1 | 0.9
110 | 1 | 0.0038325 | 0.00096051 | 0 | 0 | 1 | 0.9735 | -0.50916 | 0.4 | 1 | 1.1 | 0.9
108 | 1 | 0.0037119 | 0.00093028 | 0 | 0 | 1 | 0.97317 | -0.51562 | 0.4 | 1 | 1.1 | 0.9
109 | 1 | 0.0045014 | 0.0011282 | 0 | 0 | 1 | 0.97312 | -0.51661 | 0.4 | 1 | 1.1 | 0.9
111 | 1 | 0.0045767 | 0.001147 | 0 | 0 | 1 | 0.97285 | -0.52197 | 0.4 | 1 | 1.1 | 0.9
112 | 1 | 0.0062101 | 0.0015564 | 0 | 0 | 1 | 0.97277 | -0.52355 | 0.4 | 1 | 1.1 | 0.9
116 | 1 | 0.0019355 | 0.00048508 | 0 | 0 | 1 | 0.9748 | -0.4835 | 0.4 | 1 | 1.1 | 0.9
121 | 1 | 0 | 0 | 0 | 0 | 1 | 0.97417 | -0.49578 | 0.4 | 1 | 1.1 | 0.9
120 | 1 | 0 | 0 | 0 | 0 | 1 | 0.97257 | -0.52737 | 0.4 | 1 | 1.1 | 0.9
118 | 1 | 0.0084522 | 0.0021183 | 0 | 0 | 1 | 0.97149 | -0.54879 | 0.4 | 1 | 1.1 | 0.9
119 | 1 | 0.0075575 | 0.0018941 | 0 | 0 | 1 | 0.97163 | -0.546 | 0.4 | 1 | 1.1 | 0.9

## generator_data
GEN_BUS | PG | QG | QMAX | QMIN | VG | MBASE | GEN_STATUS | PMAX | PMIN
81 | 0.2093 | 0.05395 | 10 | -10 | 1 | 100 | 1 | 10 | 0

## branch_data
F_BUS | T_BUS | BR_R | BR_X | BR_B | RATE_A | RATE_B | RATE_C | TAP | SHIFT | BR_STATUS | ANGMIN | ANGMAX | P_in | Q_in | P_out | Q_out
1 | 2 | 0.6037 | 0.38637 | 3.0413e-09 | 0 | 0 | 0 | 0 | 0 | 1 | -90 | 90 | 0.090917 | 0.023064 | -0.090862 | -0.023029
1 | 3 | 0.3308 | 0.21171 | 1.6665e-09 | 0 | 0 | 0 | 0 | 0 | 1 | -90 | 90 | -0.092945 | -0.023572 | 0.092977 | 0.023592
2 | 4 | 2.2093 | 1.414 | 1.113e-08 | 0 | 0 | 0 | 0 | 0 | 1 | -90 | 90 | 0.090862 | 0.02303 | -0.090661 | -0.022902
3 | 6 | 3.4188 | 2.188 | 1.7223e-08 | 0 | 0 | 0 | 0 | 0 | 1 | -90 | 90 | -0.094286 | -0.023921 | 0.094622 | 0.024133
4 | 115 | 2.4333 | 1.5573 | 4.0861e-09 | 0 | 0 | 0 | 0 | 0 | 1 | -90 | 90 | 0.0037895 | 0.00094955 | -0.0037891 | -0.00094969
4 | 113 | 3.1918 | 2.0427 | 1.608e-08 | 0 | 0 | 0 | 0 | 0 | 1 | -90 | 90 | 0.086871 | 0.021952 | -0.086603 | -0.021783
6 | 5 | 2.717 | 1.7389 | 1.3688e-08 | 0 | 0 | 0 | 0 | 0 | 1 | -90 | 90 | -0.094622 | -0.024133 | 0.094888 | 0.024302
113 | 114 | 0.24943 | 0.15964 | 1.2566e-09 | 0 | 0 | 0 | 0 | 0 | 1 | -90 | 90 | 0.082294 | 0.020703 | -0.082275 | -0.020691
5 | 79 | 1.4768 | 0.94514 | 7.4398e-09 | 0 | 0 | 0 | 0 | 0 | 1 | -90 | 90 | -0.096201 | -0.024631 | 0.09635 | 0.024726
79 | 80 | 2.3919 | 1.5308 | 1.205e-08 | 0 | 0 | 0 | 0 | 0 | 1 | -90 | 90 | -0.097625 | -0.025045 | 0.097873 | 0.025202
80 | 68 | 4.3427 | 2.7793 | 2.1878e-08 | 0 | 0 | 0 | 0 | 0 | 1 | -90 | 90 | -0.097873 | -0.025202 | 0.098322 | 0.025488
114 | 116 | 2.2038 | 1.4104 | 1.1102e-08 | 0 | 0 | 0 | 0 | 0 | 1 | -90 | 90 | 0.018002 | 0.0045291 | -0.017994 | -0.0045251
114 | 117 | 1.5131 | 0.96841 | 7.6229e-09 | 0 | 0 | 0 | 0 | 0 | 1 | -90 | 90 | 0.064273 | 0.016162 | -0.064203 | -0.016118
68 | 74 | 1.9249 | 1.2319 | 9.6971e-09 | 0 | 0 | 0 | 0 | 0 | 1 | -90 | 90 | 0.10172 | 0.026031 | -0.10151 | -0.025895
68 | 81 | 0.64911 | 0.41543 | 3.2701e-09 | 0 | 0 | 0 | 0 | 0 | 1 | -90 | 90 | -0.20528 | -0.052831 | 0.20557 | 0.053018
68 | 65 | 5.4683 | 3.4997 | 9.1827e-09 | 0 | 0 | 0 | 0 | 0 | 1 | -90 | 90 | 0.0052412 | 0.0013129 | -0.0052396 | -0.0013128
7 | 8 | 1.9509 | 1.2486 | 3.2761e-09 | 0 | 0 | 0 | 0 | 0 | 1 | -90 | 90 | 0.0026549 | 0.00066177 | -0.0026548 | -0.00066198
7 | 9 | 0.36285 | 0.23222 | 6.0932e-10 | 0 | 0 | 0 | 0 | 0 | 1 | -90 | 90 | -0.0034371 | -0.00085779 | 0.0034371 | 0.00085776
8 | 10 | 1.8633 | 1.1925 | 3.129e-09 | 0 | 0 | 0 | 0 | 0 | 1 | -90 | 90 | 0.0022346 | 0.00055668 | -0.0022345 | -0.00055692
9 | 11 | 0.84807 | 0.54277 | 1.4241e-09 | 0 | 0 | 0 | 0 | 0 | 1 | -90 | 90 | -0.0034371 | -0.00085776 | 0.0034372 | 0.0008577
10 | 48 | 1.0516 | 0.67305 | 1.766e-09 | 0 | 0 | 0 | 0 | 0 | 1 | -90 | 90 | 0.0019264 | 0.00047968 | -0.0019263 | -0.00047982
11 | 49 | 4.2745 | 2.7357 | 7.1781e-09 | 0 | 0 | 0 | 0 | 0 | 1 | -90 | 90 | -0.0037708 | -0.00094129 | 0.0037714 | 0.00094103
48 | 12 | 0.24788 | 0.15864 | 4.1626e-10 | 0 | 0 | 0 | 0 | 0 | 1 | -90 | 90 | 0.0013729 | 0.00034111 | -0.0013728 | -0.00034114
49 | 50 | 3.5404 | 2.2658 | 5.9453e-09 | 0 | 0 | 0 | 0 | 0 | 1 | -90 | 90 | 0.0010359 | 0.00025886 | -0.0010358 | -0.00025941
49 | 51 | 0.84219 | 0.539 | 1.4143e-09 | 0 | 0 | 0 | 0 | 0 | 1 | -90 | 90 | -0.0048073 | -0.0011999 | 0.0048075 | 0.0011999
12 | 89 | 4.718 | 3.0196 | 7.9229e-09 | 0 | 0 | 0 | 0 | 0 | 1 | -90 | 90 | 0.0013728 | 0.00034114 | -0.0013727 | -0.00034184
89 | 88 | 6.1939 | 3.9641 | 1.0401e-08 | 0 | 0 | 0 | 0 | 0 | 1 | -90 | 90 | 0.0013727 | 0.00034184 | -0.0013726 | -0.00034276
50 | 54 | 0.77838 | 0.49817 | 1.3071e-09 | 0 | 0 | 0 | 0 | 0 | 1 | -90 | 90 | 0.00081878 | 0.00020501 | -0.00081877 | -0.00020513
51 | 62 | 1.963 | 1.2563 | 3.2964e-09 | 0 | 0 | 0 | 0 | 0 | 1 | -90 | 90 | 0.0027886 | 0.00069814 | -0.0027885 | -0.00069835
51 | 36 | 3.4974 | 2.2384 | 5.8731e-09 | 0 | 0 | 0 | 0 | 0 | 1 | -90 | 90 | -0.0075962 | -0.001898 | 0.0075984 | 0.0018989
88 | 87 | 7.8496 | 5.0238 | 1.3182e-08 | 0 | 0 | 0 | 0 | 0 | 1 | -90 | 90 | 0.00034198 | 8.4447e-05 | -0.00034197 | -8.5708e-05
13 | 14 | 1.8436 | 1.1799 | 6.1917e-09 | 0 | 0 | 0 | 0 | 0 | 1 | -90 | 90 | -0.088509 | -0.022415 | 0.088666 | 0.022515
13 | 15 | 0.67428 | 0.43154 | 1.1323e-09 | 0 | 0 | 0 | 0 | 0 | 1 | -90 | 90 | 0.086801 | 0.021987 | -0.086746 | -0.021952
14 | 16 | 1.1574 | 0.74073 | 3.8871e-09 | 0 | 0 | 0 | 0 | 0 | 1 | -90 | 90 | -0.092277 | -0.02342 | 0.092384 | 0.023488
15 | 17 | 2.4399 | 1.5615 | 4.0973e-09 | 0 | 0 | 0 | 0 | 0 | 1 | -90 | 90 | 0.086746 | 0.021952 | -0.086546 | -0.021825
16 | 45 | 1.6115 | 1.0313 | 2.7061e-09 | 0 | 0 | 0 | 0 | 0 | 1 | -90 | 90 | 0.00093096 | 0.00023306 | -0.00093094 | -0.00023332
16 | 59 | 0.21442 | 0.13723 | 1.0802e-09 | 0 | 0 | 0 | 0 | 0 | 1 | -90 | 90 | -0.093315 | -0.023721 | 0.093335 | 0.023734
17 | 31 | 0.54523 | 0.34895 | 9.156e-10 | 0 | 0 | 0 | 0 | 0 | 1 | -90 | 90 | 0.026682 | 0.0067554 | -0.026678 | -0.0067528
17 | 56 | 0.77953 | 0.4989 | 1.309e-09 | 0 | 0 | 0 | 0 | 0 | 1 | -90 | 90 | 0.059864 | 0.015069 | -0.059833 | -0.01505
59 | 27 | 0.62582 | 0.40052 | 3.1527e-09 | 0 | 0 | 0 | 0 | 0 | 1 | -90 | 90 | -0.094727 | -0.024083 | 0.094788 | 0.024121
31 | 33 | 0.76533 | 0.48981 | 1.2852e-09 | 0 | 0 | 0 | 0 | 0 | 1 | -90 | 90 | 0.0011132 | 0.00027889 | -0.0011132 | -0.000279
31 | 29 | 1.8498 | 1.1838 | 3.1063e-09 | 0 | 0 | 0 | 0 | 0 | 1 | -90 | 90 | 0.025181 | 0.0063778 | -0.025168 | -0.0063699
56 | 21 | 0.057382 | 0.036724 | 9.636e-11 | 0 | 0 | 0 | 0 | 0 | 1 | -90 | 90 | 0.053053 | 0.013351 | -0.053051 | -0.01335
27 | 73 | 0.82736 | 0.52951 | 4.1681e-09 | 0 | 0 | 0 | 0 | 0 | 1 | -90 | 90 | -0.099555 | -0.025316 | 0.099643 | 0.025372
27 | 25 | 1.1671 | 0.74695 | 1.9599e-09 | 0 | 0 | 0 | 0 | 0 | 1 | -90 | 90 | 0.0047673 | 0.0011943 | -0.004767 | -0.0011944
29 | 30 | 0.50343 | 0.3222 | 8.4539e-10 | 0 | 0 | 0 | 0 | 0 | 1 | -90 | 90 | 0.024035 | 0.0060858 | -0.024032 | -0.0060838
21 | 19 | 2.075 | 1.328 | 3.4845e-09 | 0 | 0 | 0 | 0 | 0 | 1 | -90 | 90 | 0.052251 | 0.013149 | -0.052189 | -0.01311
18 | 19 | 2.3355 | 1.4947 | 3.9219e-09 | 0 | 0 | 0 | 0 | 0 | 1 | -90 | 90 | -0.045 | -0.011288 | 0.045052 | 0.011321
18 | 20 | 0.95824 | 0.61328 | 1.6091e-09 | 0 | 0 | 0 | 0 | 0 | 1 | -90 | 90 | 0.039972 | 0.010028 | -0.039955 | -0.010017
20 | 22 | 0.20203 | 0.1293 | 3.3926e-10 | 0 | 0 | 0 | 0 | 0 | 1 | -90 | 90 | 0.023288 | 0.0058406 | -0.023287 | -0.0058399
20 | 23 | 3.7347 | 2.3902 | 6.2716e-09 | 0 | 0 | 0 | 0 | 0 | 1 | -90 | 90 | 0.016667 | 0.0041767 | -0.016655 | -0.00417
22 | 43 | 2.1835 | 1.3975 | 3.6667e-09 | 0 | 0 | 0 | 0 | 0 | 1 | -90 | 90 | 0.015594 | 0.0039118 | -0.015588 | -0.0039085
22 | 52 | 0.80013 | 0.51208 | 1.3436e-09 | 0 | 0 | 0 | 0 | 0 | 1 | -90 | 90 | 0.0076931 | 0.0019281 | -0.0076925 | -0.0019279
23 | 34 | 2.8601 | 1.8305 | 4.8029e-09 | 0 | 0 | 0 | 0 | 0 | 1 | -90 | 90 | 0.0090702 | 0.0022689 | -0.0090676 | -0.0022677
43 | 41 | 0.92627 | 0.59281 | 1.5554e-09 | 0 | 0 | 0 | 0 | 0 | 1 | -90 | 90 | 0.015588 | 0.0039085 | -0.015585 | -0.003907
52 | 53 | 1.7238 | 1.1032 | 2.8948e-09 | 0 | 0 | 0 | 0 | 0 | 1 | -90 | 90 | 0.0046436 | 0.0011637 | -0.0046432 | -0.0011637
34 | 35 | 1.4736 | 0.9431 | 2.4746e-09 | 0 | 0 | 0 | 0 | 0 | 1 | -90 | 90 | 0.0084908 | 0.0021232 | -0.0084896 | -0.0021227
41 | 40 | 1.7205 | 1.1011 | 2.8892e-09 | 0 | 0 | 0 | 0 | 0 | 1 | -90 | 90 | 0.013169 | 0.0033013 | -0.013165 | -0.0032995
35 | 36 | 3.2692 | 2.0923 | 5.4898e-09 | 0 | 0 | 0 | 0 | 0 | 1 | -90 | 90 | 0.0081674 | 0.0020419 | -0.008165 | -0.0020409
24 | 25 | 0.40834 | 0.26134 | 6.8572e-10 | 0 | 0 | 0 | 0 | 0 | 1 | -90 | 90 | -0.0039132 | -0.00098041 | 0.0039133 | 0.00098039
24 | 26 | 0.66356 | 0.42468 | 1.1143e-09 | 0 | 0 | 0 | 0 | 0 | 1 | -90 | 90 | 0.0028935 | 0.00072484 | -0.0028934 | -0.00072491
26 | 28 | 0.7891 | 0.50502 | 1.3251e-09 | 0 | 0 | 0 | 0 | 0 | 1 | -90 | 90 | 0.0028934 | 0.00072491 | -0.0028933 | -0.000725
28 | 122 | 0.93281 | 0.597 | 1.5664e-09 | 0 | 0 | 0 | 0 | 0 | 1 | -90 | 90 | 0.0017562 | 0.00044002 | -0.0017562 | -0.00044015
73 | 74 | 1.3661 | 0.8743 | 6.8821e-09 | 0 | 0 | 0 | 0 | 0 | 1 | -90 | 90 | -0.10029 | -0.025534 | 0.10044 | 0.025628
30 | 32 | 1.0036 | 0.64231 | 1.6853e-09 | 0 | 0 | 0 | 0 | 0 | 1 | -90 | 90 | 0.023122 | 0.0058558 | -0.023116 | -0.0058522
32 | 37 | 1.0318 | 0.66037 | 1.7327e-09 | 0 | 0 | 0 | 0 | 0 | 1 | -90 | 90 | 0.021932 | 0.0055555 | -0.021927 | -0.0055522
37 | 38 | 2.1875 | 1.4 | 3.6734e-09 | 0 | 0 | 0 | 0 | 0 | 1 | -90 | 90 | 0.020876 | 0.005289 | -0.020866 | -0.0052827
38 | 39 | 1.3298 | 0.85107 | 2.2331e-09 | 0 | 0 | 0 | 0 | 0 | 1 | -90 | 90 | 0.01983 | 0.005023 | -0.019824 | -0.0050196
62 | 60 | 0.98307 | 0.62917 | 1.6508e-09 | 0 | 0 | 0 | 0 | 0 | 1 | -90 | 90 | 0.0022446 | 0.00056203 | -0.0022445 | -0.00056216
39 | 123 | 1.3134 | 0.84059 | 2.2056e-09 | 0 | 0 | 0 | 0 | 0 | 1 | -90 | 90 | 0.019046 | 0.0048245 | -0.019041 | -0.0048214
123 | 124 | 8.2768 | 5.2972 | 1.3899e-08 | 0 | 0 | 0 | 0 | 0 | 1 | -90 | 90 | 0.018229 | 0.0046179 | -0.018199 | -0.0045999
124 | 95 | 2.8648 | 1.8334 | 4.8107e-09 | 0 | 0 | 0 | 0 | 0 | 1 | -90 | 90 | 0.016424 | 0.0041552 | -0.016416 | -0.0041502
40 | 42 | 0.54043 | 0.34588 | 9.0753e-10 | 0 | 0 | 0 | 0 | 0 | 1 | -90 | 90 | 0.0071839 | 0.0018004 | -0.0071836 | -0.0018003
42 | 44 | 1.0218 | 0.65396 | 1.7159e-09 | 0 | 0 | 0 | 0 | 0 | 1 | -90 | 90 | 0.0045448 | 0.0011389 | -0.0045446 | -0.0011389
44 | 46 | 0.25577 | 0.16369 | 4.2951e-10 | 0 | 0 | 0 | 0 | 0 | 1 | -90 | 90 | 0.004074 | 0.001021 | -0.0040739 | -0.001021
46 | 47 | 0.32004 | 0.20482 | 5.3743e-10 | 0 | 0 | 0 | 0 | 0 | 1 | -90 | 90 | 0.0021928 | 0.00054955 | -0.0021928 | -0.00054959
54 | 55 | 0.50787 | 0.32503 | 8.5284e-10 | 0 | 0 | 0 | 0 | 0 | 1 | -90 | 90 | 0.00065429 | 0.0001639 | -0.00065429 | -0.00016398
60 | 61 | 2.4933 | 1.5957 | 4.187e-09 | 0 | 0 | 0 | 0 | 0 | 1 | -90 | 90 | 0.00086876 | 0.00021734 | -0.00086874 | -0.00021773
58 | 81 | 8.1194 | 5.1964 | 1.3635e-08 | 0 | 0 | 0 | 0 | 0 | 1 | -90 | 90 | -0.00061933 | -0.00015522 | 0.00061936 | 0.00015388
63 | 86 | 4.9568 | 3.1723 | 8.3237e-09 | 0 | 0 | 0 | 0 | 0 | 1 | -90 | 90 | 0.016409 | 0.0041462 | -0.016394 | -0.0041376
63 | 95 | 2.2852 | 1.4625 | 3.8374e-09 | 0 | 0 | 0 | 0 | 0 | 1 | -90 | 90 | -0.016409 | -0.0041462 | 0.016416 | 0.0041502
86 | 84 | 2.1096 | 1.3501 | 3.5425e-09 | 0 | 0 | 0 | 0 | 0 | 1 | -90 | 90 | 0.015692 | 0.0039617 | -0.015687 | -0.0039584
84 | 82 | 4.5679 | 2.9234 | 7.6707e-09 | 0 | 0 | 0 | 0 | 0 | 1 | -90 | 90 | 0.015687 | 0.0039584 | -0.015674 | -0.0039512
64 | 65 | 2.9482 | 1.8868 | 4.9508e-09 | 0 | 0 | 0 | 0 | 0 | 1 | -90 | 90 | -0.0035119 | -0.00088017 | 0.0035123 | 0.00087993
66 | 67 | 2.3359 | 1.495 | 3.9226e-09 | 0 | 0 | 0 | 0 | 0 | 1 | -90 | 90 | -0.0026566 | -0.00066586 | 0.0026568 | 0.00066561
67 | 72 | 2.968 | 1.8995 | 4.984e-09 | 0 | 0 | 0 | 0 | 0 | 1 | -90 | 90 | 0.014651 | 0.003675 | -0.014643 | -0.0036709
67 | 69 | 0.49374 | 0.31599 | 1.6582e-09 | 0 | 0 | 0 | 0 | 0 | 1 | -90 | 90 | -0.017307 | -0.0043406 | 0.017309 | 0.0043415
72 | 76 | 0.90038 | 0.57624 | 1.512e-09 | 0 | 0 | 0 | 0 | 0 | 1 | -90 | 90 | 0.0048342 | 0.0012116 | -0.004834 | -0.0012116
72 | 101 | 2.9449 | 1.8847 | 4.9453e-09 | 0 | 0 | 0 | 0 | 0 | 1 | -90 | 90 | 0.0098092 | 0.0024594 | -0.009806 | -0.0024578
69 | 70 | 1.9118 | 1.2236 | 6.421e-09 | 0 | 0 | 0 | 0 | 0 | 1 | -90 | 90 | -0.019872 | -0.004984 | 0.019881 | 0.0049889
76 | 75 | 0.25656 | 0.1642 | 4.3084e-10 | 0 | 0 | 0 | 0 | 0 | 1 | -90 | 90 | 0.0028213 | 0.00070711 | -0.0028213 | -0.00070714
101 | 102 | 2.0512 | 1.3128 | 3.4446e-09 | 0 | 0 | 0 | 0 | 0 | 1 | -90 | 90 | 0.0072111 | 0.0018074 | -0.0072099 | -0.001807
70 | 71 | 0.092688 | 0.05932 | 4.6695e-10 | 0 | 0 | 0 | 0 | 0 | 1 | -90 | 90 | -0.023014 | -0.0057742 | 0.023015 | 0.0057745
71 | 105 | 0.48799 | 0.31232 | 2.4584e-09 | 0 | 0 | 0 | 0 | 0 | 1 | -90 | 90 | -0.027804 | -0.0069749 | 0.027808 | 0.0069774
105 | 106 | 0.87049 | 0.55711 | 4.3853e-09 | 0 | 0 | 0 | 0 | 0 | 1 | -90 | 90 | -0.031568 | -0.0079196 | 0.031578 | 0.0079255
106 | 107 | 0.52669 | 0.33708 | 2.6534e-09 | 0 | 0 | 0 | 0 | 0 | 1 | -90 | 90 | -0.033809 | -0.0084849 | 0.033816 | 0.0084889
102 | 103 | 0.33423 | 0.2139 | 5.6126e-10 | 0 | 0 | 0 | 0 | 0 | 1 | -90 | 90 | 0.0052473 | 0.001315 | -0.0052472 | -0.001315
104 | 103 | 1.3856 | 0.88681 | 2.3269e-09 | 0 | 0 | 0 | 0 | 0 | 1 | -90 | 90 | -0.0027376 | -0.00068616 | 0.0027377 | 0.00068601
82 | 83 | 5.2771 | 3.3773 | 8.8616e-09 | 0 | 0 | 0 | 0 | 0 | 1 | -90 | 90 | 0.01367 | 0.0034489 | -0.013659 | -0.0034427
83 | 85 | 6.2236 | 3.9831 | 1.0451e-08 | 0 | 0 | 0 | 0 | 0 | 1 | -90 | 90 | 0.013659 | 0.0034428 | -0.013646 | -0.0034355
85 | 92 | 8.8293 | 5.6508 | 1.4827e-08 | 0 | 0 | 0 | 0 | 0 | 1 | -90 | 90 | 0.013646 | 0.0034355 | -0.013628 | -0.0034252
92 | 90 | 5.1794 | 3.3148 | 8.6976e-09 | 0 | 0 | 0 | 0 | 0 | 1 | -90 | 90 | 0.013385 | 0.0033642 | -0.013374 | -0.0033584
90 | 91 | 1.3534 | 0.86618 | 2.2727e-09 | 0 | 0 | 0 | 0 | 0 | 1 | -90 | 90 | 0.012466 | 0.0031307 | -0.012463 | -0.0031294
91 | 93 | 8.5609 | 5.479 | 1.4376e-08 | 0 | 0 | 0 | 0 | 0 | 1 | -90 | 90 | 0.011004 | 0.0027636 | -0.010992 | -0.0027576
93 | 94 | 4.6004 | 2.9443 | 7.7253e-09 | 0 | 0 | 0 | 0 | 0 | 1 | -90 | 90 | 0.0019131 | 0.00047884 | -0.0019129 | -0.00047945
93 | 99 | 19.2396 | 12.3134 | 3.2309e-08 | 0 | 0 | 0 | 0 | 0 | 1 | -90 | 90 | 0.0090791 | 0.0022788 | -0.0090613 | -0.0022704
99 | 100 | 3.7041 | 2.3706 | 6.2202e-09 | 0 | 0 | 0 | 0 | 0 | 1 | -90 | 90 | 0.002659 | 0.00066598 | -0.0026587 | -0.00066638
99 | 98 | 3.7154 | 2.3778 | 6.2391e-09 | 0 | 0 | 0 | 0 | 0 | 1 | -90 | 90 | 0.0064023 | 0.0016045 | -0.0064006 | -0.001604
96 | 97 | 0.6288 | 0.40243 | 1.0559e-09 | 0 | 0 | 0 | 0 | 0 | 1 | -90 | 90 | -0.0019563 | -0.00049034 | 0.0019564 | 0.00049026
97 | 98 | 1.636 | 1.0471 | 2.7473e-09 | 0 | 0 | 0 | 0 | 0 | 1 | -90 | 90 | -0.0024112 | -0.00060427 | 0.0024113 | 0.00060408
107 | 117 | 0.49872 | 0.31918 | 2.5125e-09 | 0 | 0 | 0 | 0 | 0 | 1 | -90 | 90 | -0.060448 | -0.015169 | 0.060469 | 0.015182
107 | 110 | 0.94429 | 0.60435 | 1.5857e-09 | 0 | 0 | 0 | 0 | 0 | 1 | -90 | 90 | 0.022847 | 0.0057315 | -0.022842 | -0.0057281
110 | 108 | 1.4431 | 0.92356 | 2.4233e-09 | 0 | 0 | 0 | 0 | 0 | 1 | -90 | 90 | 0.019009 | 0.0047676 | -0.019003 | -0.0047641
108 | 109 | 0.27645 | 0.17693 | 4.6424e-10 | 0 | 0 | 0 | 0 | 0 | 1 | -90 | 90 | 0.015292 | 0.0038337 | -0.015291 | -0.0038333
109 | 111 | 2.109 | 1.3498 | 3.5416e-09 | 0 | 0 | 0 | 0 | 0 | 1 | -90 | 90 | 0.01079 | 0.0027051 | -0.010787 | -0.0027037
111 | 112 | 1.0768 | 0.68918 | 1.8083e-09 | 0 | 0 | 0 | 0 | 0 | 1 | -90 | 90 | 0.0062104 | 0.0015566 | -0.0062099 | -0.0015565
116 | 121 | 3.2635 | 2.0886 | 1.6441e-08 | 0 | 0 | 0 | 0 | 0 | 1 | -90 | 90 | 0.016058 | 0.00404 | -0.016049 | -0.0040355
121 | 120 | 8.3795 | 5.3629 | 1.4071e-08 | 0 | 0 | 0 | 0 | 0 | 1 | -90 | 90 | 0.016049 | 0.0040355 | -0.016025 | -0.0040214
120 | 119 | 4.9291 | 3.1546 | 8.2773e-09 | 0 | 0 | 0 | 0 | 0 | 1 | -90 | 90 | 0.016025 | 0.0040214 | -0.01601 | -0.0040131
118 | 119 | 1.3951 | 0.89288 | 2.3428e-09 | 0 | 0 | 0 | 0 | 0 | 1 | -90 | 90 | -0.0084519 | -0.0021184 | 0.0084531 | 0.0021189