## bus_data
BUS_I | BUS_TYPE | Pd | Qd | Gs | Bs | area | Vm | Va | baseKV | zone | Vmax | Vmin
131 | 1 | 0.0017809 | 0.00044633 | 0 | 0 | 1 | 0.99729 | -0.019081 | 0.4 | 1 | 1.1 | 0.9
23 | 1 | 0 | 0 | 0 | 0 | 1 | 0.99652 | -0.024459 | 0.4 | 1 | 1.1 | 0.9
132 | 1 | 0.00051178 | 0.00012826 | 0 | 0 | 1 | 0.9975 | -0.017558 | 0.4 | 1 | 1.1 | 0.9
60 | 3 | 0 | 0 | 0 | 0 | 1 | 1 | 0 | 0.4 | 1 | 1.1 | 0.9
143 | 1 | 0.00032886 | 8.2421e-05 | 0 | 0 | 1 | 0.99639 | -0.0255 | 0.4 | 1 | 1.1 | 0.9
105 | 1 | 0.0012398 | 0.00031073 | 0 | 0 | 1 | 0.99641 | -0.025371 | 0.4 | 1 | 1.1 | 0.9
16 | 1 | 0.0019579 | 0.00049069 | 0 | 0 | 1 | 0.99862 | -0.0098215 | 0.4 | 1 | 1.1 | 0.9
17 | 1 | 0 | 0 | 0 | 0 | 1 | 0.99852 | -0.01051 | 0.4 | 1 | 1.1 | 0.9
18 | 1 | 0.00059958 | 0.00015027 | 0 | 0 | 1 | 0.99867 | -0.0094588 | 0.4 | 1 | 1.1 | 0.9
85 | 1 | 0.00037582 | 9.4191e-05 | 0 | 0 | 1 | 0.99845 | -0.01105 | 0.4 | 1 | 1.1 | 0.9
61 | 1 | 0 | 0 | 0 | 0 | 1 | 0.99902 | -0.0069781 | 0.4 | 1 | 1.1 | 0.9
145 | 1 | 0.00065055 | 0.00016304 | 0 | 0 | 1 | 0.999 | -0.0070877 | 0.4 | 1 | 1.1 | 0.9
21 | 1 | 0.0014367 | 0.00036007 | 0 | 0 | 1 | 0.99634 | -0.025722 | 0.4 | 1 | 1.1 | 0.9
22 | 1 | 0.00074171 | 0.00018589 | 0 | 0 | 1 | 0.99633 | -0.025788 | 0.4 | 1 | 1.1 | 0.9
24 | 1 | 0.00066743 | 0.00016727 | 0 | 0 | 1 | 0.99633 | -0.025819 | 0.4 | 1 | 1.1 | 0.9
99 | 1 | 0.00054689 | 0.00013706 | 0 | 0 | 1 | 0.99621 | -0.026669 | 0.4 | 1 | 1.1 | 0.9
56 | 1 | 0.0004814 | 0.00012065 | 0 | 0 | 1 | 0.99717 | -0.020008 | 0.4 | 1 | 1.1 | 0.9
57 | 1 | 0 | 0 | 0 | 0 | 1 | 0.99706 | -0.020785 | 0.4 | 1 | 1.1 | 0.9
58 | 1 | 0.00071036 | 0.00017803 | 0 | 0 | 1 | 0.997 | -0.021172 | 0.4 | 1 | 1.1 | 0.9
59 | 1 | 0.00019175 | 4.8058e-05 | 0 | 0 | 1 | 0.99685 | -0.022276 | 0.4 | 1 | 1.1 | 0.9
91 | 1 | 0.00029485 | 7.3895e-05 | 0 | 0 | 1 | 0.997 | -0.021206 | 0.4 | 1 | 1.1 | 0.9
97 | 1 | 0 | 0 | 0 | 0 | 1 | 0.99658 | -0.024168 | 0.4 | 1 | 1.1 | 0.9
92 | 1 | 0.00066368 | 0.00016633 | 0 | 0 | 1 | 0.99698 | -0.021339 | 0.4 | 1 | 1.1 | 0.9
93 | 1 | 0.00030724 | 7.7002e-05 | 0 | 0 | 1 | 0.99639 | -0.025464 | 0.4 | 1 | 1.1 | 0.9
94 | 1 | 0.0011458 | 0.00028717 | 0 | 0 | 1 | 0.9964 | -0.025448 | 0.4 | 1 | 1.1 | 0.9
96 | 1 | 0 | 0 | 0 | 0 | 1 | 0.99646 | -0.025009 | 0.4 | 1 | 1.1 | 0.9
100 | 1 | 0.0020115 | 0.00050413 | 0 | 0 | 1 | 0.99617 | -0.026931 | 0.4 | 1 | 1.1 | 0.9

## generator_data
GEN_BUS | PG | QG | QMAX | QMIN | VG | MBASE | GEN_STATUS | PMAX | PMIN
60 | 0.016692 | 0.0041664 | 10 | -10 | 1 | 100 | 1 | 10 | 0

## branch_data
F_BUS | T_BUS | BR_R | BR_X | BR_B | RATE_A | RATE_B | RATE_C | TAP | SHIFT | BR_STATUS | ANGMIN | ANGMAX | P_in | Q_in | P_out | Q_out
131 | 23 | 12.8361 | 4.937 | 1.2954e-08 | 0 | 0 | 0 | 0 | 0 | 1 | -90 | 90 | 0.0054096 | 0.0013532 | -0.0054056 | -0.0013529
131 | 132 | 2.7359 | 1.0523 | 2.761e-09 | 0 | 0 | 0 | 0 | 0 | 1 | -90 | 90 | -0.0071905 | -0.0017995 | 0.007192 | 0.0017998
23 | 24 | 5.441 | 2.0927 | 5.4909e-09 | 0 | 0 | 0 | 0 | 0 | 1 | -90 | 90 | 0.0032268 | 0.00080771 | -0.0032262 | -0.00080802
23 | 21 | 7.4864 | 2.8794 | 7.5551e-09 | 0 | 0 | 0 | 0 | 0 | 1 | -90 | 90 | 0.0021788 | 0.00054524 | -0.0021784 | -0.00054585
132 | 60 | 29.4958 | 11.3445 | 2.9766e-08 | 0 | 0 | 0 | 0 | 0 | 1 | -90 | 90 | -0.0077038 | -0.0019281 | 0.0077225 | 0.0019323
60 | 61 | 24.9796 | 9.6075 | 2.5209e-08 | 0 | 0 | 0 | 0 | 0 | 1 | -90 | 90 | 0.0035884 | 0.00089182 | -0.003585 | -0.00089303
60 | 56 | 48.0319 | 18.4738 | 4.8473e-08 | 0 | 0 | 0 | 0 | 0 | 1 | -90 | 90 | 0.0053812 | 0.0013423 | -0.0053664 | -0.0013414
143 | 105 | 5.0405 | 1.9386 | 5.0867e-09 | 0 | 0 | 0 | 0 | 0 | 1 | -90 | 90 | -0.00032886 | -8.2421e-05 | 0.00032887 | 8.1918e-05
105 | 96 | 2.9725 | 1.1433 | 2.9998e-09 | 0 | 0 | 0 | 0 | 0 | 1 | -90 | 90 | -0.0015687 | -0.00039264 | 0.0015688 | 0.00039238
16 | 17 | 22.4761 | 8.6446 | 2.2682e-08 | 0 | 0 | 0 | 0 | 0 | 1 | -90 | 90 | 0.00037589 | 9.0109e-05 | -0.00037585 | -9.2357e-05
16 | 18 | 1.9926 | 0.76639 | 2.0109e-09 | 0 | 0 | 0 | 0 | 0 | 1 | -90 | 90 | -0.0023338 | -0.0005808 | 0.0023339 | 0.00058064
17 | 85 | 18.3262 | 7.0486 | 1.8494e-08 | 0 | 0 | 0 | 0 | 0 | 1 | -90 | 90 | 0.00037585 | 9.2357e-05 | -0.00037582 | -9.4191e-05
18 | 61 | 10.8562 | 4.1755 | 1.0956e-08 | 0 | 0 | 0 | 0 | 0 | 1 | -90 | 90 | -0.0029335 | -0.00073091 | 0.0029345 | 0.0007302
61 | 145 | 2.1869 | 0.8411 | 2.2069e-09 | 0 | 0 | 0 | 0 | 0 | 1 | -90 | 90 | 0.00065056 | 0.00016283 | -0.00065055 | -0.00016304
21 | 22 | 1.1435 | 0.4398 | 1.154e-09 | 0 | 0 | 0 | 0 | 0 | 1 | -90 | 90 | 0.00074172 | 0.00018578 | -0.00074171 | -0.00018589
24 | 99 | 4.2892 | 1.6497 | 4.3285e-09 | 0 | 0 | 0 | 0 | 0 | 1 | -90 | 90 | 0.0025588 | 0.00064074 | -0.0025585 | -0.00064106
99 | 100 | 1.6875 | 0.64906 | 1.703e-09 | 0 | 0 | 0 | 0 | 0 | 1 | -90 | 90 | 0.0020116 | 0.00050399 | -0.0020115 | -0.00050413
56 | 57 | 2.0497 | 0.78833 | 2.0685e-09 | 0 | 0 | 0 | 0 | 0 | 1 | -90 | 90 | 0.004885 | 0.0012208 | -0.0048845 | -0.0012208
57 | 58 | 2.9983 | 1.1532 | 3.0258e-09 | 0 | 0 | 0 | 0 | 0 | 1 | -90 | 90 | 0.001669 | 0.0004177 | -0.0016689 | -0.00041796
57 | 59 | 5.9682 | 2.2955 | 6.0229e-09 | 0 | 0 | 0 | 0 | 0 | 1 | -90 | 90 | 0.0032155 | 0.00080311 | -0.0032148 | -0.00080345
58 | 91 | 0.45897 | 0.17653 | 4.6318e-10 | 0 | 0 | 0 | 0 | 0 | 1 | -90 | 90 | 0.00095854 | 0.00023993 | -0.00095854 | -0.00023998
59 | 97 | 8.0622 | 3.1008 | 8.1362e-09 | 0 | 0 | 0 | 0 | 0 | 1 | -90 | 90 | 0.0030231 | 0.00075539 | -0.0030223 | -0.0007559
91 | 92 | 2.5831 | 0.99349 | 2.6068e-09 | 0 | 0 | 0 | 0 | 0 | 1 | -90 | 90 | 0.00066369 | 0.00016608 | -0.00066368 | -0.00016633
97 | 96 | 3.589 | 1.3804 | 3.622e-09 | 0 | 0 | 0 | 0 | 0 | 1 | -90 | 90 | 0.0030223 | 0.0007559 | -0.0030219 | -0.00075612
93 | 94 | 0.69032 | 0.26551 | 6.9665e-10 | 0 | 0 | 0 | 0 | 0 | 1 | -90 | 90 | -0.00030724 | -7.7002e-05 | 0.00030724 | 7.6933e-05
94 | 96 | 3.9011 | 1.5004 | 3.9369e-09 | 0 | 0 | 0 | 0 | 0 | 1 | -90 | 90 | -0.0014531 | -0.0003641 | 0.0014532 | 0.00036375