## bus_data
BUS_I | BUS_TYPE | Pd | Qd | Gs | Bs | area | Vm | Va | baseKV | zone | Vmax | Vmin
1 | 1 | 0.0058267 | 0.0014603 | 0 | 0 | 1 | 0.99212 | -0.054921 | 0.4 | 1 | 1.1 | 0.9
2 | 1 | 0 | 0 | 0 | 0 | 1 | 0.99221 | -0.054222 | 0.4 | 1 | 1.1 | 0.9
4 | 1 | 0 | 0 | 0 | 0 | 1 | 0.99228 | -0.05379 | 0.4 | 1 | 1.1 | 0.9
9 | 1 | 0 | 0 | 0 | 0 | 1 | 0.9902 | -0.068363 | 0.4 | 1 | 1.1 | 0.9
43 | 1 | 0.0037641 | 0.00094338 | 0 | 0 | 1 | 0.99346 | -0.045506 | 0.4 | 1 | 1.1 | 0.9
5 | 1 | 0.0017376 | 0.00043548 | 0 | 0 | 1 | 0.98964 | -0.072394 | 0.4 | 1 | 1.1 | 0.9
48 | 1 | 0.002037 | 0.00051051 | 0 | 0 | 1 | 0.98968 | -0.072117 | 0.4 | 1 | 1.1 | 0.9
60 | 1 | 0.003073 | 0.00077017 | 0 | 0 | 1 | 0.98939 | -0.074062 | 0.4 | 1 | 1.1 | 0.9
7 | 1 | 0 | 0 | 0 | 0 | 1 | 0.98926 | -0.075016 | 0.4 | 1 | 1.1 | 0.9
41 | 1 | 0 | 0 | 0 | 0 | 1 | 0.99457 | -0.037735 | 0.4 | 1 | 1.1 | 0.9
42 | 1 | 0 | 0 | 0 | 0 | 1 | 0.98992 | -0.070433 | 0.4 | 1 | 1.1 | 0.9
6 | 1 | 0.0083849 | 0.0021014 | 0 | 0 | 1 | 0.98902 | -0.076716 | 0.4 | 1 | 1.1 | 0.9
8 | 1 | 0.0020142 | 0.0005048 | 0 | 0 | 1 | 0.98894 | -0.077275 | 0.4 | 1 | 1.1 | 0.9
58 | 1 | 0 | 0 | 0 | 0 | 1 | 0.98838 | -0.081155 | 0.4 | 1 | 1.1 | 0.9
11 | 1 | 0.004398 | 0.0011022 | 0 | 0 | 1 | 0.98215 | -0.12558 | 0.4 | 1 | 1.1 | 0.9
12 | 1 | 0.0020777 | 0.00052071 | 0 | 0 | 1 | 0.98202 | -0.12655 | 0.4 | 1 | 1.1 | 0.9
13 | 1 | 0 | 0 | 0 | 0 | 1 | 0.98311 | -0.11876 | 0.4 | 1 | 1.1 | 0.9
14 | 1 | 0.0011853 | 0.00029706 | 0 | 0 | 1 | 0.98202 | -0.12656 | 0.4 | 1 | 1.1 | 0.9
15 | 1 | 0.0009941 | 0.00024914 | 0 | 0 | 1 | 0.98456 | -0.10843 | 0.4 | 1 | 1.1 | 0.9
16 | 1 | 0.0024665 | 0.00061817 | 0 | 0 | 1 | 0.9827 | -0.12166 | 0.4 | 1 | 1.1 | 0.9
23 | 1 | 0.00048102 | 0.00012056 | 0 | 0 | 1 | 0.9706 | -0.20834 | 0.4 | 1 | 1.1 | 0.9
22 | 1 | 0.00059861 | 0.00015003 | 0 | 0 | 1 | 0.97063 | -0.20818 | 0.4 | 1 | 1.1 | 0.9
54 | 1 | 0.00078703 | 0.00019725 | 0 | 0 | 1 | 0.98496 | -0.1056 | 0.4 | 1 | 1.1 | 0.9
21 | 1 | 0.0023634 | 0.00059233 | 0 | 0 | 1 | 0.97068 | -0.20779 | 0.4 | 1 | 1.1 | 0.9
37 | 1 | 0.00064222 | 0.00016096 | 0 | 0 | 1 | 0.97118 | -0.20419 | 0.4 | 1 | 1.1 | 0.9
55 | 1 | 0.00083069 | 0.00020819 | 0 | 0 | 1 | 0.98556 | -0.10131 | 0.4 | 1 | 1.1 | 0.9
33 | 1 | 0.00036095 | 9.0464e-05 | 0 | 0 | 1 | 0.97485 | -0.17767 | 0.4 | 1 | 1.1 | 0.9
34 | 1 | 0 | 0 | 0 | 0 | 1 | 0.97403 | -0.18361 | 0.4 | 1 | 1.1 | 0.9
35 | 1 | 0 | 0 | 0 | 0 | 1 | 0.9754 | -0.17367 | 0.4 | 1 | 1.1 | 0.9
36 | 1 | 0 | 0 | 0 | 0 | 1 | 0.97338 | -0.18829 | 0.4 | 1 | 1.1 | 0.9
38 | 1 | 0.0045344 | 0.0011364 | 0 | 0 | 1 | 0.97603 | -0.16913 | 0.4 | 1 | 1.1 | 0.9
70 | 1 | 0.00074361 | 0.00018637 | 0 | 0 | 1 | 0.97201 | -0.19814 | 0.4 | 1 | 1.1 | 0.9
67 | 1 | 0 | 0 | 0 | 0 | 1 | 0.97149 | -0.2019 | 0.4 | 1 | 1.1 | 0.9
66 | 1 | 0.00014684 | 3.6801e-05 | 0 | 0 | 1 | 0.97149 | -0.2019 | 0.4 | 1 | 1.1 | 0.9
68 | 1 | 0.0012685 | 0.00031793 | 0 | 0 | 1 | 0.97172 | -0.20026 | 0.4 | 1 | 1.1 | 0.9
69 | 1 | 0.0002709 | 6.7894e-05 | 0 | 0 | 1 | 0.97191 | -0.19892 | 0.4 | 1 | 1.1 | 0.9
17 | 1 | 0.0029322 | 0.00073489 | 0 | 0 | 1 | 0.98277 | -0.12095 | 0.4 | 1 | 1.1 | 0.9
18 | 1 | 0.0063173 | 0.0015833 | 0 | 0 | 1 | 0.98358 | -0.1152 | 0.4 | 1 | 1.1 | 0.9
19 | 1 | 0.0071476 | 0.0017914 | 0 | 0 | 1 | 0.98214 | -0.12542 | 0.4 | 1 | 1.1 | 0.9
20 | 1 | 0.0068874 | 0.0017261 | 0 | 0 | 1 | 0.98381 | -0.11352 | 0.4 | 1 | 1.1 | 0.9
65 | 1 | 0.0051623 | 0.0012938 | 0 | 0 | 1 | 0.98137 | -0.13095 | 0.4 | 1 | 1.1 | 0.9
29 | 1 | 0 | 0 | 0 | 0 | 1 | 0.98467 | -0.10741 | 0.4 | 1 | 1.1 | 0.9
49 | 1 | 0.0019787 | 0.00049591 | 0 | 0 | 1 | 0.9848 | -0.10646 | 0.4 | 1 | 1.1 | 0.9
50 | 1 | 0 | 0 | 0 | 0 | 1 | 0.98195 | -0.12678 | 0.4 | 1 | 1.1 | 0.9
24 | 1 | 0.0030117 | 0.00075481 | 0 | 0 | 1 | 0.98666 | -0.093516 | 0.4 | 1 | 1.1 | 0.9
25 | 1 | 0.0012504 | 0.00031337 | 0 | 0 | 1 | 0.9868 | -0.092526 | 0.4 | 1 | 1.1 | 0.9
26 | 1 | 0.0015877 | 0.0003979 | 0 | 0 | 1 | 0.98658 | -0.094054 | 0.4 | 1 | 1.1 | 0.9
27 | 1 | 0.0029923 | 0.00074993 | 0 | 0 | 1 | 0.98774 | -0.085855 | 0.4 | 1 | 1.1 | 0.9
28 | 1 | 0.0011097 | 0.00027811 | 0 | 0 | 1 | 0.98648 | -0.094775 | 0.4 | 1 | 1.1 | 0.9
47 | 1 | 0 | 0 | 0 | 0 | 1 | 0.98797 | -0.084236 | 0.4 | 1 | 1.1 | 0.9
30 | 1 | 0.0012884 | 0.00032291 | 0 | 0 | 1 | 0.98644 | -0.09508 | 0.4 | 1 | 1.1 | 0.9
51 | 1 | 0.0018347 | 0.00045983 | 0 | 0 | 1 | 0.98771 | -0.08604 | 0.4 | 1 | 1.1 | 0.9
46 | 1 | 0.0020622 | 0.00051684 | 0 | 0 | 1 | 0.98931 | -0.074749 | 0.4 | 1 | 1.1 | 0.9
31 | 1 | 0.00081653 | 0.00020464 | 0 | 0 | 1 | 0.98638 | -0.095491 | 0.4 | 1 | 1.1 | 0.9
59 | 1 | 0.001653 | 0.00041429 | 0 | 0 | 1 | 0.98535 | -0.10256 | 0.4 | 1 | 1.1 | 0.9
74 | 1 | 0.0046391 | 0.0011627 | 0 | 0 | 1 | 0.97948 | -0.1444 | 0.4 | 1 | 1.1 | 0.9
32 | 1 | 0.0010146 | 0.00025427 | 0 | 0 | 1 | 0.98637 | -0.09556 | 0.4 | 1 | 1.1 | 0.9
73 | 1 | 0 | 0 | 0 | 0 | 1 | 0.97644 | -0.16621 | 0.4 | 1 | 1.1 | 0.9
39 | 1 | 0.0038997 | 0.00097735 | 0 | 0 | 1 | 0.99276 | -0.050424 | 0.4 | 1 | 1.1 | 0.9
40 | 1 | 0.002936 | 0.00073582 | 0 | 0 | 1 | 0.99166 | -0.058192 | 0.4 | 1 | 1.1 | 0.9
44 | 1 | 0.0031749 | 0.00079571 | 0 | 0 | 1 | 0.99509 | -0.034093 | 0.4 | 1 | 1.1 | 0.9
45 | 1 | 0.0019659 | 0.00049271 | 0 | 0 | 1 | 0.98942 | -0.073964 | 0.4 | 1 | 1.1 | 0.9
63 | 1 | 0.0029175 | 0.0007312 | 0 | 0 | 1 | 0.99689 | -0.021601 | 0.4 | 1 | 1.1 | 0.9
64 | 1 | 0.0029087 | 0.00072899 | 0 | 0 | 1 | 0.99739 | -0.01809 | 0.4 | 1 | 1.1 | 0.9
52 | 1 | 0.0023298 | 0.0005839 | 0 | 0 | 1 | 0.98717 | -0.089865 | 0.4 | 1 | 1.1 | 0.9
57 | 1 | 0.0035532 | 0.00089053 | 0 | 0 | 1 | 0.98657 | -0.093981 | 0.4 | 1 | 1.1 | 0.9
53 | 1 | 0.0029168 | 0.00073101 | 0 | 0 | 1 | 0.98711 | -0.090275 | 0.4 | 1 | 1.1 | 0.9
56 | 1 | 0.0035589 | 0.00089195 | 0 | 0 | 1 | 0.98812 | -0.083011 | 0.4 | 1 | 1.1 | 0.9
61 | 1 | 0.005159 | 0.001293 | 0 | 0 | 1 | 0.98828 | -0.08192 | 0.4 | 1 | 1.1 | 0.9
71 | 1 | 0.0024214 | 0.00060686 | 0 | 0 | 1 | 0.99903 | -0.0067425 | 0.4 | 1 | 1.1 | 0.9
72 | 3 | 0.0057105 | 0.0014312 | 0 | 0 | 1 | 1 | 0 | 0.4 | 1 | 1.1 | 0.9

## generator_data
GEN_BUS | PG | QG | QMAX | QMIN | VG | MBASE | GEN_STATUS | PMAX | PMIN
72 | 0.15006 | 0.037836 | 10 | -10 | 1 | 100 | 1 | 10 | 0

## branch_data
F_BUS | T_BUS | BR_R | BR_X | BR_B | RATE_A | RATE_B | RATE_C | TAP | SHIFT | BR_STATUS | ANGMIN | ANGMAX | P_in | Q_in | P_out | Q_out
1 | 2 | 1.5383 | 0.59164 | 1.5524e-09 | 0 | 0 | 0 | 0 | 0 | 1 | -90 | 90 | -0.0058267 | -0.0014603 | 0.0058273 | 0.0014604
2 | 4 | 0.95004 | 0.3654 | 9.5876e-10 | 0 | 0 | 0 | 0 | 0 | 1 | -90 | 90 | -0.0058273 | -0.0014604 | 0.0058276 | 0.0014604
4 | 9 | 2.5199 | 0.96917 | 5.086e-09 | 0 | 0 | 0 | 0 | 0 | 1 | -90 | 90 | 0.074535 | 0.01875 | -0.074384 | -0.018692
4 | 43 | 1.3321 | 0.51233 | 2.6886e-09 | 0 | 0 | 0 | 0 | 0 | 1 | -90 | 90 | -0.080363 | -0.02021 | 0.080456 | 0.020245
9 | 60 | 1.1433 | 0.43975 | 2.3077e-09 | 0 | 0 | 0 | 0 | 0 | 1 | -90 | 90 | 0.063973 | 0.016082 | -0.063922 | -0.016063
9 | 7 | 8.1581 | 3.1377 | 8.233e-09 | 0 | 0 | 0 | 0 | 0 | 1 | -90 | 90 | 0.010411 | 0.0026096 | -0.010402 | -0.0026067
43 | 41 | 1.1962 | 0.46009 | 2.4144e-09 | 0 | 0 | 0 | 0 | 0 | 1 | -90 | 90 | -0.08422 | -0.021189 | 0.084311 | 0.021224
5 | 48 | 2.0316 | 0.78139 | 2.0502e-09 | 0 | 0 | 0 | 0 | 0 | 1 | -90 | 90 | -0.0017376 | -0.00043548 | 0.0017377 | 0.00043531
48 | 42 | 5.688 | 2.1877 | 5.7402e-09 | 0 | 0 | 0 | 0 | 0 | 1 | -90 | 90 | -0.0037746 | -0.00094582 | 0.0037755 | 0.0009456
60 | 58 | 1.4928 | 0.57415 | 1.5065e-09 | 0 | 0 | 0 | 0 | 0 | 1 | -90 | 90 | 0.060849 | 0.015293 | -0.060789 | -0.01527
7 | 6 | 2.0819 | 0.80072 | 2.101e-09 | 0 | 0 | 0 | 0 | 0 | 1 | -90 | 90 | 0.010402 | 0.0026067 | -0.010399 | -0.002606
41 | 44 | 0.35781 | 0.13762 | 7.2219e-10 | 0 | 0 | 0 | 0 | 0 | 1 | -90 | 90 | -0.13219 | -0.033261 | 0.13226 | 0.033286
41 | 39 | 3.4281 | 1.3185 | 3.4595e-09 | 0 | 0 | 0 | 0 | 0 | 1 | -90 | 90 | 0.047882 | 0.012037 | -0.047797 | -0.012005
42 | 45 | 1.2178 | 0.46837 | 1.2289e-09 | 0 | 0 | 0 | 0 | 0 | 1 | -90 | 90 | 0.037069 | 0.0093016 | -0.037051 | -0.0092948
42 | 40 | 3.8395 | 1.4767 | 3.8747e-09 | 0 | 0 | 0 | 0 | 0 | 1 | -90 | 90 | -0.040845 | -0.010247 | 0.040914 | 0.010274
6 | 8 | 3.5383 | 1.3609 | 3.5708e-09 | 0 | 0 | 0 | 0 | 0 | 1 | -90 | 90 | 0.0020143 | 0.00050451 | -0.0020142 | -0.0005048
58 | 61 | 1.8842 | 0.7247 | 1.9015e-09 | 0 | 0 | 0 | 0 | 0 | 1 | -90 | 90 | 0.0051596 | 0.001293 | -0.005159 | -0.001293
58 | 56 | 0.42629 | 0.16396 | 4.3021e-10 | 0 | 0 | 0 | 0 | 0 | 1 | -90 | 90 | 0.05563 | 0.013977 | -0.055615 | -0.013971
11 | 12 | 3.7083 | 1.4263 | 3.7423e-09 | 0 | 0 | 0 | 0 | 0 | 1 | -90 | 90 | 0.0032634 | 0.00081758 | -0.0032629 | -0.00081777
11 | 13 | 11.1858 | 4.3022 | 1.1288e-08 | 0 | 0 | 0 | 0 | 0 | 1 | -90 | 90 | -0.0076613 | -0.0019198 | 0.0076686 | 0.0019215
12 | 14 | 0.094972 | 0.036528 | 9.5844e-11 | 0 | 0 | 0 | 0 | 0 | 1 | -90 | 90 | 0.0011853 | 0.00029706 | -0.0011853 | -0.00029706
13 | 15 | 12.8381 | 4.9377 | 1.2956e-08 | 0 | 0 | 0 | 0 | 0 | 1 | -90 | 90 | -0.010136 | -0.0025386 | 0.010151 | 0.0025429
13 | 16 | 14.7567 | 5.6757 | 1.4892e-08 | 0 | 0 | 0 | 0 | 0 | 1 | -90 | 90 | 0.0024675 | 0.00061711 | -0.0024665 | -0.00061817
15 | 54 | 3.2023 | 1.2316 | 3.2316e-09 | 0 | 0 | 0 | 0 | 0 | 1 | -90 | 90 | -0.011145 | -0.0027921 | 0.011149 | 0.0027935
23 | 22 | 4.1075 | 1.5798 | 4.1451e-09 | 0 | 0 | 0 | 0 | 0 | 1 | -90 | 90 | -0.00048101 | -0.00012056 | 0.00048102 | 0.00012017
22 | 21 | 4.4418 | 1.7084 | 4.4826e-09 | 0 | 0 | 0 | 0 | 0 | 1 | -90 | 90 | -0.0010796 | -0.0002702 | 0.0010797 | 0.0002698
54 | 55 | 4.5445 | 1.7479 | 4.5862e-09 | 0 | 0 | 0 | 0 | 0 | 1 | -90 | 90 | -0.011936 | -0.0029907 | 0.011943 | 0.002993
21 | 37 | 12.7952 | 4.9212 | 1.2913e-08 | 0 | 0 | 0 | 0 | 0 | 1 | -90 | 90 | -0.0034431 | -0.00086213 | 0.0034448 | 0.00086157
37 | 67 | 6.8616 | 2.6391 | 6.9245e-09 | 0 | 0 | 0 | 0 | 0 | 1 | -90 | 90 | -0.004087 | -0.0010225 | 0.0040883 | 0.0010224
55 | 53 | 10.9375 | 4.2067 | 1.1038e-08 | 0 | 0 | 0 | 0 | 0 | 1 | -90 | 90 | -0.012774 | -0.0032012 | 0.012793 | 0.0032076
33 | 34 | 11.1778 | 4.2992 | 1.128e-08 | 0 | 0 | 0 | 0 | 0 | 1 | -90 | 90 | 0.0065391 | 0.0016348 | -0.0065338 | -0.0016339
33 | 35 | 7.152 | 2.7508 | 7.2176e-09 | 0 | 0 | 0 | 0 | 0 | 1 | -90 | 90 | -0.0069001 | -0.0017253 | 0.0069039 | 0.0017261
34 | 36 | 8.8267 | 3.3949 | 8.9077e-09 | 0 | 0 | 0 | 0 | 0 | 1 | -90 | 90 | 0.0065338 | 0.0016339 | -0.0065296 | -0.0016331
35 | 38 | 8.1095 | 3.119 | 8.1839e-09 | 0 | 0 | 0 | 0 | 0 | 1 | -90 | 90 | -0.0069039 | -0.0017261 | 0.0069082 | 0.001727
36 | 70 | 18.5415 | 7.1314 | 1.8712e-08 | 0 | 0 | 0 | 0 | 0 | 1 | -90 | 90 | 0.0065296 | 0.0016331 | -0.0065207 | -0.0016314
38 | 73 | 3.1642 | 1.217 | 3.1933e-09 | 0 | 0 | 0 | 0 | 0 | 1 | -90 | 90 | -0.011443 | -0.0028634 | 0.011447 | 0.0028649
70 | 69 | 1.6349 | 0.62881 | 1.6499e-09 | 0 | 0 | 0 | 0 | 0 | 1 | -90 | 90 | 0.0057771 | 0.0014451 | -0.0057765 | -0.001445
67 | 68 | 4.7348 | 1.8211 | 4.7783e-09 | 0 | 0 | 0 | 0 | 0 | 1 | -90 | 90 | -0.0042351 | -0.0010592 | 0.0042361 | 0.0010591
67 | 66 | 0.23886 | 0.091868 | 2.4105e-10 | 0 | 0 | 0 | 0 | 0 | 1 | -90 | 90 | 0.00014684 | 3.6779e-05 | -0.00014684 | -3.6802e-05
68 | 69 | 2.9957 | 1.1522 | 3.0232e-09 | 0 | 0 | 0 | 0 | 0 | 1 | -90 | 90 | -0.0055046 | -0.001377 | 0.0055056 | 0.0013771
17 | 18 | 4.7483 | 1.8263 | 4.7919e-09 | 0 | 0 | 0 | 0 | 0 | 1 | -90 | 90 | -0.015254 | -0.0038227 | 0.015266 | 0.003827
17 | 19 | 4.5621 | 1.7547 | 4.604e-09 | 0 | 0 | 0 | 0 | 0 | 1 | -90 | 90 | 0.012321 | 0.0030879 | -0.012314 | -0.0030854
18 | 20 | 0.97784 | 0.37609 | 9.8682e-10 | 0 | 0 | 0 | 0 | 0 | 1 | -90 | 90 | -0.021583 | -0.0054102 | 0.021588 | 0.005412
19 | 65 | 13.4441 | 5.1708 | 1.3567e-08 | 0 | 0 | 0 | 0 | 0 | 1 | -90 | 90 | 0.0051662 | 0.001294 | -0.0051623 | -0.0012938
20 | 29 | 2.7079 | 1.0415 | 2.7327e-09 | 0 | 0 | 0 | 0 | 0 | 1 | -90 | 90 | -0.028475 | -0.0071382 | 0.0285 | 0.0071472
29 | 49 | 0.26918 | 0.10353 | 2.7165e-10 | 0 | 0 | 0 | 0 | 0 | 1 | -90 | 90 | -0.044703 | -0.011215 | 0.044709 | 0.011217
29 | 50 | 15.1055 | 5.8098 | 1.5244e-08 | 0 | 0 | 0 | 0 | 0 | 1 | -90 | 90 | 0.016204 | 0.0040675 | -0.01616 | -0.0040523
49 | 59 | 1.0579 | 0.40689 | 1.0676e-09 | 0 | 0 | 0 | 0 | 0 | 1 | -90 | 90 | -0.046688 | -0.011713 | 0.046713 | 0.011722
50 | 74 | 13.6729 | 5.2588 | 1.3798e-08 | 0 | 0 | 0 | 0 | 0 | 1 | -90 | 90 | 0.01616 | 0.0040523 | -0.016121 | -0.0040385
24 | 25 | 1.4213 | 0.54664 | 1.4343e-09 | 0 | 0 | 0 | 0 | 0 | 1 | -90 | 90 | -0.0088297 | -0.0022123 | 0.0088309 | 0.0022126
24 | 26 | 1.171 | 0.45039 | 1.1818e-09 | 0 | 0 | 0 | 0 | 0 | 1 | -90 | 90 | 0.0058179 | 0.0014574 | -0.0058175 | -0.0014574
25 | 27 | 8.3948 | 3.2288 | 8.4718e-09 | 0 | 0 | 0 | 0 | 0 | 1 | -90 | 90 | -0.010081 | -0.002526 | 0.010091 | 0.0025287
26 | 28 | 2.1589 | 0.83034 | 2.1787e-09 | 0 | 0 | 0 | 0 | 0 | 1 | -90 | 90 | 0.0042298 | 0.0010595 | -0.0042294 | -0.0010595
27 | 47 | 1.5721 | 0.60467 | 1.5866e-09 | 0 | 0 | 0 | 0 | 0 | 1 | -90 | 90 | -0.013083 | -0.0032786 | 0.013086 | 0.0032796
28 | 30 | 1.2403 | 0.47705 | 1.2517e-09 | 0 | 0 | 0 | 0 | 0 | 1 | -90 | 90 | 0.0031197 | 0.00078143 | -0.0031196 | -0.0007815
47 | 51 | 1.1541 | 0.44388 | 1.1647e-09 | 0 | 0 | 0 | 0 | 0 | 1 | -90 | 90 | 0.01989 | 0.0049879 | -0.019885 | -0.0049861
47 | 46 | 3.6651 | 1.4097 | 3.6988e-09 | 0 | 0 | 0 | 0 | 0 | 1 | -90 | 90 | -0.032976 | -0.0082675 | 0.033019 | 0.0082838
30 | 31 | 2.8381 | 1.0916 | 2.8641e-09 | 0 | 0 | 0 | 0 | 0 | 1 | -90 | 90 | 0.0018312 | 0.0004586 | -0.0018311 | -0.00045883
51 | 52 | 2.6939 | 1.0361 | 2.7187e-09 | 0 | 0 | 0 | 0 | 0 | 1 | -90 | 90 | 0.01805 | 0.0045262 | -0.018041 | -0.0045228
46 | 45 | 0.28609 | 0.11004 | 2.8872e-10 | 0 | 0 | 0 | 0 | 0 | 1 | -90 | 90 | -0.035081 | -0.0088006 | 0.035085 | 0.0088021
31 | 32 | 0.86752 | 0.33366 | 8.7548e-10 | 0 | 0 | 0 | 0 | 0 | 1 | -90 | 90 | 0.0010146 | 0.00025419 | -0.0010146 | -0.00025427
59 | 57 | 2.2521 | 0.8662 | 2.2728e-09 | 0 | 0 | 0 | 0 | 0 | 1 | -90 | 90 | -0.048366 | -0.012137 | 0.048424 | 0.012159
74 | 73 | 23.6541 | 9.0977 | 2.3871e-08 | 0 | 0 | 0 | 0 | 0 | 1 | -90 | 90 | 0.011482 | 0.0028758 | -0.011447 | -0.0028648
39 | 40 | 2.2791 | 0.87656 | 2.3e-09 | 0 | 0 | 0 | 0 | 0 | 1 | -90 | 90 | 0.043898 | 0.011027 | -0.04385 | -0.011009
44 | 63 | 1.201 | 0.46191 | 2.424e-09 | 0 | 0 | 0 | 0 | 0 | 1 | -90 | 90 | -0.13544 | -0.034082 | 0.13567 | 0.034173
63 | 64 | 0.33109 | 0.12734 | 6.6825e-10 | 0 | 0 | 0 | 0 | 0 | 1 | -90 | 90 | -0.13859 | -0.034904 | 0.13866 | 0.03493
64 | 71 | 1.0503 | 0.40396 | 2.1199e-09 | 0 | 0 | 0 | 0 | 0 | 1 | -90 | 90 | -0.14157 | -0.035659 | 0.14179 | 0.035745
52 | 53 | 0.3311 | 0.12735 | 3.3414e-10 | 0 | 0 | 0 | 0 | 0 | 1 | -90 | 90 | 0.015711 | 0.0039389 | -0.01571 | -0.0039386
57 | 56 | 2.6888 | 1.0341 | 2.7134e-09 | 0 | 0 | 0 | 0 | 0 | 1 | -90 | 90 | -0.051977 | -0.013049 | 0.052056 | 0.013079
71 | 72 | 0.61507 | 0.23656 | 1.2414e-09 | 0 | 0 | 0 | 0 | 0 | 1 | -90 | 90 | -0.14421 | -0.036352 | 0.14435 | 0.036405