## bus_data
BUS_I | BUS_TYPE | Pd | Qd | Gs | Bs | area | Vm | Va | baseKV | zone | Vmax | Vmin
1 | 1 | 0.0047791 | 0.0011978 | 0 | 0 | 1 | 0.99865 | -0.009476 | 0.4 | 1 | 1.1 | 0.9
2 | 1 | 0.022272 | 0.0055819 | 0 | 0 | 1 | 0.99931 | -0.0048051 | 0.4 | 1 | 1.1 | 0.9
3 | 1 | 0 | 0 | 0 | 0 | 1 | 0.99824 | -0.012338 | 0.4 | 1 | 1.1 | 0.9
4 | 3 | 0 | 0 | 0 | 0 | 1 | 1 | 0 | 0.4 | 1 | 1.1 | 0.9
5 | 1 | 0 | 0 | 0 | 0 | 1 | 0.99649 | -0.024651 | 0.4 | 1 | 1.1 | 0.9
12 | 1 | 0.034837 | 0.008731 | 0 | 0 | 1 | 0.99932 | -0.0047879 | 0.4 | 1 | 1.1 | 0.9
9 | 1 | 0 | 0 | 0 | 0 | 1 | 0.9974 | -0.018123 | 0.4 | 1 | 1.1 | 0.9
18 | 1 | 0.0020717 | 0.00051921 | 0 | 0 | 1 | 0.99613 | -0.027176 | 0.4 | 1 | 1.1 | 0.9
16 | 1 | 0.0019996 | 0.00050115 | 0 | 0 | 1 | 0.9963 | -0.025975 | 0.4 | 1 | 1.1 | 0.9
15 | 1 | 0.0294 | 0.0073682 | 0 | 0 | 1 | 0.99289 | -0.049787 | 0.4 | 1 | 1.1 | 0.9
8 | 1 | 0 | 0 | 0 | 0 | 1 | 0.99637 | -0.025365 | 0.4 | 1 | 1.1 | 0.9
11 | 1 | 0 | 0 | 0 | 0 | 1 | 0.99552 | -0.031304 | 0.4 | 1 | 1.1 | 0.9
6 | 1 | 0.021143 | 0.0052991 | 0 | 0 | 1 | 0.99624 | -0.026295 | 0.4 | 1 | 1.1 | 0.9
19 | 1 | 0.0021206 | 0.00053147 | 0 | 0 | 1 | 0.99612 | -0.02725 | 0.4 | 1 | 1.1 | 0.9
17 | 1 | 0.0019996 | 0.00050115 | 0 | 0 | 1 | 0.99628 | -0.026126 | 0.4 | 1 | 1.1 | 0.9
20 | 1 | 0.028157 | 0.0070568 | 0 | 0 | 1 | 0.99531 | -0.032782 | 0.4 | 1 | 1.1 | 0.9
14 | 1 | 0.063321 | 0.01587 | 0 | 0 | 1 | 0.99119 | -0.061746 | 0.4 | 1 | 1.1 | 0.9

## generator_data
GEN_BUS | PG | QG | QMAX | QMIN | VG | MBASE | GEN_STATUS | PMAX | PMIN
4 | 0.21313 | 0.053547 | 10 | -10 | 1 | 100 | 1 | 10 | 0

## branch_data
F_BUS | T_BUS | BR_R | BR_X | BR_B | RATE_A | RATE_B | RATE_C | TAP | SHIFT | BR_STATUS | ANGMIN | ANGMAX | P_in | Q_in | P_out | Q_out
1 | 2 | 4.6705 | 1.7963 | 4.7133e-09 | 0 | 0 | 0 | 0 | 0 | 1 | -90 | 90 | -0.01299 | -0.0032545 | 0.012999 | 0.0032572
1 | 3 | 4.5229 | 1.7396 | 4.5644e-09 | 0 | 0 | 0 | 0 | 0 | 1 | -90 | 90 | 0.008211 | 0.0020567 | -0.0082077 | -0.0020559
2 | 4 | 1.7731 | 0.68197 | 1.7894e-09 | 0 | 0 | 0 | 0 | 0 | 1 | -90 | 90 | -0.03527 | -0.0088391 | 0.035294 | 0.008848
3 | 5 | 19.4341 | 7.4747 | 1.9612e-08 | 0 | 0 | 0 | 0 | 0 | 1 | -90 | 90 | 0.0082077 | 0.0020559 | -0.0081938 | -0.0020525
4 | 12 | 1.7889 | 0.68806 | 1.8054e-09 | 0 | 0 | 0 | 0 | 0 | 1 | -90 | 90 | 0.03486 | 0.0087397 | -0.034837 | -0.008731
4 | 9 | 1.6577 | 0.63758 | 3.3458e-09 | 0 | 0 | 0 | 0 | 0 | 1 | -90 | 90 | 0.14298 | 0.03596 | -0.14262 | -0.035822
5 | 18 | 7.7814 | 2.9929 | 7.8528e-09 | 0 | 0 | 0 | 0 | 0 | 1 | -90 | 90 | 0.0041937 | 0.0010504 | -0.0041923 | -0.0010506
5 | 16 | 4.2783 | 1.6455 | 4.3176e-09 | 0 | 0 | 0 | 0 | 0 | 1 | -90 | 90 | 0.004 | 0.0010021 | -0.0039993 | -0.0010022
9 | 15 | 4.4049 | 1.6942 | 4.4454e-09 | 0 | 0 | 0 | 0 | 0 | 1 | -90 | 90 | 0.093235 | 0.023435 | -0.092826 | -0.023278
9 | 8 | 1.9014 | 0.7313 | 1.9188e-09 | 0 | 0 | 0 | 0 | 0 | 1 | -90 | 90 | 0.049382 | 0.012386 | -0.049332 | -0.012368
18 | 19 | 0.45027 | 0.17318 | 4.544e-10 | 0 | 0 | 0 | 0 | 0 | 1 | -90 | 90 | 0.0021206 | 0.00053143 | -0.0021206 | -0.00053147
16 | 17 | 0.97579 | 0.3753 | 9.8475e-10 | 0 | 0 | 0 | 0 | 0 | 1 | -90 | 90 | 0.0019997 | 0.00050107 | -0.0019996 | -0.00050115
15 | 14 | 2.421 | 0.93115 | 2.4432e-09 | 0 | 0 | 0 | 0 | 0 | 1 | -90 | 90 | 0.063426 | 0.01591 | -0.063321 | -0.01587
8 | 11 | 2.725 | 1.0481 | 2.75e-09 | 0 | 0 | 0 | 0 | 0 | 1 | -90 | 90 | 0.028186 | 0.0070676 | -0.028163 | -0.0070589
8 | 6 | 0.56899 | 0.21884 | 5.7422e-10 | 0 | 0 | 0 | 0 | 0 | 1 | -90 | 90 | 0.021146 | 0.0053 | -0.021143 | -0.0052991
11 | 20 | 0.67756 | 0.2606 | 6.8378e-10 | 0 | 0 | 0 | 0 | 0 | 1 | -90 | 90 | 0.028163 | 0.0070589 | -0.028157 | -0.0070568