## bus_data
BUS_I | BUS_TYPE | Pd | Qd | Gs | Bs | area | Vm | Va | baseKV | zone | Vmax | Vmin
6 | 1 | 0.0012813 | 0.00032114 | 0 | 0 | 1 | 0.97729 | -0.15943 | 0.4 | 1 | 1.1 | 0.9
7 | 1 | 0 | 0 | 0 | 0 | 1 | 0.97888 | -0.14806 | 0.4 | 1 | 1.1 | 0.9
8 | 1 | 0 | 0 | 0 | 0 | 1 | 0.9761 | -0.16796 | 0.4 | 1 | 1.1 | 0.9
9 | 1 | 0 | 0 | 0 | 0 | 1 | 0.98012 | -0.1392 | 0.4 | 1 | 1.1 | 0.9
10 | 1 | 0.0081822 | 0.0020507 | 0 | 0 | 1 | 0.97516 | -0.17467 | 0.4 | 1 | 1.1 | 0.9
11 | 1 | 0.005183 | 0.001299 | 0 | 0 | 1 | 0.97598 | -0.16878 | 0.4 | 1 | 1.1 | 0.9
25 | 1 | 0.0022978 | 0.00057589 | 0 | 0 | 1 | 0.97943 | -0.1442 | 0.4 | 1 | 1.1 | 0.9
15 | 1 | 0.0016216 | 0.0004064 | 0 | 0 | 1 | 0.98005 | -0.13973 | 0.4 | 1 | 1.1 | 0.9
22 | 1 | 0 | 0 | 0 | 0 | 1 | 0.98053 | -0.13634 | 0.4 | 1 | 1.1 | 0.9
211 | 1 | 0.0064573 | 0.0016184 | 0 | 0 | 1 | 0.97156 | -0.20056 | 0.4 | 1 | 1.1 | 0.9
12 | 1 | 0.0003131 | 7.8471e-05 | 0 | 0 | 1 | 0.9798 | -0.14155 | 0.4 | 1 | 1.1 | 0.9
13 | 1 | 0.00061113 | 0.00015316 | 0 | 0 | 1 | 0.97988 | -0.14094 | 0.4 | 1 | 1.1 | 0.9
14 | 1 | 0 | 0 | 0 | 0 | 1 | 0.97979 | -0.14161 | 0.4 | 1 | 1.1 | 0.9
16 | 1 | 0 | 0 | 0 | 0 | 1 | 0.97978 | -0.14167 | 0.4 | 1 | 1.1 | 0.9
19 | 1 | 0.00050807 | 0.00012733 | 0 | 0 | 1 | 0.97976 | -0.14179 | 0.4 | 1 | 1.1 | 0.9
20 | 1 | 0.0034035 | 0.000853 | 0 | 0 | 1 | 0.97966 | -0.14253 | 0.4 | 1 | 1.1 | 0.9
21 | 1 | 0.0063855 | 0.0016004 | 0 | 0 | 1 | 0.97649 | -0.16522 | 0.4 | 1 | 1.1 | 0.9
23 | 1 | 0.00095963 | 0.00024051 | 0 | 0 | 1 | 0.97604 | -0.16849 | 0.4 | 1 | 1.1 | 0.9
24 | 1 | 0 | 0 | 0 | 0 | 1 | 0.98428 | -0.10968 | 0.4 | 1 | 1.1 | 0.9
160 | 1 | 0.00029213 | 7.3215e-05 | 0 | 0 | 1 | 0.97469 | -0.17818 | 0.4 | 1 | 1.1 | 0.9
165 | 1 | 0.0015135 | 0.00037933 | 0 | 0 | 1 | 0.9842 | -0.11026 | 0.4 | 1 | 1.1 | 0.9
162 | 1 | 0.0012049 | 0.00030197 | 0 | 0 | 1 | 0.98656 | -0.093592 | 0.4 | 1 | 1.1 | 0.9
166 | 1 | 0.0011976 | 0.00030015 | 0 | 0 | 1 | 0.97936 | -0.14466 | 0.4 | 1 | 1.1 | 0.9
76 | 1 | 0.00019158 | 4.8014e-05 | 0 | 0 | 1 | 0.97859 | -0.1505 | 0.4 | 1 | 1.1 | 0.9
77 | 1 | 0.0014515 | 0.00036378 | 0 | 0 | 1 | 0.97861 | -0.15042 | 0.4 | 1 | 1.1 | 0.9
100 | 1 | 0 | 0 | 0 | 0 | 1 | 0.97911 | -0.14677 | 0.4 | 1 | 1.1 | 0.9
180 | 1 | 0.0071466 | 0.0017911 | 0 | 0 | 1 | 0.98122 | -0.13167 | 0.4 | 1 | 1.1 | 0.9
178 | 1 | 0.0033301 | 0.00083461 | 0 | 0 | 1 | 0.97611 | -0.16828 | 0.4 | 1 | 1.1 | 0.9
151 | 1 | 0.0032739 | 0.00082051 | 0 | 0 | 1 | 0.97252 | -0.19385 | 0.4 | 1 | 1.1 | 0.9
152 | 1 | 0 | 0 | 0 | 0 | 1 | 0.9727 | -0.19257 | 0.4 | 1 | 1.1 | 0.9
153 | 1 | 0.00026636 | 6.6756e-05 | 0 | 0 | 1 | 0.97295 | -0.19072 | 0.4 | 1 | 1.1 | 0.9
154 | 1 | 0.00043503 | 0.00010903 | 0 | 0 | 1 | 0.9731 | -0.18965 | 0.4 | 1 | 1.1 | 0.9
155 | 1 | 0 | 0 | 0 | 0 | 1 | 0.97311 | -0.18959 | 0.4 | 1 | 1.1 | 0.9
156 | 1 | 0 | 0 | 0 | 0 | 1 | 0.97303 | -0.19015 | 0.4 | 1 | 1.1 | 0.9
157 | 1 | 0.00042162 | 0.00010567 | 0 | 0 | 1 | 0.97368 | -0.18547 | 0.4 | 1 | 1.1 | 0.9
221 | 1 | 0.001372 | 0.00034387 | 0 | 0 | 1 | 0.97297 | -0.19056 | 0.4 | 1 | 1.1 | 0.9
158 | 1 | 0 | 0 | 0 | 0 | 1 | 0.97428 | -0.18112 | 0.4 | 1 | 1.1 | 0.9
159 | 1 | 0.0014664 | 0.00036751 | 0 | 0 | 1 | 0.97418 | -0.18186 | 0.4 | 1 | 1.1 | 0.9
161 | 1 | 0.00063517 | 0.00015919 | 0 | 0 | 1 | 0.97417 | -0.18193 | 0.4 | 1 | 1.1 | 0.9
163 | 1 | 0.0013859 | 0.00034734 | 0 | 0 | 1 | 0.988 | -0.083506 | 0.4 | 1 | 1.1 | 0.9
164 | 1 | 0 | 0 | 0 | 0 | 1 | 0.98856 | -0.079555 | 0.4 | 1 | 1.1 | 0.9
169 | 1 | 0.008466 | 0.0021218 | 0 | 0 | 1 | 0.99278 | -0.050087 | 0.4 | 1 | 1.1 | 0.9
193 | 1 | 0.014985 | 0.0037556 | 0 | 0 | 1 | 0.99086 | -0.063514 | 0.4 | 1 | 1.1 | 0.9
215 | 3 | 0.0057826 | 0.0014493 | 0 | 0 | 1 | 1 | 0 | 0.4 | 1 | 1.1 | 0.9
170 | 1 | 4.6437e-05 | 1.1638e-05 | 0 | 0 | 1 | 0.97122 | -0.20385 | 0.4 | 1 | 1.1 | 0.9
171 | 1 | 7.4096e-05 | 1.857e-05 | 0 | 0 | 1 | 0.9712 | -0.20398 | 0.4 | 1 | 1.1 | 0.9
222 | 1 | 0.0015952 | 0.0003998 | 0 | 0 | 1 | 0.97057 | -0.20855 | 0.4 | 1 | 1.1 | 0.9
179 | 1 | 0.0047089 | 0.0011802 | 0 | 0 | 1 | 0.97158 | -0.20113 | 0.4 | 1 | 1.1 | 0.9
172 | 1 | 0 | 0 | 0 | 0 | 1 | 0.9712 | -0.20402 | 0.4 | 1 | 1.1 | 0.9
173 | 1 | 6.6485e-05 | 1.6663e-05 | 0 | 0 | 1 | 0.9712 | -0.20404 | 0.4 | 1 | 1.1 | 0.9
174 | 1 | 3.3703e-05 | 8.4469e-06 | 0 | 0 | 1 | 0.97118 | -0.20416 | 0.4 | 1 | 1.1 | 0.9
207 | 1 | 0 | 0 | 0 | 0 | 1 | 0.97118 | -0.20422 | 0.4 | 1 | 1.1 | 0.9
175 | 1 | 0.0024098 | 0.00060395 | 0 | 0 | 1 | 0.97299 | -0.19087 | 0.4 | 1 | 1.1 | 0.9
176 | 1 | 0 | 0 | 0 | 0 | 1 | 0.97224 | -0.19634 | 0.4 | 1 | 1.1 | 0.9
177 | 1 | 0.015878 | 0.0039793 | 0 | 0 | 1 | 0.97577 | -0.17073 | 0.4 | 1 | 1.1 | 0.9
181 | 1 | 0.0018371 | 0.00046042 | 0 | 0 | 1 | 0.9814 | -0.13039 | 0.4 | 1 | 1.1 | 0.9
182 | 1 | 0.0012356 | 0.00030967 | 0 | 0 | 1 | 0.98141 | -0.13034 | 0.4 | 1 | 1.1 | 0.9
183 | 1 | 0.00080155 | 0.00020089 | 0 | 0 | 1 | 0.98189 | -0.12693 | 0.4 | 1 | 1.1 | 0.9
184 | 1 | 0.002931 | 0.00073458 | 0 | 0 | 1 | 0.98203 | -0.12595 | 0.4 | 1 | 1.1 | 0.9
185 | 1 | 0 | 0 | 0 | 0 | 1 | 0.98404 | -0.11169 | 0.4 | 1 | 1.1 | 0.9
186 | 1 | 0.00075788 | 0.00018994 | 0 | 0 | 1 | 0.98465 | -0.1073 | 0.4 | 1 | 1.1 | 0.9
187 | 1 | 0.0013086 | 0.00032797 | 0 | 0 | 1 | 0.98386 | -0.11291 | 0.4 | 1 | 1.1 | 0.9
195 | 1 | 0 | 0 | 0 | 0 | 1 | 0.98501 | -0.10476 | 0.4 | 1 | 1.1 | 0.9
203 | 1 | 0.00075813 | 0.00019001 | 0 | 0 | 1 | 0.98381 | -0.11328 | 0.4 | 1 | 1.1 | 0.9
188 | 1 | 0.001432 | 0.00035888 | 0 | 0 | 1 | 0.98734 | -0.088397 | 0.4 | 1 | 1.1 | 0.9
189 | 1 | 0.0043839 | 0.0010987 | 0 | 0 | 1 | 0.98735 | -0.088296 | 0.4 | 1 | 1.1 | 0.9
190 | 1 | 0.0084691 | 0.0021226 | 0 | 0 | 1 | 0.98747 | -0.087491 | 0.4 | 1 | 1.1 | 0.9
191 | 1 | 0.0058796 | 0.0014736 | 0 | 0 | 1 | 0.98895 | -0.076993 | 0.4 | 1 | 1.1 | 0.9
192 | 1 | 0.003086 | 0.00077342 | 0 | 0 | 1 | 0.98897 | -0.076837 | 0.4 | 1 | 1.1 | 0.9
194 | 1 | 0 | 0 | 0 | 0 | 1 | 0.98954 | -0.072825 | 0.4 | 1 | 1.1 | 0.9
196 | 1 | 0.0003467 | 8.6891e-05 | 0 | 0 | 1 | 0.98494 | -0.10528 | 0.4 | 1 | 1.1 | 0.9
197 | 1 | 0.0021856 | 0.00054777 | 0 | 0 | 1 | 0.98442 | -0.10899 | 0.4 | 1 | 1.1 | 0.9
198 | 1 | 0.00066499 | 0.00016666 | 0 | 0 | 1 | 0.98434 | -0.10953 | 0.4 | 1 | 1.1 | 0.9
199 | 1 | 0.0027308 | 0.0006844 | 0 | 0 | 1 | 0.98427 | -0.11004 | 0.4 | 1 | 1.1 | 0.9
200 | 1 | 0.0011674 | 0.00029257 | 0 | 0 | 1 | 0.98419 | -0.11058 | 0.4 | 1 | 1.1 | 0.9
201 | 1 | 0.0011054 | 0.00027704 | 0 | 0 | 1 | 0.98416 | -0.11085 | 0.4 | 1 | 1.1 | 0.9
204 | 1 | 0.00097244 | 0.00024372 | 0 | 0 | 1 | 0.98372 | -0.11394 | 0.4 | 1 | 1.1 | 0.9
205 | 1 | 0 | 0 | 0 | 0 | 1 | 0.98366 | -0.11434 | 0.4 | 1 | 1.1 | 0.9
206 | 1 | 0.0014948 | 0.00037464 | 0 | 0 | 1 | 0.98363 | -0.11458 | 0.4 | 1 | 1.1 | 0.9
208 | 1 | 3.3616e-05 | 8.4251e-06 | 0 | 0 | 1 | 0.97118 | -0.20423 | 0.4 | 1 | 1.1 | 0.9
209 | 1 | 0.0014441 | 0.00036192 | 0 | 0 | 1 | 0.97104 | -0.20438 | 0.4 | 1 | 1.1 | 0.9
210 | 1 | 0 | 0 | 0 | 0 | 1 | 0.97108 | -0.20408 | 0.4 | 1 | 1.1 | 0.9
212 | 1 | 0.0011134 | 0.00027903 | 0 | 0 | 1 | 0.9713 | -0.20243 | 0.4 | 1 | 1.1 | 0.9
213 | 1 | 0.0042654 | 0.001069 | 0 | 0 | 1 | 0.97128 | -0.20264 | 0.4 | 1 | 1.1 | 0.9
214 | 1 | 0.0016716 | 0.00041894 | 0 | 0 | 1 | 1 | -1.4074e-05 | 0.4 | 1 | 1.1 | 0.9

## generator_data
GEN_BUS | PG | QG | QMAX | QMIN | VG | MBASE | GEN_STATUS | PMAX | PMIN
215 | 0.17197 | 0.043451 | 10 | -10 | 1 | 100 | 1 | 10 | 0

## branch_data
F_BUS | T_BUS | BR_R | BR_X | BR_B | RATE_A | RATE_B | RATE_C | TAP | SHIFT | BR_STATUS | ANGMIN | ANGMAX | P_in | Q_in | P_out | Q_out
6 | 7 | 5.0639 | 1.9476 | 5.1103e-09 | 0 | 0 | 0 | 0 | 0 | 1 | -90 | 90 | -0.028028 | -0.0070316 | 0.028073 | 0.0070481
6 | 8 | 3.9687 | 1.5264 | 4.0052e-09 | 0 | 0 | 0 | 0 | 0 | 1 | -90 | 90 | 0.026747 | 0.0067105 | -0.026716 | -0.0066987
7 | 9 | 3.9576 | 1.5221 | 3.9939e-09 | 0 | 0 | 0 | 0 | 0 | 1 | -90 | 90 | -0.028073 | -0.0070481 | 0.028107 | 0.007061
8 | 10 | 3.8733 | 1.4897 | 3.9088e-09 | 0 | 0 | 0 | 0 | 0 | 1 | -90 | 90 | 0.021532 | 0.0053997 | -0.021512 | -0.0053924
8 | 11 | 1.9638 | 0.75532 | 1.9819e-09 | 0 | 0 | 0 | 0 | 0 | 1 | -90 | 90 | 0.0051836 | 0.001299 | -0.005183 | -0.001299
9 | 25 | 17.8378 | 6.8607 | 1.8001e-08 | 0 | 0 | 0 | 0 | 0 | 1 | -90 | 90 | 0.0034979 | 0.0008748 | -0.0034955 | -0.0008756
9 | 15 | 2.1435 | 0.82442 | 2.1632e-09 | 0 | 0 | 0 | 0 | 0 | 1 | -90 | 90 | 0.0030544 | 0.00076289 | -0.0030542 | -0.00076301
9 | 22 | 1.0355 | 0.39825 | 1.045e-09 | 0 | 0 | 0 | 0 | 0 | 1 | -90 | 90 | -0.03466 | -0.0086987 | 0.034673 | 0.0087039
10 | 211 | 23.9957 | 9.2291 | 2.4216e-08 | 0 | 0 | 0 | 0 | 0 | 1 | -90 | 90 | 0.01333 | 0.0033417 | -0.013282 | -0.0033257
25 | 166 | 4.812 | 1.8508 | 4.8562e-09 | 0 | 0 | 0 | 0 | 0 | 1 | -90 | 90 | 0.0011977 | 0.00029972 | -0.0011976 | -0.00030015
15 | 13 | 10.4811 | 4.0312 | 1.0577e-08 | 0 | 0 | 0 | 0 | 0 | 1 | -90 | 90 | 0.0014326 | 0.00035661 | -0.0014324 | -0.00035753
22 | 24 | 6.2573 | 2.4066 | 1.2629e-08 | 0 | 0 | 0 | 0 | 0 | 1 | -90 | 90 | -0.053677 | -0.01347 | 0.053876 | 0.013545
22 | 20 | 4.0845 | 1.5709 | 4.1219e-09 | 0 | 0 | 0 | 0 | 0 | 1 | -90 | 90 | 0.019003 | 0.004766 | -0.018987 | -0.0047601
211 | 212 | 4.2756 | 1.6445 | 4.3148e-09 | 0 | 0 | 0 | 0 | 0 | 1 | -90 | 90 | 0.0053802 | 0.0013482 | -0.0053788 | -0.0013481
211 | 210 | 29.7075 | 11.426 | 2.998e-08 | 0 | 0 | 0 | 0 | 0 | 1 | -90 | 90 | 0.0014448 | 0.00035914 | -0.0014441 | -0.0003617
12 | 13 | 9.2396 | 3.5537 | 9.3243e-09 | 0 | 0 | 0 | 0 | 0 | 1 | -90 | 90 | -0.00082118 | -0.00020524 | 0.00082125 | 0.00020437
12 | 14 | 1.4546 | 0.55946 | 1.4679e-09 | 0 | 0 | 0 | 0 | 0 | 1 | -90 | 90 | 0.00050808 | 0.00012677 | -0.00050808 | -0.00012691
14 | 16 | 1.5535 | 0.5975 | 1.5678e-09 | 0 | 0 | 0 | 0 | 0 | 1 | -90 | 90 | 0.00050808 | 0.00012691 | -0.00050807 | -0.00012706
16 | 19 | 2.9184 | 1.1224 | 2.9451e-09 | 0 | 0 | 0 | 0 | 0 | 1 | -90 | 90 | 0.00050807 | 0.00012706 | -0.00050806 | -0.00012733
20 | 21 | 18.1613 | 6.9851 | 1.8328e-08 | 0 | 0 | 0 | 0 | 0 | 1 | -90 | 90 | 0.015583 | 0.0039071 | -0.015535 | -0.0038901
21 | 23 | 4.4297 | 1.7037 | 4.4703e-09 | 0 | 0 | 0 | 0 | 0 | 1 | -90 | 90 | 0.0091492 | 0.0022897 | -0.0091451 | -0.0022886
23 | 160 | 14.632 | 5.6277 | 1.4766e-08 | 0 | 0 | 0 | 0 | 0 | 1 | -90 | 90 | 0.0081855 | 0.0020481 | -0.0081745 | -0.0020453
24 | 165 | 4.7807 | 1.8387 | 4.8246e-09 | 0 | 0 | 0 | 0 | 0 | 1 | -90 | 90 | 0.0015136 | 0.00037891 | -0.0015135 | -0.00037933
24 | 162 | 3.6957 | 1.4214 | 7.4591e-09 | 0 | 0 | 0 | 0 | 0 | 1 | -90 | 90 | -0.05539 | -0.013924 | 0.055514 | 0.013971
160 | 158 | 4.597 | 1.7681 | 4.6392e-09 | 0 | 0 | 0 | 0 | 0 | 1 | -90 | 90 | 0.0078824 | 0.0019721 | -0.0078792 | -0.0019713
162 | 163 | 2.2749 | 0.87495 | 6.8873e-09 | 0 | 0 | 0 | 0 | 0 | 1 | -90 | 90 | -0.056719 | -0.014273 | 0.056799 | 0.014303
76 | 77 | 5.2712 | 2.0274 | 5.3195e-09 | 0 | 0 | 0 | 0 | 0 | 1 | -90 | 90 | -0.00019158 | -4.8014e-05 | 0.00019158 | 4.7506e-05
77 | 100 | 27.4478 | 10.5568 | 2.77e-08 | 0 | 0 | 0 | 0 | 0 | 1 | -90 | 90 | -0.0016431 | -0.00041129 | 0.0016439 | 0.00040895
100 | 180 | 6.3046 | 2.4248 | 1.9087e-08 | 0 | 0 | 0 | 0 | 0 | 1 | -90 | 90 | -0.029948 | -0.0075037 | 0.030011 | 0.007526
100 | 178 | 9.4652 | 3.6405 | 1.9104e-08 | 0 | 0 | 0 | 0 | 0 | 1 | -90 | 90 | 0.028304 | 0.0070948 | -0.02822 | -0.0070643
180 | 181 | 0.43261 | 0.16639 | 1.3098e-09 | 0 | 0 | 0 | 0 | 0 | 1 | -90 | 90 | -0.037157 | -0.0093171 | 0.037164 | 0.0093195
178 | 177 | 1.2196 | 0.46908 | 1.2308e-09 | 0 | 0 | 0 | 0 | 0 | 1 | -90 | 90 | 0.02489 | 0.0062297 | -0.024881 | -0.0062266
151 | 152 | 4.8216 | 1.8544 | 4.8658e-09 | 0 | 0 | 0 | 0 | 0 | 1 | -90 | 90 | -0.0032738 | -0.00082052 | 0.0032744 | 0.00082028
152 | 153 | 6.9725 | 2.6817 | 7.0365e-09 | 0 | 0 | 0 | 0 | 0 | 1 | -90 | 90 | -0.0032744 | -0.00082028 | 0.0032752 | 0.00081994
153 | 154 | 3.7028 | 1.4241 | 3.7368e-09 | 0 | 0 | 0 | 0 | 0 | 1 | -90 | 90 | -0.0035416 | -0.00088669 | 0.0035421 | 0.00088654
154 | 155 | 0.17836 | 0.0686 | 1.8e-10 | 0 | 0 | 0 | 0 | 0 | 1 | -90 | 90 | -0.0039771 | -0.00099557 | 0.0039772 | 0.00099556
155 | 156 | 4.9668 | 1.9103 | 5.0124e-09 | 0 | 0 | 0 | 0 | 0 | 1 | -90 | 90 | 0.0013722 | 0.00034311 | -0.0013721 | -0.00034354
155 | 157 | 9.4715 | 3.6429 | 9.5584e-09 | 0 | 0 | 0 | 0 | 0 | 1 | -90 | 90 | -0.0053494 | -0.0013387 | 0.0053524 | 0.0013389
156 | 221 | 3.7532 | 1.4436 | 3.7877e-09 | 0 | 0 | 0 | 0 | 0 | 1 | -90 | 90 | 0.0013721 | 0.00034354 | -0.001372 | -0.00034387
157 | 158 | 9.279 | 3.5688 | 9.3641e-09 | 0 | 0 | 0 | 0 | 0 | 1 | -90 | 90 | -0.005774 | -0.0014446 | 0.0057775 | 0.001445
158 | 159 | 4.3562 | 1.6755 | 4.3961e-09 | 0 | 0 | 0 | 0 | 0 | 1 | -90 | 90 | 0.0021017 | 0.00052624 | -0.0021015 | -0.00052658
159 | 161 | 1.2953 | 0.49819 | 1.3072e-09 | 0 | 0 | 0 | 0 | 0 | 1 | -90 | 90 | 0.00063516 | 0.00015907 | -0.00063516 | -0.00015919
163 | 164 | 0.87153 | 0.3352 | 2.6386e-09 | 0 | 0 | 0 | 0 | 0 | 1 | -90 | 90 | -0.058185 | -0.014651 | 0.058217 | 0.014663
164 | 169 | 6.5304 | 2.5117 | 1.9771e-08 | 0 | 0 | 0 | 0 | 0 | 1 | -90 | 90 | -0.058217 | -0.014663 | 0.058458 | 0.014753
169 | 193 | 1.7972 | 0.69125 | 5.4412e-09 | 0 | 0 | 0 | 0 | 0 | 1 | -90 | 90 | 0.096441 | 0.024266 | -0.09626 | -0.024197
169 | 215 | 4.0009 | 1.5388 | 1.2113e-08 | 0 | 0 | 0 | 0 | 0 | 1 | -90 | 90 | -0.16336 | -0.041141 | 0.16452 | 0.041583
193 | 194 | 1.4729 | 0.56649 | 4.4592e-09 | 0 | 0 | 0 | 0 | 0 | 1 | -90 | 90 | 0.081275 | 0.020441 | -0.08117 | -0.020401
215 | 214 | 0.10966 | 0.042178 | 1.1067e-10 | 0 | 0 | 0 | 0 | 0 | 1 | -90 | 90 | 0.0016716 | 0.00041893 | -0.0016716 | -0.00041894
170 | 171 | 6.6066 | 2.541 | 6.6672e-09 | 0 | 0 | 0 | 0 | 0 | 1 | -90 | 90 | 0.0002079 | 4.744e-05 | -0.0002079 | -4.8068e-05
170 | 222 | 35.885 | 13.8019 | 3.6214e-08 | 0 | 0 | 0 | 0 | 0 | 1 | -90 | 90 | 0.0015962 | 0.00039679 | -0.0015952 | -0.00039981
170 | 179 | 17.4674 | 6.7182 | 1.7628e-08 | 0 | 0 | 0 | 0 | 0 | 1 | -90 | 90 | -0.0018506 | -0.00045587 | 0.0018512 | 0.00045446
171 | 172 | 2.7715 | 1.066 | 2.7969e-09 | 0 | 0 | 0 | 0 | 0 | 1 | -90 | 90 | 0.0001338 | 2.9497e-05 | -0.0001338 | -2.9761e-05
179 | 176 | 8.8917 | 3.4199 | 8.9733e-09 | 0 | 0 | 0 | 0 | 0 | 1 | -90 | 90 | -0.0065601 | -0.0016346 | 0.0065644 | 0.0016354
172 | 173 | 1.7564 | 0.67552 | 1.7725e-09 | 0 | 0 | 0 | 0 | 0 | 1 | -90 | 90 | 0.0001338 | 2.9761e-05 | -0.0001338 | -2.9928e-05
173 | 174 | 16.7995 | 6.4613 | 1.6954e-08 | 0 | 0 | 0 | 0 | 0 | 1 | -90 | 90 | 6.7319e-05 | 1.3265e-05 | -6.7318e-05 | -1.4864e-05
174 | 207 | 17.751 | 6.8273 | 1.7914e-08 | 0 | 0 | 0 | 0 | 0 | 1 | -90 | 90 | 3.3616e-05 | 6.4168e-06 | -3.3616e-05 | -8.1063e-06
207 | 208 | 3.3504 | 1.2886 | 3.3811e-09 | 0 | 0 | 0 | 0 | 0 | 1 | -90 | 90 | 3.3616e-05 | 8.1062e-06 | -3.3616e-05 | -8.4251e-06
175 | 176 | 10.138 | 3.8992 | 1.0231e-08 | 0 | 0 | 0 | 0 | 0 | 1 | -90 | 90 | 0.0065693 | 0.0016364 | -0.0065644 | -0.0016354
175 | 177 | 27.4754 | 10.5674 | 2.7727e-08 | 0 | 0 | 0 | 0 | 0 | 1 | -90 | 90 | -0.008979 | -0.0022403 | 0.0090039 | 0.0022472
181 | 182 | 0.018605 | 0.0071556 | 5.6326e-11 | 0 | 0 | 0 | 0 | 0 | 1 | -90 | 90 | -0.039001 | -0.0097799 | 0.039001 | 0.00978
182 | 183 | 1.0628 | 0.40876 | 3.2176e-09 | 0 | 0 | 0 | 0 | 0 | 1 | -90 | 90 | -0.040237 | -0.01009 | 0.040256 | 0.010097
183 | 184 | 0.3019 | 0.11611 | 9.1401e-10 | 0 | 0 | 0 | 0 | 0 | 1 | -90 | 90 | -0.041057 | -0.010298 | 0.041063 | 0.0103
184 | 185 | 4.0859 | 1.5715 | 1.237e-08 | 0 | 0 | 0 | 0 | 0 | 1 | -90 | 90 | -0.043994 | -0.011034 | 0.044081 | 0.011067
185 | 186 | 1.1427 | 0.43951 | 3.4597e-09 | 0 | 0 | 0 | 0 | 0 | 1 | -90 | 90 | -0.048616 | -0.012202 | 0.048646 | 0.012213
185 | 187 | 3.3905 | 1.3041 | 3.4217e-09 | 0 | 0 | 0 | 0 | 0 | 1 | -90 | 90 | 0.0045353 | 0.0011355 | -0.0045345 | -0.0011355
186 | 195 | 0.65045 | 0.25017 | 1.9693e-09 | 0 | 0 | 0 | 0 | 0 | 1 | -90 | 90 | -0.049404 | -0.012403 | 0.049421 | 0.01241
187 | 203 | 1.461 | 0.56194 | 1.4745e-09 | 0 | 0 | 0 | 0 | 0 | 1 | -90 | 90 | 0.0032259 | 0.00080757 | -0.0032257 | -0.00080765
195 | 196 | 0.79581 | 0.30608 | 8.0311e-10 | 0 | 0 | 0 | 0 | 0 | 1 | -90 | 90 | 0.0082065 | 0.002056 | -0.0082059 | -0.0020559
195 | 194 | 7.0554 | 2.7136 | 2.136e-08 | 0 | 0 | 0 | 0 | 0 | 1 | -90 | 90 | -0.057628 | -0.014465 | 0.057884 | 0.014562
203 | 204 | 3.3846 | 1.3018 | 3.4156e-09 | 0 | 0 | 0 | 0 | 0 | 1 | -90 | 90 | 0.0024676 | 0.00061764 | -0.0024674 | -0.00061789
188 | 189 | 0.89638 | 0.34476 | 9.046e-10 | 0 | 0 | 0 | 0 | 0 | 1 | -90 | 90 | -0.001432 | -0.00035888 | 0.001432 | 0.0003588
189 | 190 | 1.7566 | 0.67562 | 1.7727e-09 | 0 | 0 | 0 | 0 | 0 | 1 | -90 | 90 | -0.0058159 | -0.0014575 | 0.0058165 | 0.0014576
190 | 191 | 9.3449 | 3.5942 | 9.4307e-09 | 0 | 0 | 0 | 0 | 0 | 1 | -90 | 90 | -0.014286 | -0.0035802 | 0.014306 | 0.0035872
191 | 192 | 0.09807 | 0.037719 | 9.897e-11 | 0 | 0 | 0 | 0 | 0 | 1 | -90 | 90 | -0.020186 | -0.0050608 | 0.020186 | 0.005061
192 | 194 | 2.199 | 0.84575 | 2.2191e-09 | 0 | 0 | 0 | 0 | 0 | 1 | -90 | 90 | -0.023272 | -0.0058344 | 0.023285 | 0.0058391
196 | 197 | 5.9641 | 2.2939 | 6.0189e-09 | 0 | 0 | 0 | 0 | 0 | 1 | -90 | 90 | 0.0078592 | 0.001969 | -0.0078552 | -0.001968
197 | 198 | 1.1999 | 0.46151 | 1.2109e-09 | 0 | 0 | 0 | 0 | 0 | 1 | -90 | 90 | 0.0056695 | 0.0014202 | -0.0056691 | -0.0014202
198 | 199 | 1.2834 | 0.49361 | 1.2952e-09 | 0 | 0 | 0 | 0 | 0 | 1 | -90 | 90 | 0.0050041 | 0.0012535 | -0.0050038 | -0.0012535
199 | 200 | 3.0169 | 1.1603 | 3.0446e-09 | 0 | 0 | 0 | 0 | 0 | 1 | -90 | 90 | 0.002273 | 0.0005691 | -0.0022728 | -0.00056933
200 | 201 | 3.0442 | 1.1709 | 3.0722e-09 | 0 | 0 | 0 | 0 | 0 | 1 | -90 | 90 | 0.0011054 | 0.00027676 | -0.0011054 | -0.00027704
204 | 205 | 3.3095 | 1.2729 | 3.3398e-09 | 0 | 0 | 0 | 0 | 0 | 1 | -90 | 90 | 0.001495 | 0.00037417 | -0.0014949 | -0.00037446
205 | 206 | 2.0335 | 0.78213 | 2.0522e-09 | 0 | 0 | 0 | 0 | 0 | 1 | -90 | 90 | 0.0014949 | 0.00037446 | -0.0014948 | -0.00037464
209 | 210 | 2.5339 | 0.97459 | 2.5572e-09 | 0 | 0 | 0 | 0 | 0 | 1 | -90 | 90 | -0.001444 | -0.00036192 | 0.0014441 | 0.0003617
212 | 213 | 0.58105 | 0.22348 | 5.8638e-10 | 0 | 0 | 0 | 0 | 0 | 1 | -90 | 90 | 0.0042655 | 0.001069 | -0.0042653 | -0.001069