## bus_data
BUS_I | BUS_TYPE | Pd | Qd | Gs | Bs | area | Vm | Va | baseKV | zone | Vmax | Vmin
1 | 1 | 0.00053969 | 0.00013526 | 0 | 0 | 1 | 0.99429 | -0.044771 | 0.4 | 1 | 1.1 | 0.9
2 | 1 | 0.00019677 | 4.9314e-05 | 0 | 0 | 1 | 0.99431 | -0.044618 | 0.4 | 1 | 1.1 | 0.9
3 | 1 | 0 | 0 | 0 | 0 | 1 | 0.99448 | -0.043371 | 0.4 | 1 | 1.1 | 0.9
11 | 1 | 0 | 0 | 0 | 0 | 1 | 0.9987 | -0.0098298 | 0.4 | 1 | 1.1 | 0.9
12 | 1 | 0 | 0 | 0 | 0 | 1 | 0.99374 | -0.049319 | 0.4 | 1 | 1.1 | 0.9
13 | 1 | 0 | 0 | 0 | 0 | 1 | 0.99399 | -0.047406 | 0.4 | 1 | 1.1 | 0.9
14 | 1 | 0.00034037 | 8.5304e-05 | 0 | 0 | 1 | 0.99839 | -0.012037 | 0.4 | 1 | 1.1 | 0.9
7 | 1 | 0.00087104 | 0.0002183 | 0 | 0 | 1 | 0.99932 | -0.0051119 | 0.4 | 1 | 1.1 | 0.9
56 | 1 | 0.00018494 | 4.635e-05 | 0 | 0 | 1 | 0.99368 | -0.049808 | 0.4 | 1 | 1.1 | 0.9
55 | 1 | 6.8405e-05 | 1.7144e-05 | 0 | 0 | 1 | 0.99151 | -0.067015 | 0.4 | 1 | 1.1 | 0.9
61 | 1 | 0 | 0 | 0 | 0 | 1 | 0.99375 | -0.04933 | 0.4 | 1 | 1.1 | 0.9
64 | 1 | 0.00011435 | 2.866e-05 | 0 | 0 | 1 | 0.99394 | -0.04785 | 0.4 | 1 | 1.1 | 0.9
4 | 3 | 0.00036301 | 9.0978e-05 | 0 | 0 | 1 | 1 | 0 | 0.4 | 1 | 1.1 | 0.9
5 | 1 | 0.00039017 | 9.7787e-05 | 0 | 0 | 1 | 0.9996 | -0.0030308 | 0.4 | 1 | 1.1 | 0.9
6 | 1 | 0 | 0 | 0 | 0 | 1 | 0.99609 | -0.028094 | 0.4 | 1 | 1.1 | 0.9
8 | 1 | 0.00034434 | 8.6299e-05 | 0 | 0 | 1 | 0.99607 | -0.028236 | 0.4 | 1 | 1.1 | 0.9
9 | 1 | 0 | 0 | 0 | 0 | 1 | 0.99363 | -0.045726 | 0.4 | 1 | 1.1 | 0.9
28 | 1 | 0 | 0 | 0 | 0 | 1 | 0.99601 | -0.02867 | 0.4 | 1 | 1.1 | 0.9
47 | 1 | 0 | 0 | 0 | 0 | 1 | 0.9931 | -0.049554 | 0.4 | 1 | 1.1 | 0.9
51 | 1 | 0.0016358 | 0.00040998 | 0 | 0 | 1 | 0.99351 | -0.046619 | 0.4 | 1 | 1.1 | 0.9
10 | 1 | 0 | 0 | 0 | 0 | 1 | 0.99262 | -0.053047 | 0.4 | 1 | 1.1 | 0.9
46 | 1 | 0 | 0 | 0 | 0 | 1 | 0.99269 | -0.052487 | 0.4 | 1 | 1.1 | 0.9
75 | 1 | 0.00032499 | 8.145e-05 | 0 | 0 | 1 | 0.99261 | -0.053054 | 0.4 | 1 | 1.1 | 0.9
70 | 1 | 0.0011424 | 0.0002863 | 0 | 0 | 1 | 0.99598 | -0.028931 | 0.4 | 1 | 1.1 | 0.9
27 | 1 | 0 | 0 | 0 | 0 | 1 | 0.99569 | -0.031081 | 0.4 | 1 | 1.1 | 0.9
54 | 1 | 0.00016152 | 4.0482e-05 | 0 | 0 | 1 | 0.99306 | -0.049839 | 0.4 | 1 | 1.1 | 0.9
45 | 1 | 0.00097879 | 0.00024531 | 0 | 0 | 1 | 0.99273 | -0.052198 | 0.4 | 1 | 1.1 | 0.9
52 | 1 | 0.00055084 | 0.00013805 | 0 | 0 | 1 | 0.99348 | -0.046834 | 0.4 | 1 | 1.1 | 0.9
44 | 1 | 0.0002494 | 6.2505e-05 | 0 | 0 | 1 | 0.9927 | -0.052417 | 0.4 | 1 | 1.1 | 0.9
15 | 1 | 0.00043201 | 0.00010827 | 0 | 0 | 1 | 0.99836 | -0.012302 | 0.4 | 1 | 1.1 | 0.9
63 | 1 | 6.7472e-05 | 1.691e-05 | 0 | 0 | 1 | 0.99362 | -0.050243 | 0.4 | 1 | 1.1 | 0.9
24 | 1 | 0.00015523 | 3.8904e-05 | 0 | 0 | 1 | 0.99142 | -0.067687 | 0.4 | 1 | 1.1 | 0.9
72 | 1 | 0.00021713 | 5.4417e-05 | 0 | 0 | 1 | 0.99373 | -0.049466 | 0.4 | 1 | 1.1 | 0.9
59 | 1 | 0 | 0 | 0 | 0 | 1 | 0.99357 | -0.050815 | 0.4 | 1 | 1.1 | 0.9
16 | 1 | 0 | 0 | 0 | 0 | 1 | 0.9983 | -0.012698 | 0.4 | 1 | 1.1 | 0.9
17 | 1 | 0.0015672 | 0.00039277 | 0 | 0 | 1 | 0.99822 | -0.013252 | 0.4 | 1 | 1.1 | 0.9
18 | 1 | 0 | 0 | 0 | 0 | 1 | 0.99759 | -0.017816 | 0.4 | 1 | 1.1 | 0.9
19 | 1 | 0.00059298 | 0.00014862 | 0 | 0 | 1 | 0.99726 | -0.020213 | 0.4 | 1 | 1.1 | 0.9
37 | 1 | 0 | 0 | 0 | 0 | 1 | 0.99724 | -0.020301 | 0.4 | 1 | 1.1 | 0.9
20 | 1 | 0 | 0 | 0 | 0 | 1 | 0.98755 | -0.099138 | 0.4 | 1 | 1.1 | 0.9
66 | 1 | 0 | 0 | 0 | 0 | 1 | 0.98697 | -0.10385 | 0.4 | 1 | 1.1 | 0.9
73 | 1 | 7.8626e-05 | 1.9706e-05 | 0 | 0 | 1 | 0.98769 | -0.09801 | 0.4 | 1 | 1.1 | 0.9
38 | 1 | 0.00039454 | 9.8882e-05 | 0 | 0 | 1 | 0.99723 | -0.020411 | 0.4 | 1 | 1.1 | 0.9
67 | 1 | 0 | 0 | 0 | 0 | 1 | 0.98694 | -0.10403 | 0.4 | 1 | 1.1 | 0.9
65 | 1 | 0.00011899 | 2.9822e-05 | 0 | 0 | 1 | 0.98696 | -0.10391 | 0.4 | 1 | 1.1 | 0.9
74 | 1 | 0.00039351 | 9.8623e-05 | 0 | 0 | 1 | 0.98838 | -0.092213 | 0.4 | 1 | 1.1 | 0.9
21 | 1 | 0.00053275 | 0.00013352 | 0 | 0 | 1 | 0.99054 | -0.074667 | 0.4 | 1 | 1.1 | 0.9
22 | 1 | 3.721e-05 | 9.3258e-06 | 0 | 0 | 1 | 0.99061 | -0.07409 | 0.4 | 1 | 1.1 | 0.9
23 | 1 | 8.3497e-05 | 2.0926e-05 | 0 | 0 | 1 | 0.99044 | -0.075463 | 0.4 | 1 | 1.1 | 0.9
25 | 1 | 0 | 0 | 0 | 0 | 1 | 0.98991 | -0.07982 | 0.4 | 1 | 1.1 | 0.9
31 | 1 | 5.1691e-05 | 1.2955e-05 | 0 | 0 | 1 | 0.98989 | -0.079946 | 0.4 | 1 | 1.1 | 0.9
29 | 1 | 9.9826e-05 | 2.5019e-05 | 0 | 0 | 1 | 0.98964 | -0.081927 | 0.4 | 1 | 1.1 | 0.9
33 | 1 | 0.00011833 | 2.9655e-05 | 0 | 0 | 1 | 0.98906 | -0.086586 | 0.4 | 1 | 1.1 | 0.9
30 | 1 | 0.00020451 | 5.1255e-05 | 0 | 0 | 1 | 0.98963 | -0.081984 | 0.4 | 1 | 1.1 | 0.9
26 | 1 | 0.00053477 | 0.00013403 | 0 | 0 | 1 | 0.99562 | -0.031537 | 0.4 | 1 | 1.1 | 0.9
34 | 1 | 0 | 0 | 0 | 0 | 1 | 0.98906 | -0.086621 | 0.4 | 1 | 1.1 | 0.9
32 | 1 | 0.00011501 | 2.8825e-05 | 0 | 0 | 1 | 0.98881 | -0.088676 | 0.4 | 1 | 1.1 | 0.9
35 | 1 | 0.00038461 | 9.6393e-05 | 0 | 0 | 1 | 0.98904 | -0.086771 | 0.4 | 1 | 1.1 | 0.9
39 | 1 | 0.00029071 | 7.2858e-05 | 0 | 0 | 1 | 0.99722 | -0.020488 | 0.4 | 1 | 1.1 | 0.9
40 | 1 | 0.00016889 | 4.2327e-05 | 0 | 0 | 1 | 0.99356 | -0.050749 | 0.4 | 1 | 1.1 | 0.9
43 | 1 | 0.00015902 | 3.9853e-05 | 0 | 0 | 1 | 0.99271 | -0.052391 | 0.4 | 1 | 1.1 | 0.9
53 | 1 | 0.00038288 | 9.596e-05 | 0 | 0 | 1 | 0.99305 | -0.049922 | 0.4 | 1 | 1.1 | 0.9
48 | 1 | 0.00012632 | 3.1659e-05 | 0 | 0 | 1 | 0.9867 | -0.10605 | 0.4 | 1 | 1.1 | 0.9
49 | 1 | 0 | 0 | 0 | 0 | 1 | 0.98672 | -0.10593 | 0.4 | 1 | 1.1 | 0.9
69 | 1 | 8.6109e-05 | 2.1581e-05 | 0 | 0 | 1 | 0.98682 | -0.10501 | 0.4 | 1 | 1.1 | 0.9
68 | 1 | 0.00049949 | 0.00012518 | 0 | 0 | 1 | 0.98682 | -0.10498 | 0.4 | 1 | 1.1 | 0.9
58 | 1 | 0.00011429 | 2.8644e-05 | 0 | 0 | 1 | 0.99356 | -0.050919 | 0.4 | 1 | 1.1 | 0.9
60 | 1 | 0 | 0 | 0 | 0 | 1 | 0.99356 | -0.050921 | 0.4 | 1 | 1.1 | 0.9
62 | 1 | 0.00012869 | 3.2252e-05 | 0 | 0 | 1 | 0.99355 | -0.051033 | 0.4 | 1 | 1.1 | 0.9
71 | 1 | 0.00034447 | 8.6333e-05 | 0 | 0 | 1 | 0.99372 | -0.049543 | 0.4 | 1 | 1.1 | 0.9

## generator_data
GEN_BUS | PG | QG | QMAX | QMIN | VG | MBASE | GEN_STATUS | PMAX | PMIN
4 | 0.01703 | 0.004148 | 10 | -10 | 1 | 100 | 1 | 10 | 0

## branch_data
F_BUS | T_BUS | BR_R | BR_X | BR_B | RATE_A | RATE_B | RATE_C | TAP | SHIFT | BR_STATUS | ANGMIN | ANGMAX | P_in | Q_in | P_out | Q_out
1 | 2 | 3.6331 | 1.3974 | 3.6665e-09 | 0 | 0 | 0 | 0 | 0 | 1 | -90 | 90 | -0.00053969 | -0.00013526 | 0.00053971 | 0.0001349
2 | 3 | 21.507 | 8.2719 | 2.1704e-08 | 0 | 0 | 0 | 0 | 0 | 1 | -90 | 90 | -0.00073647 | -0.00018422 | 0.0007366 | 0.00018212
3 | 11 | 73.3383 | 28.207 | 7.4011e-08 | 0 | 0 | 0 | 0 | 0 | 1 | -90 | 90 | -0.0052493 | -0.0012298 | 0.0052708 | 0.0012308
3 | 12 | 18.9438 | 7.2861 | 1.9118e-08 | 0 | 0 | 0 | 0 | 0 | 1 | -90 | 90 | 0.0035931 | 0.00083943 | -0.0035904 | -0.00084032
3 | 13 | 48.6804 | 18.7232 | 4.9127e-08 | 0 | 0 | 0 | 0 | 0 | 1 | -90 | 90 | 0.00091963 | 0.00020828 | -0.00091919 | -0.00021296
11 | 14 | 7.7858 | 2.9945 | 7.8572e-09 | 0 | 0 | 0 | 0 | 0 | 1 | -90 | 90 | 0.0036206 | 0.00089882 | -0.0036195 | -0.00089919
11 | 7 | 6.368 | 2.4492 | 6.4264e-09 | 0 | 0 | 0 | 0 | 0 | 1 | -90 | 90 | -0.0088914 | -0.0021296 | 0.0088967 | 0.002131
12 | 56 | 13.448 | 5.1723 | 1.3571e-08 | 0 | 0 | 0 | 0 | 0 | 1 | -90 | 90 | 0.00042134 | 9.865e-05 | -0.00042132 | -9.9981e-05
12 | 55 | 64.1984 | 24.6917 | 6.4788e-08 | 0 | 0 | 0 | 0 | 0 | 1 | -90 | 90 | 0.0031691 | 0.00074167 | -0.0031622 | -0.0007454
13 | 61 | 27.7595 | 10.6767 | 2.8014e-08 | 0 | 0 | 0 | 0 | 0 | 1 | -90 | 90 | 0.00080483 | 0.00018867 | -0.00080464 | -0.00019136
13 | 64 | 43.8012 | 16.8466 | 4.4203e-08 | 0 | 0 | 0 | 0 | 0 | 1 | -90 | 90 | 0.00011436 | 2.4295e-05 | -0.00011435 | -2.866e-05
14 | 15 | 1.0333 | 0.39742 | 1.0428e-09 | 0 | 0 | 0 | 0 | 0 | 1 | -90 | 90 | 0.0032791 | 0.00081388 | -0.003279 | -0.00081394
7 | 5 | 2.5775 | 0.99135 | 2.6012e-09 | 0 | 0 | 0 | 0 | 0 | 1 | -90 | 90 | -0.0097678 | -0.0023493 | 0.0097704 | 0.00235
56 | 63 | 20.6822 | 7.9547 | 2.0872e-08 | 0 | 0 | 0 | 0 | 0 | 1 | -90 | 90 | 0.00023638 | 5.3631e-05 | -0.00023637 | -5.5687e-05
55 | 24 | 2.4997 | 0.96142 | 2.5226e-09 | 0 | 0 | 0 | 0 | 0 | 1 | -90 | 90 | 0.0030938 | 0.00072826 | -0.0030936 | -0.00072841
61 | 72 | 3.1149 | 1.1981 | 3.1435e-09 | 0 | 0 | 0 | 0 | 0 | 1 | -90 | 90 | 0.00056162 | 0.00014016 | -0.0005616 | -0.00014047
61 | 59 | 65.6516 | 25.2506 | 6.6254e-08 | 0 | 0 | 0 | 0 | 0 | 1 | -90 | 90 | 0.00024302 | 5.1202e-05 | -0.00024298 | -5.7728e-05
4 | 5 | 3.621 | 1.3927 | 3.6542e-09 | 0 | 0 | 0 | 0 | 0 | 1 | -90 | 90 | 0.010165 | 0.002449 | -0.010161 | -0.0024478
4 | 6 | 54.8693 | 21.1036 | 5.5373e-08 | 0 | 0 | 0 | 0 | 0 | 1 | -90 | 90 | 0.0065026 | 0.0016081 | -0.0064779 | -0.0016041
6 | 8 | 0.88305 | 0.33963 | 8.9115e-10 | 0 | 0 | 0 | 0 | 0 | 1 | -90 | 90 | 0.0020219 | 0.00049944 | -0.0020218 | -0.00049952
6 | 9 | 50.2018 | 19.3084 | 5.0662e-08 | 0 | 0 | 0 | 0 | 0 | 1 | -90 | 90 | 0.0044561 | 0.0011047 | -0.0044454 | -0.0011056
8 | 28 | 3.2422 | 1.247 | 3.272e-09 | 0 | 0 | 0 | 0 | 0 | 1 | -90 | 90 | 0.0016775 | 0.00041322 | -0.0016774 | -0.0004135
9 | 47 | 21.326 | 8.2023 | 2.1522e-08 | 0 | 0 | 0 | 0 | 0 | 1 | -90 | 90 | 0.0022585 | 0.00055845 | -0.0022573 | -0.00056013
9 | 51 | 5.2377 | 2.0145 | 5.2858e-09 | 0 | 0 | 0 | 0 | 0 | 1 | -90 | 90 | 0.002187 | 0.00054712 | -0.0021867 | -0.00054754
28 | 70 | 2.9502 | 1.1347 | 2.9773e-09 | 0 | 0 | 0 | 0 | 0 | 1 | -90 | 90 | 0.0011424 | 0.00028602 | -0.0011424 | -0.0002863
28 | 27 | 55.2616 | 21.2544 | 5.5769e-08 | 0 | 0 | 0 | 0 | 0 | 1 | -90 | 90 | 0.00053497 | 0.00012748 | -0.00053481 | -0.00013295
47 | 54 | 6.6832 | 2.5705 | 6.7446e-09 | 0 | 0 | 0 | 0 | 0 | 1 | -90 | 90 | 0.00054444 | 0.00013551 | -0.00054441 | -0.00013617
47 | 45 | 19.5085 | 7.5033 | 1.9687e-08 | 0 | 0 | 0 | 0 | 0 | 1 | -90 | 90 | 0.0017129 | 0.00042462 | -0.0017122 | -0.00042632
51 | 52 | 4.9897 | 1.9191 | 5.0355e-09 | 0 | 0 | 0 | 0 | 0 | 1 | -90 | 90 | 0.00055086 | 0.00013756 | -0.00055084 | -0.00013805
10 | 46 | 21.5593 | 8.292 | 2.1757e-08 | 0 | 0 | 0 | 0 | 0 | 1 | -90 | 90 | -0.00032499 | -8.1423e-05 | 0.00032502 | 7.9288e-05
10 | 75 | 0.28059 | 0.10792 | 2.8316e-10 | 0 | 0 | 0 | 0 | 0 | 1 | -90 | 90 | 0.00032499 | 8.1423e-05 | -0.00032499 | -8.145e-05
46 | 44 | 2.6065 | 1.0025 | 2.6304e-09 | 0 | 0 | 0 | 0 | 0 | 1 | -90 | 90 | -0.00032502 | -7.9288e-05 | 0.00032502 | 7.903e-05
27 | 26 | 10.9263 | 4.2024 | 1.1027e-08 | 0 | 0 | 0 | 0 | 0 | 1 | -90 | 90 | 0.00053481 | 0.00013295 | -0.00053477 | -0.00013403
54 | 53 | 2.7775 | 1.0683 | 2.803e-09 | 0 | 0 | 0 | 0 | 0 | 1 | -90 | 90 | 0.00038289 | 9.5685e-05 | -0.00038288 | -9.596e-05
45 | 43 | 3.2993 | 1.2689 | 3.3295e-09 | 0 | 0 | 0 | 0 | 0 | 1 | -90 | 90 | 0.00073345 | 0.00018101 | -0.00073343 | -0.00018133
44 | 43 | 0.56474 | 0.21721 | 5.6992e-10 | 0 | 0 | 0 | 0 | 0 | 1 | -90 | 90 | -0.00057442 | -0.00014153 | 0.00057442 | 0.00014148
15 | 16 | 1.7673 | 0.67972 | 1.7835e-09 | 0 | 0 | 0 | 0 | 0 | 1 | -90 | 90 | 0.002847 | 0.00070567 | -0.0028468 | -0.00070579
63 | 40 | 35.6745 | 13.7209 | 3.6002e-08 | 0 | 0 | 0 | 0 | 0 | 1 | -90 | 90 | 0.0001689 | 3.8777e-05 | -0.00016889 | -4.2327e-05
24 | 22 | 24.9799 | 9.6076 | 2.5209e-08 | 0 | 0 | 0 | 0 | 0 | 1 | -90 | 90 | 0.0029383 | 0.0006895 | -0.002936 | -0.00069109
72 | 71 | 2.8578 | 1.0992 | 2.8841e-09 | 0 | 0 | 0 | 0 | 0 | 1 | -90 | 90 | 0.00034448 | 8.605e-05 | -0.00034447 | -8.6333e-05
59 | 60 | 9.7007 | 3.731 | 9.7897e-09 | 0 | 0 | 0 | 0 | 0 | 1 | -90 | 90 | 0.00012869 | 3.0209e-05 | -0.00012869 | -3.1175e-05
59 | 58 | 11.2967 | 4.3449 | 1.14e-08 | 0 | 0 | 0 | 0 | 0 | 1 | -90 | 90 | 0.00011429 | 2.7519e-05 | -0.00011429 | -2.8644e-05
16 | 17 | 2.4777 | 0.95296 | 2.5004e-09 | 0 | 0 | 0 | 0 | 0 | 1 | -90 | 90 | 0.0028468 | 0.00070579 | -0.0028466 | -0.00070595
17 | 18 | 44.9034 | 17.2706 | 4.5315e-08 | 0 | 0 | 0 | 0 | 0 | 1 | -90 | 90 | 0.0012795 | 0.00031319 | -0.0012787 | -0.0003174
18 | 19 | 24.0341 | 9.2439 | 2.4255e-08 | 0 | 0 | 0 | 0 | 0 | 1 | -90 | 90 | 0.0012787 | 0.0003174 | -0.0012783 | -0.00031965
19 | 37 | 1.6483 | 0.63397 | 1.6634e-09 | 0 | 0 | 0 | 0 | 0 | 1 | -90 | 90 | 0.00068527 | 0.00017103 | -0.00068526 | -0.0001712
37 | 38 | 2.0631 | 0.79349 | 2.082e-09 | 0 | 0 | 0 | 0 | 0 | 1 | -90 | 90 | 0.00068526 | 0.0001712 | -0.00068525 | -0.0001714
20 | 66 | 63.8763 | 24.5678 | 6.4462e-08 | 0 | 0 | 0 | 0 | 0 | 1 | -90 | 90 | 0.0008315 | 0.00019127 | -0.00083102 | -0.00019737
20 | 73 | 14.8578 | 5.7145 | 1.4994e-08 | 0 | 0 | 0 | 0 | 0 | 1 | -90 | 90 | -0.0008315 | -0.00019127 | 0.00083161 | 0.00018985
66 | 67 | 2.9933 | 1.1513 | 3.0207e-09 | 0 | 0 | 0 | 0 | 0 | 1 | -90 | 90 | 0.00071203 | 0.00016825 | -0.00071202 | -0.00016853
66 | 65 | 7.0796 | 2.7229 | 7.1446e-09 | 0 | 0 | 0 | 0 | 0 | 1 | -90 | 90 | 0.00011899 | 2.9127e-05 | -0.00011899 | -2.9822e-05
73 | 74 | 68.6255 | 26.3944 | 6.9255e-08 | 0 | 0 | 0 | 0 | 0 | 1 | -90 | 90 | -0.00091024 | -0.00020956 | 0.00091085 | 0.00020303
38 | 39 | 3.4033 | 1.309 | 3.4345e-09 | 0 | 0 | 0 | 0 | 0 | 1 | -90 | 90 | 0.00029071 | 7.2517e-05 | -0.00029071 | -7.2858e-05
67 | 68 | 15.4463 | 5.9409 | 1.5588e-08 | 0 | 0 | 0 | 0 | 0 | 1 | -90 | 90 | 0.00071202 | 0.00016853 | -0.00071193 | -0.00017002
74 | 32 | 29.9474 | 11.5182 | 3.0222e-08 | 0 | 0 | 0 | 0 | 0 | 1 | -90 | 90 | -0.0013044 | -0.00030166 | 0.0013049 | 0.00029891
21 | 22 | 2.2823 | 0.87783 | 2.3033e-09 | 0 | 0 | 0 | 0 | 0 | 1 | -90 | 90 | -0.0028986 | -0.00068191 | 0.0028988 | 0.00068176
21 | 23 | 3.7678 | 1.4491 | 3.8023e-09 | 0 | 0 | 0 | 0 | 0 | 1 | -90 | 90 | 0.0023658 | 0.00054839 | -0.0023656 | -0.00054868
23 | 25 | 21.3698 | 8.2192 | 2.1566e-08 | 0 | 0 | 0 | 0 | 0 | 1 | -90 | 90 | 0.0022821 | 0.00052775 | -0.0022809 | -0.00052941
25 | 31 | 0.72221 | 0.27777 | 7.2883e-10 | 0 | 0 | 0 | 0 | 0 | 1 | -90 | 90 | 0.0019765 | 0.00046135 | -0.0019765 | -0.00046141
25 | 29 | 79.9419 | 30.7469 | 8.0675e-08 | 0 | 0 | 0 | 0 | 0 | 1 | -90 | 90 | 0.00030442 | 6.8057e-05 | -0.00030434 | -7.593e-05
31 | 33 | 39.1364 | 15.0525 | 3.9496e-08 | 0 | 0 | 0 | 0 | 0 | 1 | -90 | 90 | 0.0019248 | 0.00044845 | -0.0019232 | -0.00045172
29 | 30 | 3.4883 | 1.3417 | 3.5203e-09 | 0 | 0 | 0 | 0 | 0 | 1 | -90 | 90 | 0.00020451 | 5.0911e-05 | -0.00020451 | -5.1255e-05
33 | 34 | 1.1338 | 0.43608 | 1.1442e-09 | 0 | 0 | 0 | 0 | 0 | 1 | -90 | 90 | 0.00038462 | 9.5795e-05 | -0.00038462 | -9.5906e-05
33 | 32 | 16.2731 | 6.2589 | 1.6422e-08 | 0 | 0 | 0 | 0 | 0 | 1 | -90 | 90 | 0.0014203 | 0.00032627 | -0.0014199 | -0.00032774
34 | 35 | 4.968 | 1.9108 | 5.0136e-09 | 0 | 0 | 0 | 0 | 0 | 1 | -90 | 90 | 0.00038462 | 9.5906e-05 | -0.00038461 | -9.6393e-05
48 | 49 | 11.775 | 4.5289 | 1.1883e-08 | 0 | 0 | 0 | 0 | 0 | 1 | -90 | 90 | -0.00012632 | -3.1659e-05 | 0.00012632 | 3.0503e-05
49 | 69 | 72.4809 | 27.8773 | 7.3146e-08 | 0 | 0 | 0 | 0 | 0 | 1 | -90 | 90 | -0.00012632 | -3.0503e-05 | 0.00012633 | 2.3385e-05
69 | 68 | 1.3173 | 0.50665 | 1.3294e-09 | 0 | 0 | 0 | 0 | 0 | 1 | -90 | 90 | -0.00021244 | -4.4966e-05 | 0.00021244 | 4.4837e-05
60 | 62 | 10.8183 | 4.1609 | 1.0918e-08 | 0 | 0 | 0 | 0 | 0 | 1 | -90 | 90 | 0.00012869 | 3.1175e-05 | -0.00012869 | -3.2252e-05