## bus_data
BUS_I | BUS_TYPE | Pd | Qd | Gs | Bs | area | Vm | Va | baseKV | zone | Vmax | Vmin
33 | 1 | 0.00055399 | 0.00013884 | 0 | 0 | 1 | 0.98146 | -0.13299 | 0.4 | 1 | 1.1 | 0.9
34 | 1 | 0.00082622 | 0.00020707 | 0 | 0 | 1 | 0.98144 | -0.13312 | 0.4 | 1 | 1.1 | 0.9
35 | 1 | 0 | 0 | 0 | 0 | 1 | 0.98157 | -0.1322 | 0.4 | 1 | 1.1 | 0.9
36 | 1 | 0.00015856 | 3.9739e-05 | 0 | 0 | 1 | 0.98144 | -0.13316 | 0.4 | 1 | 1.1 | 0.9
37 | 1 | 0.00030919 | 7.7491e-05 | 0 | 0 | 1 | 0.98209 | -0.12842 | 0.4 | 1 | 1.1 | 0.9
265 | 1 | 0.00020872 | 5.231e-05 | 0 | 0 | 1 | 0.98148 | -0.13289 | 0.4 | 1 | 1.1 | 0.9
38 | 1 | 0 | 0 | 0 | 0 | 1 | 0.98256 | -0.12498 | 0.4 | 1 | 1.1 | 0.9
39 | 1 | 0 | 0 | 0 | 0 | 1 | 0.98286 | -0.12275 | 0.4 | 1 | 1.1 | 0.9
40 | 1 | 0.00079472 | 0.00019918 | 0 | 0 | 1 | 0.98233 | -0.12666 | 0.4 | 1 | 1.1 | 0.9
232 | 1 | 0.00051805 | 0.00012984 | 0 | 0 | 1 | 0.98281 | -0.12309 | 0.4 | 1 | 1.1 | 0.9
229 | 1 | 0.00016872 | 4.2285e-05 | 0 | 0 | 1 | 0.98314 | -0.12065 | 0.4 | 1 | 1.1 | 0.9
41 | 1 | 0 | 0 | 0 | 0 | 1 | 0.9823 | -0.1269 | 0.4 | 1 | 1.1 | 0.9
42 | 1 | 0 | 0 | 0 | 0 | 1 | 0.98222 | -0.12756 | 0.4 | 1 | 1.1 | 0.9
355 | 1 | 0.00021218 | 5.3178e-05 | 0 | 0 | 1 | 0.9822 | -0.12768 | 0.4 | 1 | 1.1 | 0.9
66 | 1 | 0 | 0 | 0 | 0 | 1 | 0.98363 | -0.11704 | 0.4 | 1 | 1.1 | 0.9
230 | 1 | 0 | 0 | 0 | 0 | 1 | 0.98346 | -0.11826 | 0.4 | 1 | 1.1 | 0.9
335 | 1 | 0.00013436 | 3.3673e-05 | 0 | 0 | 1 | 0.98415 | -0.11315 | 0.4 | 1 | 1.1 | 0.9
68 | 1 | 0 | 0 | 0 | 0 | 1 | 0.98829 | -0.0833 | 0.4 | 1 | 1.1 | 0.9
330 | 1 | 0.00015943 | 3.9956e-05 | 0 | 0 | 1 | 0.98989 | -0.071838 | 0.4 | 1 | 1.1 | 0.9
332 | 1 | 0 | 0 | 0 | 0 | 1 | 0.98648 | -0.096332 | 0.4 | 1 | 1.1 | 0.9
82 | 1 | 0.00037462 | 9.3888e-05 | 0 | 0 | 1 | 0.99666 | -0.023878 | 0.4 | 1 | 1.1 | 0.9
84 | 1 | 6.0521e-05 | 1.5168e-05 | 0 | 0 | 1 | 0.99669 | -0.023689 | 0.4 | 1 | 1.1 | 0.9
326 | 1 | 0.00028119 | 7.0472e-05 | 0 | 0 | 1 | 0.9967 | -0.023627 | 0.4 | 1 | 1.1 | 0.9
126 | 1 | 0.00050428 | 0.00012638 | 0 | 0 | 1 | 0.99295 | -0.049618 | 0.4 | 1 | 1.1 | 0.9
127 | 1 | 0 | 0 | 0 | 0 | 1 | 0.99396 | -0.042455 | 0.4 | 1 | 1.1 | 0.9
128 | 1 | 0 | 0 | 0 | 0 | 1 | 0.99239 | -0.053595 | 0.4 | 1 | 1.1 | 0.9
130 | 1 | 0.00010792 | 2.7046e-05 | 0 | 0 | 1 | 0.99763 | -0.016649 | 0.4 | 1 | 1.1 | 0.9
303 | 1 | 0.00066909 | 0.00016769 | 0 | 0 | 1 | 0.99386 | -0.043221 | 0.4 | 1 | 1.1 | 0.9
131 | 1 | 0.00063468 | 0.00015907 | 0 | 0 | 1 | 0.99234 | -0.053889 | 0.4 | 1 | 1.1 | 0.9
132 | 1 | 0.0063412 | 0.0015893 | 0 | 0 | 1 | 0.99187 | -0.057231 | 0.4 | 1 | 1.1 | 0.9
316 | 1 | 0.00023422 | 5.87e-05 | 0 | 0 | 1 | 0.9997 | -0.0020984 | 0.4 | 1 | 1.1 | 0.9
147 | 1 | 0.00079039 | 0.00019809 | 0 | 0 | 1 | 0.9923 | -0.054195 | 0.4 | 1 | 1.1 | 0.9
154 | 1 | 0.0006659 | 0.00016689 | 0 | 0 | 1 | 0.99186 | -0.05732 | 0.4 | 1 | 1.1 | 0.9
144 | 1 | 0 | 0 | 0 | 0 | 1 | 0.97894 | -0.1504 | 0.4 | 1 | 1.1 | 0.9
223 | 1 | 0 | 0 | 0 | 0 | 1 | 0.97894 | -0.15038 | 0.4 | 1 | 1.1 | 0.9
222 | 1 | 0.00047808 | 0.00011982 | 0 | 0 | 1 | 0.97893 | -0.15047 | 0.4 | 1 | 1.1 | 0.9
304 | 1 | 0.00069127 | 0.00017325 | 0 | 0 | 1 | 0.97898 | -0.1501 | 0.4 | 1 | 1.1 | 0.9
302 | 1 | 0.00060613 | 0.00015191 | 0 | 0 | 1 | 0.97891 | -0.1506 | 0.4 | 1 | 1.1 | 0.9
224 | 1 | 0.0005548 | 0.00013905 | 0 | 0 | 1 | 0.97929 | -0.14788 | 0.4 | 1 | 1.1 | 0.9
225 | 1 | 0.00053798 | 0.00013483 | 0 | 0 | 1 | 0.98017 | -0.14155 | 0.4 | 1 | 1.1 | 0.9
226 | 1 | 0.00021688 | 5.4355e-05 | 0 | 0 | 1 | 0.97913 | -0.14903 | 0.4 | 1 | 1.1 | 0.9
227 | 1 | 0.00028654 | 7.1814e-05 | 0 | 0 | 1 | 0.98031 | -0.14052 | 0.4 | 1 | 1.1 | 0.9
228 | 1 | 0.0016748 | 0.00041974 | 0 | 0 | 1 | 0.97905 | -0.14955 | 0.4 | 1 | 1.1 | 0.9
301 | 1 | 0.00044491 | 0.0001115 | 0 | 0 | 1 | 0.98061 | -0.1384 | 0.4 | 1 | 1.1 | 0.9
314 | 1 | 0.00085748 | 0.0002149 | 0 | 0 | 1 | 0.97904 | -0.14965 | 0.4 | 1 | 1.1 | 0.9
231 | 1 | 0 | 0 | 0 | 0 | 1 | 0.98448 | -0.11076 | 0.4 | 1 | 1.1 | 0.9
337 | 1 | 0.00023641 | 5.9251e-05 | 0 | 0 | 1 | 0.98555 | -0.10302 | 0.4 | 1 | 1.1 | 0.9
300 | 1 | 9.8868e-05 | 2.4779e-05 | 0 | 0 | 1 | 0.98409 | -0.11355 | 0.4 | 1 | 1.1 | 0.9
336 | 1 | 0.00025319 | 6.3455e-05 | 0 | 0 | 1 | 0.9843 | -0.11209 | 0.4 | 1 | 1.1 | 0.9
266 | 1 | 0.00015136 | 3.7934e-05 | 0 | 0 | 1 | 0.99624 | -0.027356 | 0.4 | 1 | 1.1 | 0.9
267 | 1 | 0 | 0 | 0 | 0 | 1 | 0.99628 | -0.027074 | 0.4 | 1 | 1.1 | 0.9
269 | 1 | 0 | 0 | 0 | 0 | 1 | 0.99636 | -0.026371 | 0.4 | 1 | 1.1 | 0.9
270 | 1 | 6.2163e-05 | 1.5579e-05 | 0 | 0 | 1 | 0.99626 | -0.027185 | 0.4 | 1 | 1.1 | 0.9
310 | 1 | 0.00010962 | 2.7474e-05 | 0 | 0 | 1 | 0.99636 | -0.026351 | 0.4 | 1 | 1.1 | 0.9
279 | 1 | 0.00010158 | 2.5459e-05 | 0 | 0 | 1 | 0.99707 | -0.020969 | 0.4 | 1 | 1.1 | 0.9
280 | 1 | 0.00020893 | 5.2362e-05 | 0 | 0 | 1 | 0.99694 | -0.021904 | 0.4 | 1 | 1.1 | 0.9
281 | 1 | 0 | 0 | 0 | 0 | 1 | 0.9971 | -0.020747 | 0.4 | 1 | 1.1 | 0.9
282 | 1 | 0.00023468 | 5.8815e-05 | 0 | 0 | 1 | 0.99679 | -0.022912 | 0.4 | 1 | 1.1 | 0.9
283 | 1 | 0 | 0 | 0 | 0 | 1 | 0.99798 | -0.014316 | 0.4 | 1 | 1.1 | 0.9
284 | 1 | 0.00022435 | 5.6228e-05 | 0 | 0 | 1 | 0.99699 | -0.021545 | 0.4 | 1 | 1.1 | 0.9
289 | 1 | 9.7776e-05 | 2.4505e-05 | 0 | 0 | 1 | 0.99677 | -0.02308 | 0.4 | 1 | 1.1 | 0.9
317 | 1 | 0.00014017 | 3.513e-05 | 0 | 0 | 1 | 0.99672 | -0.02322 | 0.4 | 1 | 1.1 | 0.9
321 | 1 | 0.00018007 | 4.513e-05 | 0 | 0 | 1 | 0.99694 | -0.021895 | 0.4 | 1 | 1.1 | 0.9
285 | 1 | 0.0003788 | 9.4936e-05 | 0 | 0 | 1 | 0.99668 | -0.023748 | 0.4 | 1 | 1.1 | 0.9
286 | 1 | 9.8159e-05 | 2.4601e-05 | 0 | 0 | 1 | 0.99667 | -0.02381 | 0.4 | 1 | 1.1 | 0.9
287 | 1 | 0.00014887 | 3.7311e-05 | 0 | 0 | 1 | 0.99669 | -0.023632 | 0.4 | 1 | 1.1 | 0.9
288 | 1 | 0 | 0 | 0 | 0 | 1 | 0.99666 | -0.023868 | 0.4 | 1 | 1.1 | 0.9
291 | 1 | 0.00017188 | 4.3077e-05 | 0 | 0 | 1 | 0.99665 | -0.023905 | 0.4 | 1 | 1.1 | 0.9
327 | 1 | 6.2918e-05 | 1.5769e-05 | 0 | 0 | 1 | 0.99665 | -0.023913 | 0.4 | 1 | 1.1 | 0.9
296 | 1 | 0.00094886 | 0.00023781 | 0 | 0 | 1 | 0.98205 | -0.12812 | 0.4 | 1 | 1.1 | 0.9
297 | 1 | 0.0002381 | 5.9673e-05 | 0 | 0 | 1 | 0.98103 | -0.13537 | 0.4 | 1 | 1.1 | 0.9
298 | 1 | 5.8469e-05 | 1.4654e-05 | 0 | 0 | 1 | 0.98326 | -0.11946 | 0.4 | 1 | 1.1 | 0.9
299 | 1 | 0.00025267 | 6.3326e-05 | 0 | 0 | 1 | 0.9808 | -0.13706 | 0.4 | 1 | 1.1 | 0.9
313 | 1 | 0.00033582 | 8.4165e-05 | 0 | 0 | 1 | 0.979 | -0.14996 | 0.4 | 1 | 1.1 | 0.9
305 | 1 | 0.00025442 | 6.3765e-05 | 0 | 0 | 1 | 0.99644 | -0.025573 | 0.4 | 1 | 1.1 | 0.9
306 | 1 | 0.00081863 | 0.00020517 | 0 | 0 | 1 | 0.99642 | -0.025683 | 0.4 | 1 | 1.1 | 0.9
307 | 1 | 0 | 0 | 0 | 0 | 1 | 0.99658 | -0.024597 | 0.4 | 1 | 1.1 | 0.9
308 | 1 | 0.00022631 | 5.6719e-05 | 0 | 0 | 1 | 0.99642 | -0.02581 | 0.4 | 1 | 1.1 | 0.9
322 | 1 | 0.00038017 | 9.528e-05 | 0 | 0 | 1 | 0.99687 | -0.022421 | 0.4 | 1 | 1.1 | 0.9
309 | 1 | 9.9596e-05 | 2.4961e-05 | 0 | 0 | 1 | 0.99641 | -0.025924 | 0.4 | 1 | 1.1 | 0.9
315 | 3 | 0.00021211 | 5.316e-05 | 0 | 0 | 1 | 1 | 0 | 0.4 | 1 | 1.1 | 0.9
318 | 1 | 0 | 0 | 0 | 0 | 1 | 0.99404 | -0.042263 | 0.4 | 1 | 1.1 | 0.9
319 | 1 | 0.00022211 | 5.5667e-05 | 0 | 0 | 1 | 0.99375 | -0.044293 | 0.4 | 1 | 1.1 | 0.9
320 | 1 | 0.00040584 | 0.00010171 | 0 | 0 | 1 | 0.99403 | -0.042286 | 0.4 | 1 | 1.1 | 0.9
328 | 1 | 0.0001282 | 3.213e-05 | 0 | 0 | 1 | 0.99302 | -0.049514 | 0.4 | 1 | 1.1 | 0.9
323 | 1 | 0.0003292 | 8.2505e-05 | 0 | 0 | 1 | 0.99684 | -0.022622 | 0.4 | 1 | 1.1 | 0.9
324 | 1 | 0 | 0 | 0 | 0 | 1 | 0.99682 | -0.022747 | 0.4 | 1 | 1.1 | 0.9
325 | 1 | 5.7938e-05 | 1.4521e-05 | 0 | 0 | 1 | 0.9968 | -0.022884 | 0.4 | 1 | 1.1 | 0.9
329 | 1 | 0.00037163 | 9.314e-05 | 0 | 0 | 1 | 0.99001 | -0.07099 | 0.4 | 1 | 1.1 | 0.9
331 | 1 | 0.00010185 | 2.5527e-05 | 0 | 0 | 1 | 0.98647 | -0.096388 | 0.4 | 1 | 1.1 | 0.9
333 | 1 | 0 | 0 | 0 | 0 | 1 | 0.98644 | -0.096628 | 0.4 | 1 | 1.1 | 0.9
338 | 1 | 0.00025396 | 6.3648e-05 | 0 | 0 | 1 | 0.98639 | -0.096993 | 0.4 | 1 | 1.1 | 0.9

## generator_data
GEN_BUS | PG | QG | QMAX | QMIN | VG | MBASE | GEN_STATUS | PMAX | PMIN
315 | 0.03006 | 0.0075036 | 10 | -10 | 1 | 100 | 1 | 10 | 0

## branch_data
F_BUS | T_BUS | BR_R | BR_X | BR_B | RATE_A | RATE_B | RATE_C | TAP | SHIFT | BR_STATUS | ANGMIN | ANGMAX | P_in | Q_in | P_out | Q_out
33 | 34 | 1.7073 | 0.65665 | 1.7229e-09 | 0 | 0 | 0 | 0 | 0 | 1 | -90 | 90 | 0.00098479 | 0.00024637 | -0.00098477 | -0.00024653
33 | 35 | 6.3706 | 2.4502 | 6.4291e-09 | 0 | 0 | 0 | 0 | 0 | 1 | -90 | 90 | -0.0015388 | -0.00038521 | 0.0015389 | 0.00038466
34 | 36 | 2.9054 | 1.1175 | 2.9321e-09 | 0 | 0 | 0 | 0 | 0 | 1 | -90 | 90 | 0.00015856 | 3.9457e-05 | -0.00015856 | -3.9739e-05
35 | 37 | 26.5036 | 10.1937 | 2.6747e-08 | 0 | 0 | 0 | 0 | 0 | 1 | -90 | 90 | -0.0017477 | -0.00043321 | 0.0017486 | 0.00043097
35 | 265 | 38.7289 | 14.8957 | 3.9084e-08 | 0 | 0 | 0 | 0 | 0 | 1 | -90 | 90 | 0.00020874 | 4.8552e-05 | -0.00020872 | -5.2311e-05
37 | 38 | 20.4001 | 7.8462 | 2.0587e-08 | 0 | 0 | 0 | 0 | 0 | 1 | -90 | 90 | -0.0020578 | -0.00050846 | 0.0020587 | 0.00050684
38 | 39 | 8.7828 | 3.378 | 8.8634e-09 | 0 | 0 | 0 | 0 | 0 | 1 | -90 | 90 | -0.0030659 | -0.00075194 | 0.0030668 | 0.00075143
38 | 40 | 20.0279 | 7.7031 | 2.0212e-08 | 0 | 0 | 0 | 0 | 0 | 1 | -90 | 90 | 0.0010071 | 0.0002451 | -0.0010069 | -0.00024696
39 | 232 | 8.2395 | 3.169 | 8.3151e-09 | 0 | 0 | 0 | 0 | 0 | 1 | -90 | 90 | 0.00051807 | 0.00012904 | -0.00051805 | -0.00012984
39 | 229 | 7.1101 | 2.7347 | 7.1754e-09 | 0 | 0 | 0 | 0 | 0 | 1 | -90 | 90 | -0.0035848 | -0.00088047 | 0.0035858 | 0.00088017
40 | 41 | 12.3483 | 4.7493 | 1.2462e-08 | 0 | 0 | 0 | 0 | 0 | 1 | -90 | 90 | 0.00021221 | 4.7784e-05 | -0.0002122 | -4.8984e-05
229 | 230 | 7.7038 | 2.963 | 7.7744e-09 | 0 | 0 | 0 | 0 | 0 | 1 | -90 | 90 | -0.0037546 | -0.00092245 | 0.0037558 | 0.00092216
41 | 42 | 35.9848 | 13.8403 | 3.6315e-08 | 0 | 0 | 0 | 0 | 0 | 1 | -90 | 90 | 0.0002122 | 4.8984e-05 | -0.00021218 | -5.2481e-05
42 | 355 | 7.1734 | 2.759 | 7.2392e-09 | 0 | 0 | 0 | 0 | 0 | 1 | -90 | 90 | 0.00021218 | 5.2481e-05 | -0.00021218 | -5.3178e-05
66 | 230 | 3.9572 | 1.522 | 3.9935e-09 | 0 | 0 | 0 | 0 | 0 | 1 | -90 | 90 | 0.0037564 | 0.000922 | -0.0037558 | -0.00092216
66 | 335 | 12.5503 | 4.827 | 1.2665e-08 | 0 | 0 | 0 | 0 | 0 | 1 | -90 | 90 | -0.0037564 | -0.000922 | 0.0037583 | 0.00092152
335 | 336 | 3.3242 | 1.2785 | 3.3547e-09 | 0 | 0 | 0 | 0 | 0 | 1 | -90 | 90 | -0.0038927 | -0.0009552 | 0.0038932 | 0.00095509
68 | 330 | 10.9987 | 4.2303 | 1.11e-08 | 0 | 0 | 0 | 0 | 0 | 1 | -90 | 90 | -0.013107 | -0.0032626 | 0.013128 | 0.0032694
68 | 332 | 12.4715 | 4.7967 | 1.2586e-08 | 0 | 0 | 0 | 0 | 0 | 1 | -90 | 90 | 0.013107 | 0.0032626 | -0.013084 | -0.0032549
330 | 329 | 0.80543 | 0.30978 | 8.1283e-10 | 0 | 0 | 0 | 0 | 0 | 1 | -90 | 90 | -0.013287 | -0.0033094 | 0.013289 | 0.0033099
332 | 333 | 0.28483 | 0.10955 | 2.8744e-10 | 0 | 0 | 0 | 0 | 0 | 1 | -90 | 90 | 0.012982 | 0.00323 | -0.012982 | -0.0032298
332 | 331 | 6.7371 | 2.5912 | 6.7989e-09 | 0 | 0 | 0 | 0 | 0 | 1 | -90 | 90 | 0.00010185 | 2.4865e-05 | -0.00010185 | -2.5527e-05
82 | 84 | 6.5079 | 2.503 | 6.5676e-09 | 0 | 0 | 0 | 0 | 0 | 1 | -90 | 90 | -0.00037462 | -9.3888e-05 | 0.00037463 | 9.324e-05
84 | 326 | 1.8195 | 0.69982 | 1.8362e-09 | 0 | 0 | 0 | 0 | 0 | 1 | -90 | 90 | -0.00043515 | -0.00010841 | 0.00043515 | 0.00010823
326 | 325 | 13.2052 | 5.0789 | 1.3326e-08 | 0 | 0 | 0 | 0 | 0 | 1 | -90 | 90 | -0.00071634 | -0.0001787 | 0.00071641 | 0.0001774
126 | 127 | 10.2819 | 3.9546 | 1.0376e-08 | 0 | 0 | 0 | 0 | 0 | 1 | -90 | 90 | -0.0089447 | -0.0022407 | 0.0089536 | 0.0022431
126 | 128 | 6.0438 | 2.3245 | 6.0993e-09 | 0 | 0 | 0 | 0 | 0 | 1 | -90 | 90 | 0.0084405 | 0.0021143 | -0.0084358 | -0.0021131
127 | 130 | 34.5283 | 13.2801 | 3.4845e-08 | 0 | 0 | 0 | 0 | 0 | 1 | -90 | 90 | -0.0096228 | -0.0024093 | 0.0096571 | 0.0024191
127 | 303 | 14.6279 | 5.6261 | 1.4762e-08 | 0 | 0 | 0 | 0 | 0 | 1 | -90 | 90 | 0.00066916 | 0.00016626 | -0.00066909 | -0.00016769
128 | 131 | 2.6405 | 1.0156 | 2.6647e-09 | 0 | 0 | 0 | 0 | 0 | 1 | -90 | 90 | 0.0014252 | 0.00035644 | -0.0014251 | -0.00035668
128 | 132 | 6.6489 | 2.5573 | 6.7099e-09 | 0 | 0 | 0 | 0 | 0 | 1 | -90 | 90 | 0.0070107 | 0.0017567 | -0.0070071 | -0.001756
130 | 316 | 19.3253 | 7.4328 | 1.9503e-08 | 0 | 0 | 0 | 0 | 0 | 1 | -90 | 90 | -0.0097651 | -0.0024461 | 0.0097847 | 0.0024518
131 | 147 | 4.9535 | 1.9052 | 4.9989e-09 | 0 | 0 | 0 | 0 | 0 | 1 | -90 | 90 | 0.00079042 | 0.00019761 | -0.00079039 | -0.00019809
132 | 154 | 1.7151 | 0.65964 | 1.7308e-09 | 0 | 0 | 0 | 0 | 0 | 1 | -90 | 90 | 0.0006659 | 0.00016672 | -0.0006659 | -0.00016689
316 | 283 | 7.9202 | 3.0462 | 7.9929e-09 | 0 | 0 | 0 | 0 | 0 | 1 | -90 | 90 | 0.01982 | 0.0049368 | -0.019787 | -0.0049249
316 | 315 | 0.90866 | 0.34948 | 9.1699e-10 | 0 | 0 | 0 | 0 | 0 | 1 | -90 | 90 | -0.029839 | -0.0074473 | 0.029848 | 0.0074505
144 | 223 | 0.46657 | 0.17945 | 4.7085e-10 | 0 | 0 | 0 | 0 | 0 | 1 | -90 | 90 | -0.00047808 | -0.00011965 | 0.00047808 | 0.00011961
144 | 222 | 1.7487 | 0.67257 | 1.7647e-09 | 0 | 0 | 0 | 0 | 0 | 1 | -90 | 90 | 0.00047808 | 0.00011965 | -0.00047807 | -0.00011982
223 | 304 | 3.2436 | 1.2475 | 3.2734e-09 | 0 | 0 | 0 | 0 | 0 | 1 | -90 | 90 | -0.0010842 | -0.00027108 | 0.0010843 | 0.00027079
223 | 302 | 4.5585 | 1.7533 | 4.6003e-09 | 0 | 0 | 0 | 0 | 0 | 1 | -90 | 90 | 0.00060614 | 0.00015148 | -0.00060612 | -0.00015191
304 | 313 | 0.93384 | 0.35917 | 9.4241e-10 | 0 | 0 | 0 | 0 | 0 | 1 | -90 | 90 | -0.0017755 | -0.00044404 | 0.0017756 | 0.00044396
224 | 225 | 14.5705 | 5.604 | 1.4704e-08 | 0 | 0 | 0 | 0 | 0 | 1 | -90 | 90 | -0.0054165 | -0.001356 | 0.0054213 | 0.0013564
224 | 226 | 2.9548 | 1.1365 | 2.9819e-09 | 0 | 0 | 0 | 0 | 0 | 1 | -90 | 90 | 0.0048617 | 0.001217 | -0.004861 | -0.0012169
225 | 227 | 2.1595 | 0.83058 | 2.1793e-09 | 0 | 0 | 0 | 0 | 0 | 1 | -90 | 90 | -0.0059592 | -0.0014912 | 0.0059601 | 0.0014914
226 | 228 | 1.4016 | 0.53906 | 1.4144e-09 | 0 | 0 | 0 | 0 | 0 | 1 | -90 | 90 | 0.0046441 | 0.0011626 | -0.0046437 | -0.0011626
227 | 301 | 4.2223 | 1.624 | 4.261e-09 | 0 | 0 | 0 | 0 | 0 | 1 | -90 | 90 | -0.0062466 | -0.0015632 | 0.0062485 | 0.0015635
228 | 314 | 0.41868 | 0.16103 | 4.2252e-10 | 0 | 0 | 0 | 0 | 0 | 1 | -90 | 90 | 0.002969 | 0.00074286 | -0.0029689 | -0.00074289
301 | 299 | 2.5026 | 0.96254 | 2.5256e-09 | 0 | 0 | 0 | 0 | 0 | 1 | -90 | 90 | -0.0066934 | -0.001675 | 0.0066946 | 0.0016752
314 | 313 | 1.8346 | 0.7056 | 1.8514e-09 | 0 | 0 | 0 | 0 | 0 | 1 | -90 | 90 | 0.0021115 | 0.00052798 | -0.0021114 | -0.00052812
231 | 337 | 7.7294 | 2.9728 | 7.8003e-09 | 0 | 0 | 0 | 0 | 0 | 1 | -90 | 90 | -0.012467 | -0.0031007 | 0.01248 | 0.003105
231 | 300 | 4.2206 | 1.6233 | 4.2593e-09 | 0 | 0 | 0 | 0 | 0 | 1 | -90 | 90 | 0.00832 | 0.0020823 | -0.0083168 | -0.0020814
231 | 336 | 3.9019 | 1.5007 | 3.9377e-09 | 0 | 0 | 0 | 0 | 0 | 1 | -90 | 90 | 0.0041471 | 0.0010184 | -0.0041464 | -0.0010185
337 | 333 | 6.2798 | 2.4153 | 6.3374e-09 | 0 | 0 | 0 | 0 | 0 | 1 | -90 | 90 | -0.012717 | -0.0031643 | 0.012728 | 0.0031679
300 | 298 | 9.0517 | 3.4814 | 9.1348e-09 | 0 | 0 | 0 | 0 | 0 | 1 | -90 | 90 | 0.008218 | 0.0020567 | -0.0082112 | -0.002055
266 | 267 | 22.7968 | 8.768 | 2.3006e-08 | 0 | 0 | 0 | 0 | 0 | 1 | -90 | 90 | -0.00015136 | -3.7934e-05 | 0.00015136 | 3.5653e-05
267 | 269 | 35.0652 | 13.4866 | 3.5387e-08 | 0 | 0 | 0 | 0 | 0 | 1 | -90 | 90 | -0.00021353 | -4.9173e-05 | 0.00021354 | 4.5667e-05
267 | 270 | 20.5596 | 7.9075 | 2.0748e-08 | 0 | 0 | 0 | 0 | 0 | 1 | -90 | 90 | 6.2164e-05 | 1.352e-05 | -6.2163e-05 | -1.5579e-05
269 | 310 | 0.97723 | 0.37586 | 9.8619e-10 | 0 | 0 | 0 | 0 | 0 | 1 | -90 | 90 | -0.00021354 | -4.5667e-05 | 0.00021354 | 4.5569e-05
310 | 309 | 14.2168 | 5.468 | 1.4347e-08 | 0 | 0 | 0 | 0 | 0 | 1 | -90 | 90 | -0.00032317 | -7.3043e-05 | 0.00032318 | 7.1625e-05
279 | 280 | 8.4643 | 3.2555 | 8.542e-09 | 0 | 0 | 0 | 0 | 0 | 1 | -90 | 90 | 0.0014025 | 0.00034744 | -0.0014023 | -0.00034823
279 | 281 | 1.8723 | 0.72012 | 1.8895e-09 | 0 | 0 | 0 | 0 | 0 | 1 | -90 | 90 | -0.001504 | -0.0003729 | 0.0015041 | 0.00037273
280 | 282 | 10.7611 | 4.1389 | 1.086e-08 | 0 | 0 | 0 | 0 | 0 | 1 | -90 | 90 | 0.0011933 | 0.00029586 | -0.0011932 | -0.00029688
281 | 283 | 15.7674 | 6.0644 | 1.5912e-08 | 0 | 0 | 0 | 0 | 0 | 1 | -90 | 90 | -0.0051159 | -0.00126 | 0.0051203 | 0.0012601
281 | 284 | 2.7591 | 1.0612 | 2.7844e-09 | 0 | 0 | 0 | 0 | 0 | 1 | -90 | 90 | 0.0036119 | 0.00088729 | -0.0036115 | -0.00088742
282 | 289 | 2.2296 | 0.85753 | 2.25e-09 | 0 | 0 | 0 | 0 | 0 | 1 | -90 | 90 | 0.00095851 | 0.00023806 | -0.00095849 | -0.00023828
283 | 317 | 7.8237 | 3.0091 | 7.8955e-09 | 0 | 0 | 0 | 0 | 0 | 1 | -90 | 90 | 0.014667 | 0.0036647 | -0.014649 | -0.0036586
284 | 321 | 1.2869 | 0.49498 | 1.2988e-09 | 0 | 0 | 0 | 0 | 0 | 1 | -90 | 90 | 0.0033871 | 0.00083119 | -0.003387 | -0.00083126
289 | 287 | 8.1835 | 3.1475 | 8.2586e-09 | 0 | 0 | 0 | 0 | 0 | 1 | -90 | 90 | 0.00086071 | 0.00021377 | -0.00086065 | -0.00021457
317 | 318 | 16.8354 | 6.4752 | 1.699e-08 | 0 | 0 | 0 | 0 | 0 | 1 | -90 | 90 | 0.014509 | 0.0036235 | -0.014471 | -0.0036106
321 | 322 | 2.0416 | 0.78523 | 2.0603e-09 | 0 | 0 | 0 | 0 | 0 | 1 | -90 | 90 | 0.0032069 | 0.00078613 | -0.0032067 | -0.00078625
285 | 286 | 2.371 | 0.91194 | 2.3928e-09 | 0 | 0 | 0 | 0 | 0 | 1 | -90 | 90 | 0.00033296 | 8.2528e-05 | -0.00033296 | -8.2765e-05
285 | 287 | 2.0851 | 0.80195 | 2.1042e-09 | 0 | 0 | 0 | 0 | 0 | 1 | -90 | 90 | -0.00071176 | -0.00017746 | 0.00071177 | 0.00017726
286 | 288 | 3.1496 | 1.2114 | 3.1785e-09 | 0 | 0 | 0 | 0 | 0 | 1 | -90 | 90 | 0.0002348 | 5.8164e-05 | -0.0002348 | -5.8479e-05
288 | 291 | 2.0108 | 0.77339 | 2.0293e-09 | 0 | 0 | 0 | 0 | 0 | 1 | -90 | 90 | 0.0002348 | 5.8479e-05 | -0.0002348 | -5.868e-05
291 | 327 | 1.6578 | 0.63763 | 1.673e-09 | 0 | 0 | 0 | 0 | 0 | 1 | -90 | 90 | 6.2918e-05 | 1.5603e-05 | -6.2918e-05 | -1.5769e-05
296 | 297 | 12.6045 | 4.8479 | 1.272e-08 | 0 | 0 | 0 | 0 | 0 | 1 | -90 | 90 | 0.0071942 | 0.0018001 | -0.007187 | -0.0017985
296 | 298 | 13.3365 | 5.1294 | 1.3459e-08 | 0 | 0 | 0 | 0 | 0 | 1 | -90 | 90 | -0.008143 | -0.0020379 | 0.0081528 | 0.0020403
297 | 299 | 3.0484 | 1.1725 | 3.0764e-09 | 0 | 0 | 0 | 0 | 0 | 1 | -90 | 90 | 0.0069489 | 0.0017389 | -0.0069473 | -0.0017385
305 | 306 | 1.7267 | 0.6641 | 1.7425e-09 | 0 | 0 | 0 | 0 | 0 | 1 | -90 | 90 | 0.00081865 | 0.000205 | -0.00081863 | -0.00020517
305 | 307 | 11.7103 | 4.5039 | 1.1818e-08 | 0 | 0 | 0 | 0 | 0 | 1 | -90 | 90 | -0.0010731 | -0.00026877 | 0.0010732 | 0.00026765
307 | 308 | 21.5105 | 8.2733 | 2.1708e-08 | 0 | 0 | 0 | 0 | 0 | 1 | -90 | 90 | 0.00064919 | 0.00015089 | -0.00064909 | -0.00015301
307 | 322 | 15.4149 | 5.9288 | 1.5556e-08 | 0 | 0 | 0 | 0 | 0 | 1 | -90 | 90 | -0.0017224 | -0.00041854 | 0.0017229 | 0.00041718
308 | 309 | 3.0002 | 1.1539 | 3.0278e-09 | 0 | 0 | 0 | 0 | 0 | 1 | -90 | 90 | 0.00042278 | 9.6287e-05 | -0.00042278 | -9.6586e-05
322 | 323 | 2.3169 | 0.89111 | 2.3381e-09 | 0 | 0 | 0 | 0 | 0 | 1 | -90 | 90 | 0.0011036 | 0.00027379 | -0.0011036 | -0.00027401
318 | 319 | 1.8415 | 0.70828 | 1.8584e-09 | 0 | 0 | 0 | 0 | 0 | 1 | -90 | 90 | 0.014065 | 0.003509 | -0.014061 | -0.0035076
318 | 320 | 0.72995 | 0.28075 | 7.3665e-10 | 0 | 0 | 0 | 0 | 0 | 1 | -90 | 90 | 0.00040584 | 0.00010164 | -0.00040584 | -0.00010171
319 | 328 | 4.8072 | 1.8489 | 4.8513e-09 | 0 | 0 | 0 | 0 | 0 | 1 | -90 | 90 | 0.013839 | 0.003452 | -0.013829 | -0.0034486
328 | 329 | 19.8964 | 7.6525 | 2.0079e-08 | 0 | 0 | 0 | 0 | 0 | 1 | -90 | 90 | 0.013701 | 0.0034165 | -0.013661 | -0.003403
323 | 324 | 2.0371 | 0.78351 | 2.0558e-09 | 0 | 0 | 0 | 0 | 0 | 1 | -90 | 90 | 0.00077438 | 0.0001915 | -0.00077436 | -0.0001917
324 | 325 | 2.2444 | 0.86323 | 2.265e-09 | 0 | 0 | 0 | 0 | 0 | 1 | -90 | 90 | 0.00077436 | 0.0001917 | -0.00077435 | -0.00019192
333 | 338 | 17.7353 | 6.8212 | 1.7898e-08 | 0 | 0 | 0 | 0 | 0 | 1 | -90 | 90 | 0.00025397 | 6.1912e-05 | -0.00025396 | -6.3648e-05