## bus_data
BUS_I | BUS_TYPE | Pd | Qd | Gs | Bs | area | Vm | Va | baseKV | zone | Vmax | Vmin
1 | 1 | 0.00092551 | 0.00023195 | 0 | 0 | 1 | 0.97039 | -0.2081 | 0.4 | 1 | 1.1 | 0.9
2 | 1 | 0.0019121 | 0.00047921 | 0 | 0 | 1 | 0.97028 | -0.20891 | 0.4 | 1 | 1.1 | 0.9
3 | 1 | 0 | 0 | 0 | 0 | 1 | 0.97062 | -0.20643 | 0.4 | 1 | 1.1 | 0.9
5 | 1 | 0.040224 | 0.010081 | 0 | 0 | 1 | 0.97069 | -0.20593 | 0.4 | 1 | 1.1 | 0.9
8 | 1 | 0 | 0 | 0 | 0 | 1 | 0.97229 | -0.19444 | 0.4 | 1 | 1.1 | 0.9
6 | 1 | 0 | 0 | 0 | 0 | 1 | 0.97128 | -0.20173 | 0.4 | 1 | 1.1 | 0.9
24 | 1 | 0.0062396 | 0.0015638 | 0 | 0 | 1 | 0.97093 | -0.20425 | 0.4 | 1 | 1.1 | 0.9
23 | 1 | 0.031637 | 0.007929 | 0 | 0 | 1 | 0.97162 | -0.19928 | 0.4 | 1 | 1.1 | 0.9
7 | 1 | 0 | 0 | 0 | 0 | 1 | 0.9796 | -0.14226 | 0.4 | 1 | 1.1 | 0.9
20 | 1 | 0.0030271 | 0.00075867 | 0 | 0 | 1 | 0.97946 | -0.14325 | 0.4 | 1 | 1.1 | 0.9
9 | 1 | 0 | 0 | 0 | 0 | 1 | 0.98362 | -0.11383 | 0.4 | 1 | 1.1 | 0.9
18 | 1 | 0.0033878 | 0.00084907 | 0 | 0 | 1 | 0.97936 | -0.14396 | 0.4 | 1 | 1.1 | 0.9
13 | 1 | 0 | 0 | 0 | 0 | 1 | 0.98894 | -0.07645 | 0.4 | 1 | 1.1 | 0.9
60 | 1 | 0.0078949 | 0.0019787 | 0 | 0 | 1 | 0.97976 | -0.1413 | 0.4 | 1 | 1.1 | 0.9
10 | 1 | 0 | 0 | 0 | 0 | 1 | 0.97006 | -0.21118 | 0.4 | 1 | 1.1 | 0.9
51 | 1 | 0.0011868 | 0.00029744 | 0 | 0 | 1 | 0.97 | -0.21159 | 0.4 | 1 | 1.1 | 0.9
12 | 1 | 0 | 0 | 0 | 0 | 1 | 0.97066 | -0.20686 | 0.4 | 1 | 1.1 | 0.9
50 | 1 | 0.0019634 | 0.00049207 | 0 | 0 | 1 | 0.97 | -0.2116 | 0.4 | 1 | 1.1 | 0.9
11 | 1 | 0 | 0 | 0 | 0 | 1 | 0.99782 | -0.015285 | 0.4 | 1 | 1.1 | 0.9
63 | 1 | 0.028031 | 0.0070253 | 0 | 0 | 1 | 0.99669 | -0.023152 | 0.4 | 1 | 1.1 | 0.9
62 | 1 | 0.0051503 | 0.0012908 | 0 | 0 | 1 | 0.99853 | -0.010256 | 0.4 | 1 | 1.1 | 0.9
44 | 1 | 0.00079086 | 0.00019821 | 0 | 0 | 1 | 0.97101 | -0.20433 | 0.4 | 1 | 1.1 | 0.9
53 | 1 | 0.0017565 | 0.00044022 | 0 | 0 | 1 | 0.97057 | -0.20752 | 0.4 | 1 | 1.1 | 0.9
65 | 1 | 0.0041858 | 0.0010491 | 0 | 0 | 1 | 0.98825 | -0.081326 | 0.4 | 1 | 1.1 | 0.9
14 | 3 | 0 | 0 | 0 | 0 | 1 | 1 | 0 | 0.4 | 1 | 1.1 | 0.9
64 | 1 | 0.0039616 | 0.00099288 | 0 | 0 | 1 | 0.98799 | -0.083227 | 0.4 | 1 | 1.1 | 0.9
15 | 1 | 0 | 0 | 0 | 0 | 1 | 0.97917 | -0.1453 | 0.4 | 1 | 1.1 | 0.9
17 | 1 | 0 | 0 | 0 | 0 | 1 | 0.97803 | -0.15349 | 0.4 | 1 | 1.1 | 0.9
19 | 1 | 0.0011034 | 0.00027653 | 0 | 0 | 1 | 0.97927 | -0.1446 | 0.4 | 1 | 1.1 | 0.9
56 | 1 | 0.00048535 | 0.00012164 | 0 | 0 | 1 | 0.97774 | -0.1556 | 0.4 | 1 | 1.1 | 0.9
22 | 1 | 0.0031153 | 0.00078077 | 0 | 0 | 1 | 0.97939 | -0.14369 | 0.4 | 1 | 1.1 | 0.9
21 | 1 | 0 | 0 | 0 | 0 | 1 | 0.98494 | -0.10463 | 0.4 | 1 | 1.1 | 0.9
37 | 1 | 0 | 0 | 0 | 0 | 1 | 0.98409 | -0.11069 | 0.4 | 1 | 1.1 | 0.9
67 | 1 | 0.0027299 | 0.00068418 | 0 | 0 | 1 | 0.98615 | -0.096089 | 0.4 | 1 | 1.1 | 0.9
61 | 1 | 0.030753 | 0.0077075 | 0 | 0 | 1 | 0.97867 | -0.14906 | 0.4 | 1 | 1.1 | 0.9
45 | 1 | 0.00071179 | 0.00017839 | 0 | 0 | 1 | 0.97241 | -0.19416 | 0.4 | 1 | 1.1 | 0.9
42 | 1 | 0.00057977 | 0.00014531 | 0 | 0 | 1 | 0.971 | -0.2044 | 0.4 | 1 | 1.1 | 0.9
54 | 1 | 0.00068433 | 0.00017151 | 0 | 0 | 1 | 0.97053 | -0.20778 | 0.4 | 1 | 1.1 | 0.9
66 | 1 | 0.0011426 | 0.00028637 | 0 | 0 | 1 | 0.98716 | -0.088986 | 0.4 | 1 | 1.1 | 0.9
55 | 1 | 0.0032819 | 0.00082252 | 0 | 0 | 1 | 0.97767 | -0.15608 | 0.4 | 1 | 1.1 | 0.9
35 | 1 | 0.0016091 | 0.00040327 | 0 | 0 | 1 | 0.98082 | -0.13387 | 0.4 | 1 | 1.1 | 0.9
25 | 1 | 0.0018526 | 0.00046431 | 0 | 0 | 1 | 0.97814 | -0.153 | 0.4 | 1 | 1.1 | 0.9
26 | 1 | 0.00061556 | 0.00015427 | 0 | 0 | 1 | 0.97809 | -0.15333 | 0.4 | 1 | 1.1 | 0.9
27 | 1 | 0.0022613 | 0.00056675 | 0 | 0 | 1 | 0.97882 | -0.14816 | 0.4 | 1 | 1.1 | 0.9
28 | 1 | 0.00058565 | 0.00014678 | 0 | 0 | 1 | 0.97751 | -0.1575 | 0.4 | 1 | 1.1 | 0.9
29 | 1 | 0.0015299 | 0.00038343 | 0 | 0 | 1 | 0.97953 | -0.14305 | 0.4 | 1 | 1.1 | 0.9
39 | 1 | 0 | 0 | 0 | 0 | 1 | 0.97739 | -0.15835 | 0.4 | 1 | 1.1 | 0.9
52 | 1 | 0.0025681 | 0.00064363 | 0 | 0 | 1 | 0.97954 | -0.143 | 0.4 | 1 | 1.1 | 0.9
40 | 1 | 0.00067104 | 0.00016818 | 0 | 0 | 1 | 0.97737 | -0.15854 | 0.4 | 1 | 1.1 | 0.9
41 | 1 | 0.00057315 | 0.00014365 | 0 | 0 | 1 | 0.97675 | -0.16293 | 0.4 | 1 | 1.1 | 0.9
48 | 1 | 0 | 0 | 0 | 0 | 1 | 0.97986 | -0.14074 | 0.4 | 1 | 1.1 | 0.9
30 | 1 | 0.0016719 | 0.00041902 | 0 | 0 | 1 | 0.9736 | -0.18559 | 0.4 | 1 | 1.1 | 0.9
31 | 1 | 0.0026654 | 0.00066802 | 0 | 0 | 1 | 0.97325 | -0.18814 | 0.4 | 1 | 1.1 | 0.9
32 | 1 | 0 | 0 | 0 | 0 | 1 | 0.97375 | -0.18447 | 0.4 | 1 | 1.1 | 0.9
33 | 1 | 0.003723 | 0.00093308 | 0 | 0 | 1 | 0.97247 | -0.19371 | 0.4 | 1 | 1.1 | 0.9
34 | 1 | 0 | 0 | 0 | 0 | 1 | 0.975 | -0.17549 | 0.4 | 1 | 1.1 | 0.9
59 | 1 | 0.0010826 | 0.00027132 | 0 | 0 | 1 | 0.97564 | -0.17089 | 0.4 | 1 | 1.1 | 0.9
47 | 1 | 0.0023941 | 0.00060002 | 0 | 0 | 1 | 0.98002 | -0.13957 | 0.4 | 1 | 1.1 | 0.9
58 | 1 | 0.00081079 | 0.0002032 | 0 | 0 | 1 | 0.97583 | -0.16955 | 0.4 | 1 | 1.1 | 0.9
36 | 1 | 0.0023803 | 0.00059657 | 0 | 0 | 1 | 0.98077 | -0.13424 | 0.4 | 1 | 1.1 | 0.9
38 | 1 | 0.0031477 | 0.00078888 | 0 | 0 | 1 | 0.98071 | -0.13468 | 0.4 | 1 | 1.1 | 0.9
46 | 1 | 0.0077013 | 0.0019301 | 0 | 0 | 1 | 0.98047 | -0.13634 | 0.4 | 1 | 1.1 | 0.9
49 | 1 | 0.00058887 | 0.00014758 | 0 | 0 | 1 | 0.97736 | -0.15855 | 0.4 | 1 | 1.1 | 0.9
57 | 1 | 0.00090403 | 0.00022657 | 0 | 0 | 1 | 0.97623 | -0.16665 | 0.4 | 1 | 1.1 | 0.9
43 | 1 | 0.00027264 | 6.8329e-05 | 0 | 0 | 1 | 0.97098 | -0.20455 | 0.4 | 1 | 1.1 | 0.9

## generator_data
GEN_BUS | PG | QG | QMAX | QMIN | VG | MBASE | GEN_STATUS | PMAX | PMIN
14 | 0.23125 | 0.058562 | 10 | -10 | 1 | 100 | 1 | 10 | 0

## branch_data
F_BUS | T_BUS | BR_R | BR_X | BR_B | RATE_A | RATE_B | RATE_C | TAP | SHIFT | BR_STATUS | ANGMIN | ANGMAX | P_in | Q_in | P_out | Q_out
1 | 2 | 5.212 | 2.0046 | 5.2598e-09 | 0 | 0 | 0 | 0 | 0 | 1 | -90 | 90 | 0.0019123 | 0.0004788 | -0.0019121 | -0.00047921
1 | 3 | 7.2079 | 2.7723 | 7.2741e-09 | 0 | 0 | 0 | 0 | 0 | 1 | -90 | 90 | -0.0028378 | -0.00071075 | 0.0028384 | 0.00071032
3 | 5 | 2.1295 | 0.81906 | 2.1491e-09 | 0 | 0 | 0 | 0 | 0 | 1 | -90 | 90 | -0.0028384 | -0.00071032 | 0.0028386 | 0.00071019
5 | 8 | 3.2789 | 1.2611 | 3.309e-09 | 0 | 0 | 0 | 0 | 0 | 1 | -90 | 90 | -0.043062 | -0.010791 | 0.043131 | 0.010817
8 | 23 | 1.5708 | 0.60414 | 1.5852e-09 | 0 | 0 | 0 | 0 | 0 | 1 | -90 | 90 | 0.037906 | 0.0095031 | -0.037881 | -0.0094935
8 | 7 | 7.9967 | 3.0757 | 8.0701e-09 | 0 | 0 | 0 | 0 | 0 | 1 | -90 | 90 | -0.081037 | -0.02032 | 0.081628 | 0.020547
6 | 24 | 4.9573 | 1.9066 | 5.0028e-09 | 0 | 0 | 0 | 0 | 0 | 1 | -90 | 90 | 0.0062418 | 0.0015642 | -0.0062396 | -0.0015638
6 | 23 | 4.8197 | 1.8537 | 4.8639e-09 | 0 | 0 | 0 | 0 | 0 | 1 | -90 | 90 | -0.0062418 | -0.0015642 | 0.0062439 | 0.0015645
7 | 20 | 2.011 | 0.77348 | 2.0295e-09 | 0 | 0 | 0 | 0 | 0 | 1 | -90 | 90 | 0.0061435 | 0.0015395 | -0.0061426 | -0.0015393
7 | 9 | 3.74 | 1.4385 | 1.1323e-08 | 0 | 0 | 0 | 0 | 0 | 1 | -90 | 90 | -0.096038 | -0.024155 | 0.09642 | 0.024301
7 | 18 | 2.5657 | 0.98679 | 2.5892e-09 | 0 | 0 | 0 | 0 | 0 | 1 | -90 | 90 | 0.0082668 | 0.0020689 | -0.0082648 | -0.0020684
20 | 22 | 1.7889 | 0.68802 | 1.8053e-09 | 0 | 0 | 0 | 0 | 0 | 1 | -90 | 90 | 0.0031155 | 0.00078067 | -0.0031153 | -0.00078077
9 | 13 | 3.5324 | 1.3586 | 1.0694e-08 | 0 | 0 | 0 | 0 | 0 | 1 | -90 | 90 | -0.13525 | -0.034054 | 0.13596 | 0.034326
9 | 60 | 8.9195 | 3.4306 | 2.7004e-08 | 0 | 0 | 0 | 0 | 0 | 1 | -90 | 90 | 0.038829 | 0.0097528 | -0.038681 | -0.0096985
18 | 19 | 1.6184 | 0.62248 | 1.6333e-09 | 0 | 0 | 0 | 0 | 0 | 1 | -90 | 90 | 0.004877 | 0.0012193 | -0.0048766 | -0.0012193
13 | 65 | 1.1192 | 0.43045 | 3.3883e-09 | 0 | 0 | 0 | 0 | 0 | 1 | -90 | 90 | 0.055922 | 0.014077 | -0.055884 | -0.014063
13 | 14 | 5.0886 | 1.9572 | 1.5406e-08 | 0 | 0 | 0 | 0 | 0 | 1 | -90 | 90 | -0.19585 | -0.049395 | 0.19797 | 0.05021
13 | 64 | 21.7262 | 8.3562 | 2.1926e-08 | 0 | 0 | 0 | 0 | 0 | 1 | -90 | 90 | 0.0039653 | 0.00099216 | -0.0039616 | -0.00099288
60 | 61 | 3.1527 | 1.2126 | 3.1816e-09 | 0 | 0 | 0 | 0 | 0 | 1 | -90 | 90 | 0.030786 | 0.0077199 | -0.030753 | -0.0077075
10 | 51 | 4.2891 | 1.6497 | 4.3284e-09 | 0 | 0 | 0 | 0 | 0 | 1 | -90 | 90 | 0.0011869 | 0.00029706 | -0.0011868 | -0.00029744
10 | 12 | 16.7735 | 6.4513 | 1.6927e-08 | 0 | 0 | 0 | 0 | 0 | 1 | -90 | 90 | -0.0031504 | -0.00078892 | 0.0031523 | 0.00078805
10 | 50 | 2.6437 | 1.0168 | 2.668e-09 | 0 | 0 | 0 | 0 | 0 | 1 | -90 | 90 | 0.0019635 | 0.00049187 | -0.0019634 | -0.00049207
12 | 44 | 5.5253 | 2.1251 | 5.576e-09 | 0 | 0 | 0 | 0 | 0 | 1 | -90 | 90 | -0.0055933 | -0.0013991 | 0.0055953 | 0.0013993
12 | 53 | 3.3216 | 1.2776 | 3.3521e-09 | 0 | 0 | 0 | 0 | 0 | 1 | -90 | 90 | 0.0024411 | 0.00061107 | -0.0024409 | -0.0006113
11 | 63 | 3.6356 | 1.3983 | 3.6689e-09 | 0 | 0 | 0 | 0 | 0 | 1 | -90 | 90 | 0.028062 | 0.0070367 | -0.028031 | -0.0070253
11 | 62 | 2.3281 | 0.89543 | 2.3495e-09 | 0 | 0 | 0 | 0 | 0 | 1 | -90 | 90 | -0.028062 | -0.0070367 | 0.028082 | 0.007044
62 | 14 | 4.0192 | 1.5459 | 4.0561e-09 | 0 | 0 | 0 | 0 | 0 | 1 | -90 | 90 | -0.033232 | -0.0083348 | 0.033279 | 0.0083526
44 | 45 | 17.1924 | 6.6124 | 1.735e-08 | 0 | 0 | 0 | 0 | 0 | 1 | -90 | 90 | -0.0072386 | -0.0018105 | 0.0072487 | 0.0018127
44 | 42 | 1.0761 | 0.4139 | 1.086e-09 | 0 | 0 | 0 | 0 | 0 | 1 | -90 | 90 | 0.00085243 | 0.00021291 | -0.00085242 | -0.00021301
53 | 54 | 4.6662 | 1.7947 | 4.709e-09 | 0 | 0 | 0 | 0 | 0 | 1 | -90 | 90 | 0.00068436 | 0.00017108 | -0.00068433 | -0.00017151
65 | 66 | 1.8984 | 0.73016 | 5.7475e-09 | 0 | 0 | 0 | 0 | 0 | 1 | -90 | 90 | 0.051698 | 0.013013 | -0.051643 | -0.012993
15 | 17 | 27.0198 | 10.3922 | 2.7268e-08 | 0 | 0 | 0 | 0 | 0 | 1 | -90 | 90 | 0.0037728 | 0.00094285 | -0.0037686 | -0.00094382
15 | 19 | 2.3077 | 0.88756 | 2.3288e-09 | 0 | 0 | 0 | 0 | 0 | 1 | -90 | 90 | -0.0037728 | -0.00094285 | 0.0037732 | 0.00094277
17 | 56 | 6.9658 | 2.6791 | 7.0297e-09 | 0 | 0 | 0 | 0 | 0 | 1 | -90 | 90 | 0.0037686 | 0.00094382 | -0.0037675 | -0.00094407
56 | 55 | 1.838 | 0.70694 | 1.8549e-09 | 0 | 0 | 0 | 0 | 0 | 1 | -90 | 90 | 0.0032821 | 0.00082243 | -0.0032819 | -0.00082252
21 | 37 | 1.6159 | 0.62148 | 4.8921e-09 | 0 | 0 | 0 | 0 | 0 | 1 | -90 | 90 | 0.047664 | 0.011982 | -0.047624 | -0.011967
21 | 67 | 2.2788 | 0.87645 | 6.899e-09 | 0 | 0 | 0 | 0 | 0 | 1 | -90 | 90 | -0.047664 | -0.011982 | 0.047721 | 0.012004
37 | 35 | 6.1497 | 2.3653 | 1.8618e-08 | 0 | 0 | 0 | 0 | 0 | 1 | -90 | 90 | 0.047624 | 0.011967 | -0.04747 | -0.01191
67 | 66 | 1.7968 | 0.69106 | 5.4397e-09 | 0 | 0 | 0 | 0 | 0 | 1 | -90 | 90 | -0.05045 | -0.012688 | 0.0505 | 0.012706
45 | 33 | 0.69671 | 0.26796 | 7.031e-10 | 0 | 0 | 0 | 0 | 0 | 1 | -90 | 90 | -0.0079605 | -0.0019911 | 0.007961 | 0.0019912
42 | 43 | 6.5527 | 2.5203 | 6.6128e-09 | 0 | 0 | 0 | 0 | 0 | 1 | -90 | 90 | 0.00027264 | 6.7708e-05 | -0.00027264 | -6.8329e-05
35 | 36 | 0.10224 | 0.039324 | 3.0954e-10 | 0 | 0 | 0 | 0 | 0 | 1 | -90 | 90 | 0.045861 | 0.011507 | -0.045859 | -0.011506
25 | 26 | 0.18345 | 0.070557 | 1.8513e-10 | 0 | 0 | 0 | 0 | 0 | 1 | -90 | 90 | 0.021948 | 0.0055048 | -0.021947 | -0.0055044
25 | 27 | 2.5391 | 0.97657 | 2.5624e-09 | 0 | 0 | 0 | 0 | 0 | 1 | -90 | 90 | -0.023801 | -0.0059691 | 0.023817 | 0.005975
26 | 28 | 2.4424 | 0.93939 | 2.4648e-09 | 0 | 0 | 0 | 0 | 0 | 1 | -90 | 90 | 0.021331 | 0.0053501 | -0.021319 | -0.0053456
27 | 29 | 2.452 | 0.94309 | 2.4745e-09 | 0 | 0 | 0 | 0 | 0 | 1 | -90 | 90 | -0.026078 | -0.0065417 | 0.026096 | 0.0065486
28 | 39 | 0.50814 | 0.19544 | 5.1281e-10 | 0 | 0 | 0 | 0 | 0 | 1 | -90 | 90 | 0.020733 | 0.0051988 | -0.020731 | -0.005198
29 | 52 | 0.023034 | 0.0088594 | 4.6492e-11 | 0 | 0 | 0 | 0 | 0 | 1 | -90 | 90 | -0.027626 | -0.006932 | 0.027627 | 0.0069321
39 | 40 | 1.8925 | 0.72787 | 1.9098e-09 | 0 | 0 | 0 | 0 | 0 | 1 | -90 | 90 | 0.0012599 | 0.00031557 | -0.0012599 | -0.00031574
39 | 41 | 2.9295 | 1.1267 | 2.9564e-09 | 0 | 0 | 0 | 0 | 0 | 1 | -90 | 90 | 0.019471 | 0.0048824 | -0.019459 | -0.0048779
52 | 48 | 0.93653 | 0.36021 | 2.8354e-09 | 0 | 0 | 0 | 0 | 0 | 1 | -90 | 90 | -0.030195 | -0.0075757 | 0.030204 | 0.0075791
40 | 49 | 0.21466 | 0.082563 | 2.1663e-10 | 0 | 0 | 0 | 0 | 0 | 1 | -90 | 90 | 0.00058887 | 0.00014756 | -0.00058887 | -0.00014758
41 | 57 | 2.4433 | 0.93973 | 2.4657e-09 | 0 | 0 | 0 | 0 | 0 | 1 | -90 | 90 | 0.018886 | 0.0047343 | -0.018876 | -0.0047308
48 | 47 | 0.48741 | 0.18747 | 1.4757e-09 | 0 | 0 | 0 | 0 | 0 | 1 | -90 | 90 | -0.030204 | -0.0075791 | 0.030209 | 0.0075808
30 | 31 | 11.7728 | 4.528 | 1.1881e-08 | 0 | 0 | 0 | 0 | 0 | 1 | -90 | 90 | 0.0026664 | 0.00066726 | -0.0026654 | -0.00066802
30 | 32 | 3.1794 | 1.2228 | 3.2086e-09 | 0 | 0 | 0 | 0 | 0 | 1 | -90 | 90 | -0.0043383 | -0.0010863 | 0.004339 | 0.0010862
32 | 33 | 9.7231 | 3.7397 | 9.8124e-09 | 0 | 0 | 0 | 0 | 0 | 1 | -90 | 90 | 0.011699 | 0.0029291 | -0.011684 | -0.0029243
32 | 34 | 6.9107 | 2.6579 | 6.9741e-09 | 0 | 0 | 0 | 0 | 0 | 1 | -90 | 90 | -0.016038 | -0.0040154 | 0.016058 | 0.0040224
34 | 59 | 3.5458 | 1.3638 | 3.5783e-09 | 0 | 0 | 0 | 0 | 0 | 1 | -90 | 90 | -0.016058 | -0.0040224 | 0.016068 | 0.004026
59 | 58 | 0.96907 | 0.37272 | 9.7797e-10 | 0 | 0 | 0 | 0 | 0 | 1 | -90 | 90 | -0.017151 | -0.0042973 | 0.017154 | 0.0042984
47 | 46 | 1.2412 | 0.47737 | 3.7577e-09 | 0 | 0 | 0 | 0 | 0 | 1 | -90 | 90 | -0.032603 | -0.0081809 | 0.032618 | 0.0081861
58 | 57 | 2.0072 | 0.772 | 2.0256e-09 | 0 | 0 | 0 | 0 | 0 | 1 | -90 | 90 | -0.017965 | -0.0045016 | 0.017972 | 0.0045042
36 | 38 | 0.1277 | 0.049114 | 3.866e-10 | 0 | 0 | 0 | 0 | 0 | 1 | -90 | 90 | 0.043479 | 0.01091 | -0.043476 | -0.010909
38 | 46 | 0.51774 | 0.19913 | 1.5675e-09 | 0 | 0 | 0 | 0 | 0 | 1 | -90 | 90 | 0.040328 | 0.01012 | -0.040319 | -0.010116