## bus_data
BUS_I | BUS_TYPE | Pd | Qd | Gs | Bs | area | Vm | Va | baseKV | zone | Vmax | Vmin
1 | 1 | 0.0043901 | 0.0011003 | 0 | 0 | 1 | 0.99959 | -0.0028785 | 0.4 | 1 | 1.1 | 0.9
2 | 1 | 0.012892 | 0.003231 | 0 | 0 | 1 | 0.9982 | -0.012539 | 0.4 | 1 | 1.1 | 0.9
3 | 3 | 0.0015875 | 0.00039787 | 0 | 0 | 1 | 1 | 0 | 0.4 | 1 | 1.1 | 0.9
4 | 1 | 0.055485 | 0.013906 | 0 | 0 | 1 | 0.99651 | -0.024275 | 0.4 | 1 | 1.1 | 0.9
5 | 1 | 0.0055219 | 0.0013839 | 0 | 0 | 1 | 0.99911 | -0.0061642 | 0.4 | 1 | 1.1 | 0.9
11 | 1 | 0 | 0 | 0 | 0 | 1 | 0.99406 | -0.04142 | 0.4 | 1 | 1.1 | 0.9
58 | 1 | 0.0064046 | 0.0016051 | 0 | 0 | 1 | 0.99817 | -0.01276 | 0.4 | 1 | 1.1 | 0.9
12 | 1 | 0.0088206 | 0.0022106 | 0 | 0 | 1 | 0.99381 | -0.043174 | 0.4 | 1 | 1.1 | 0.9
10 | 1 | 0 | 0 | 0 | 0 | 1 | 0.98815 | -0.082899 | 0.4 | 1 | 1.1 | 0.9
59 | 1 | 0.011308 | 0.0028341 | 0 | 0 | 1 | 0.99738 | -0.018301 | 0.4 | 1 | 1.1 | 0.9
6 | 1 | 0.0042795 | 0.0010725 | 0 | 0 | 1 | 0.98643 | -0.095146 | 0.4 | 1 | 1.1 | 0.9
7 | 1 | 0.0018185 | 0.00045576 | 0 | 0 | 1 | 0.98635 | -0.095716 | 0.4 | 1 | 1.1 | 0.9
8 | 1 | 0 | 0 | 0 | 0 | 1 | 0.98666 | -0.093486 | 0.4 | 1 | 1.1 | 0.9
9 | 1 | 0 | 0 | 0 | 0 | 1 | 0.98675 | -0.09288 | 0.4 | 1 | 1.1 | 0.9
13 | 1 | 0 | 0 | 0 | 0 | 1 | 0.98712 | -0.09026 | 0.4 | 1 | 1.1 | 0.9
69 | 1 | 0.0036364 | 0.00091136 | 0 | 0 | 1 | 0.98549 | -0.10184 | 0.4 | 1 | 1.1 | 0.9
24 | 1 | 0.052929 | 0.013265 | 0 | 0 | 1 | 0.98564 | -0.10075 | 0.4 | 1 | 1.1 | 0.9
71 | 1 | 0.0025538 | 0.00064005 | 0 | 0 | 1 | 0.9871 | -0.090368 | 0.4 | 1 | 1.1 | 0.9
17 | 1 | 0 | 0 | 0 | 0 | 1 | 0.98497 | -0.10548 | 0.4 | 1 | 1.1 | 0.9
14 | 1 | 0.0010259 | 0.00025711 | 0 | 0 | 1 | 0.98356 | -0.11552 | 0.4 | 1 | 1.1 | 0.9
15 | 1 | 0 | 0 | 0 | 0 | 1 | 0.98393 | -0.11288 | 0.4 | 1 | 1.1 | 0.9
16 | 1 | 0.0018727 | 0.00046935 | 0 | 0 | 1 | 0.98356 | -0.11557 | 0.4 | 1 | 1.1 | 0.9
18 | 1 | 0 | 0 | 0 | 0 | 1 | 0.98298 | -0.11971 | 0.4 | 1 | 1.1 | 0.9
70 | 1 | 0.0021319 | 0.0005343 | 0 | 0 | 1 | 0.98495 | -0.10565 | 0.4 | 1 | 1.1 | 0.9
20 | 1 | 0 | 0 | 0 | 0 | 1 | 0.98156 | -0.12983 | 0.4 | 1 | 1.1 | 0.9
23 | 1 | 0.00093969 | 0.00023551 | 0 | 0 | 1 | 0.98274 | -0.12142 | 0.4 | 1 | 1.1 | 0.9
21 | 1 | 0.004306 | 0.0010792 | 0 | 0 | 1 | 0.98131 | -0.13163 | 0.4 | 1 | 1.1 | 0.9
19 | 1 | 0.0027504 | 0.00068931 | 0 | 0 | 1 | 0.98145 | -0.13061 | 0.4 | 1 | 1.1 | 0.9
22 | 1 | 0.00097604 | 0.00024462 | 0 | 0 | 1 | 0.98272 | -0.12151 | 0.4 | 1 | 1.1 | 0.9
28 | 1 | 0.00075031 | 0.00018805 | 0 | 0 | 1 | 0.98145 | -0.13162 | 0.4 | 1 | 1.1 | 0.9
30 | 1 | 0 | 0 | 0 | 0 | 1 | 0.98148 | -0.13146 | 0.4 | 1 | 1.1 | 0.9
31 | 1 | 0.0011497 | 0.00028813 | 0 | 0 | 1 | 0.98167 | -0.13004 | 0.4 | 1 | 1.1 | 0.9
26 | 1 | 0.00030601 | 7.6693e-05 | 0 | 0 | 1 | 0.97977 | -0.14417 | 0.4 | 1 | 1.1 | 0.9
27 | 1 | 0.0018958 | 0.00047512 | 0 | 0 | 1 | 0.98 | -0.14236 | 0.4 | 1 | 1.1 | 0.9
66 | 1 | 0.0020336 | 0.00050967 | 0 | 0 | 1 | 0.98303 | -0.12009 | 0.4 | 1 | 1.1 | 0.9
65 | 1 | 0 | 0 | 0 | 0 | 1 | 0.98349 | -0.11674 | 0.4 | 1 | 1.1 | 0.9
32 | 1 | 0.0018784 | 0.00047077 | 0 | 0 | 1 | 0.98477 | -0.10729 | 0.4 | 1 | 1.1 | 0.9
33 | 1 | 0.0015785 | 0.00039562 | 0 | 0 | 1 | 0.98454 | -0.10894 | 0.4 | 1 | 1.1 | 0.9
34 | 1 | 0.0010349 | 0.00025936 | 0 | 0 | 1 | 0.98487 | -0.10661 | 0.4 | 1 | 1.1 | 0.9
35 | 1 | 0.0016623 | 0.0004166 | 0 | 0 | 1 | 0.98451 | -0.10917 | 0.4 | 1 | 1.1 | 0.9
36 | 1 | 0.00070591 | 0.00017692 | 0 | 0 | 1 | 0.98503 | -0.10546 | 0.4 | 1 | 1.1 | 0.9
37 | 1 | 0.0021172 | 0.00053063 | 0 | 0 | 1 | 0.98433 | -0.11041 | 0.4 | 1 | 1.1 | 0.9
46 | 1 | 0.0013701 | 0.00034338 | 0 | 0 | 1 | 0.98532 | -0.10339 | 0.4 | 1 | 1.1 | 0.9
38 | 1 | 0.0029517 | 0.00073976 | 0 | 0 | 1 | 0.98429 | -0.11072 | 0.4 | 1 | 1.1 | 0.9
45 | 1 | 0.001658 | 0.00041554 | 0 | 0 | 1 | 0.98538 | -0.10297 | 0.4 | 1 | 1.1 | 0.9
39 | 1 | 0.0010679 | 0.00026764 | 0 | 0 | 1 | 0.98796 | -0.084593 | 0.4 | 1 | 1.1 | 0.9
40 | 1 | 0.0011149 | 0.00027941 | 0 | 0 | 1 | 0.98786 | -0.085271 | 0.4 | 1 | 1.1 | 0.9
41 | 1 | 0 | 0 | 0 | 0 | 1 | 0.98807 | -0.08379 | 0.4 | 1 | 1.1 | 0.9
42 | 1 | 0.002354 | 0.00058997 | 0 | 0 | 1 | 0.9878 | -0.085686 | 0.4 | 1 | 1.1 | 0.9
43 | 1 | 0.0019337 | 0.00048464 | 0 | 0 | 1 | 0.98708 | -0.090841 | 0.4 | 1 | 1.1 | 0.9
44 | 1 | 0.0016442 | 0.00041207 | 0 | 0 | 1 | 0.9888 | -0.078637 | 0.4 | 1 | 1.1 | 0.9
61 | 1 | 0 | 0 | 0 | 0 | 1 | 0.9869 | -0.092099 | 0.4 | 1 | 1.1 | 0.9
68 | 1 | 0 | 0 | 0 | 0 | 1 | 0.9898 | -0.071535 | 0.4 | 1 | 1.1 | 0.9
62 | 1 | 0.0018026 | 0.00045177 | 0 | 0 | 1 | 0.98684 | -0.092545 | 0.4 | 1 | 1.1 | 0.9
49 | 1 | 0.0015494 | 0.00038831 | 0 | 0 | 1 | 0.98629 | -0.096444 | 0.4 | 1 | 1.1 | 0.9
67 | 1 | 0.0010816 | 0.00027106 | 0 | 0 | 1 | 0.99273 | -0.050864 | 0.4 | 1 | 1.1 | 0.9
47 | 1 | 0 | 0 | 0 | 0 | 1 | 0.9857 | -0.10068 | 0.4 | 1 | 1.1 | 0.9
48 | 1 | 0.0018309 | 0.00045888 | 0 | 0 | 1 | 0.98549 | -0.10221 | 0.4 | 1 | 1.1 | 0.9
54 | 1 | 0.00226 | 0.0005664 | 0 | 0 | 1 | 0.98506 | -0.10532 | 0.4 | 1 | 1.1 | 0.9
55 | 1 | 0 | 0 | 0 | 0 | 1 | 0.98488 | -0.1066 | 0.4 | 1 | 1.1 | 0.9
50 | 1 | 0.0026206 | 0.0006568 | 0 | 0 | 1 | 0.99405 | -0.041576 | 0.4 | 1 | 1.1 | 0.9
51 | 1 | 0.0010048 | 0.00025184 | 0 | 0 | 1 | 0.9941 | -0.041276 | 0.4 | 1 | 1.1 | 0.9
52 | 1 | 0.0037279 | 0.00093431 | 0 | 0 | 1 | 0.99404 | -0.041702 | 0.4 | 1 | 1.1 | 0.9
53 | 1 | 0.002135 | 0.00053508 | 0 | 0 | 1 | 0.99433 | -0.039606 | 0.4 | 1 | 1.1 | 0.9
60 | 1 | 0 | 0 | 0 | 0 | 1 | 0.99486 | -0.035925 | 0.4 | 1 | 1.1 | 0.9
64 | 1 | 0.0018391 | 0.00046091 | 0 | 0 | 1 | 0.99419 | -0.040624 | 0.4 | 1 | 1.1 | 0.9
63 | 1 | 0.00062399 | 0.00015639 | 0 | 0 | 1 | 0.99571 | -0.029951 | 0.4 | 1 | 1.1 | 0.9
56 | 1 | 0.00092541 | 0.00023193 | 0 | 0 | 1 | 0.98483 | -0.10698 | 0.4 | 1 | 1.1 | 0.9

## generator_data
GEN_BUS | PG | QG | QMAX | QMIN | VG | MBASE | GEN_STATUS | PMAX | PMIN
3 | 0.23833 | 0.059972 | 10 | -10 | 1 | 100 | 1 | 10 | 0

## branch_data
F_BUS | T_BUS | BR_R | BR_X | BR_B | RATE_A | RATE_B | RATE_C | TAP | SHIFT | BR_STATUS | ANGMIN | ANGMAX | P_in | Q_in | P_out | Q_out
1 | 2 | 0.80226 | 0.30856 | 1.6193e-09 | 0 | 0 | 0 | 0 | 0 | 1 | -90 | 90 | 0.15777 | 0.039712 | -0.15756 | -0.03963
1 | 3 | 0.23295 | 0.089596 | 4.7017e-10 | 0 | 0 | 0 | 0 | 0 | 1 | -90 | 90 | -0.16216 | -0.040812 | 0.16223 | 0.040837
2 | 4 | 1.0589 | 0.40726 | 2.1372e-09 | 0 | 0 | 0 | 0 | 0 | 1 | -90 | 90 | 0.14467 | 0.036399 | -0.14443 | -0.036309
3 | 5 | 1.0833 | 0.41665 | 1.0932e-09 | 0 | 0 | 0 | 0 | 0 | 1 | -90 | 90 | 0.074514 | 0.018737 | -0.07445 | -0.018712
4 | 11 | 2.5105 | 0.9656 | 2.5336e-09 | 0 | 0 | 0 | 0 | 0 | 1 | -90 | 90 | 0.088946 | 0.022403 | -0.088733 | -0.022321
5 | 58 | 1.2502 | 0.48086 | 1.2617e-09 | 0 | 0 | 0 | 0 | 0 | 1 | -90 | 90 | 0.068929 | 0.017328 | -0.068865 | -0.017304
11 | 12 | 2.5577 | 0.98375 | 2.5812e-09 | 0 | 0 | 0 | 0 | 0 | 1 | -90 | 90 | 0.0088227 | 0.0022112 | -0.0088206 | -0.0022106
11 | 10 | 6.6931 | 2.5743 | 6.7545e-09 | 0 | 0 | 0 | 0 | 0 | 1 | -90 | 90 | 0.079911 | 0.02011 | -0.079451 | -0.019934
58 | 59 | 1.1567 | 0.44487 | 1.1673e-09 | 0 | 0 | 0 | 0 | 0 | 1 | -90 | 90 | 0.062461 | 0.015699 | -0.062413 | -0.01568
10 | 13 | 3.5484 | 1.3648 | 3.5809e-09 | 0 | 0 | 0 | 0 | 0 | 1 | -90 | 90 | 0.026391 | 0.0066185 | -0.026364 | -0.0066085
10 | 24 | 4.2781 | 1.6454 | 4.3174e-09 | 0 | 0 | 0 | 0 | 0 | 1 | -90 | 90 | 0.05306 | 0.013315 | -0.052929 | -0.013265
59 | 63 | 2.9653 | 1.1405 | 2.9925e-09 | 0 | 0 | 0 | 0 | 0 | 1 | -90 | 90 | 0.051104 | 0.012846 | -0.051022 | -0.012815
6 | 7 | 3.9714 | 1.5275 | 4.0079e-09 | 0 | 0 | 0 | 0 | 0 | 1 | -90 | 90 | 0.0018186 | 0.00045542 | -0.0018185 | -0.00045576
6 | 8 | 3.4488 | 1.3265 | 3.4804e-09 | 0 | 0 | 0 | 0 | 0 | 1 | -90 | 90 | -0.0060981 | -0.001528 | 0.0060995 | 0.0015282
8 | 9 | 1.2594 | 0.4844 | 1.271e-09 | 0 | 0 | 0 | 0 | 0 | 1 | -90 | 90 | -0.0060995 | -0.0015282 | 0.0061 | 0.0015282
9 | 13 | 1.3966 | 0.53715 | 1.4094e-09 | 0 | 0 | 0 | 0 | 0 | 1 | -90 | 90 | -0.023801 | -0.0059653 | 0.02381 | 0.0059685
9 | 69 | 6.4116 | 2.466 | 6.4705e-09 | 0 | 0 | 0 | 0 | 0 | 1 | -90 | 90 | 0.017701 | 0.004437 | -0.017679 | -0.0044292
13 | 71 | 0.53937 | 0.20745 | 5.4432e-10 | 0 | 0 | 0 | 0 | 0 | 1 | -90 | 90 | 0.0025538 | 0.00064001 | -0.0025538 | -0.00064005
69 | 17 | 3.2755 | 1.2598 | 3.3056e-09 | 0 | 0 | 0 | 0 | 0 | 1 | -90 | 90 | 0.014043 | 0.0035179 | -0.014036 | -0.0035155
17 | 70 | 0.99991 | 0.38458 | 1.0091e-09 | 0 | 0 | 0 | 0 | 0 | 1 | -90 | 90 | 0.0021319 | 0.00053422 | -0.0021319 | -0.0005343
17 | 15 | 7.8428 | 3.0164 | 7.9147e-09 | 0 | 0 | 0 | 0 | 0 | 1 | -90 | 90 | 0.011904 | 0.0029813 | -0.011892 | -0.0029773
14 | 15 | 11.4458 | 4.4022 | 1.1551e-08 | 0 | 0 | 0 | 0 | 0 | 1 | -90 | 90 | -0.0028986 | -0.00072643 | 0.0028996 | 0.00072571
14 | 16 | 0.36799 | 0.14153 | 3.7137e-10 | 0 | 0 | 0 | 0 | 0 | 1 | -90 | 90 | 0.0018727 | 0.00046932 | -0.0018727 | -0.00046935
15 | 18 | 9.5508 | 3.6734 | 9.6385e-09 | 0 | 0 | 0 | 0 | 0 | 1 | -90 | 90 | 0.0089922 | 0.0022516 | -0.0089838 | -0.0022493
18 | 20 | 17.9958 | 6.9214 | 1.8161e-08 | 0 | 0 | 0 | 0 | 0 | 1 | -90 | 90 | 0.0070676 | 0.0017702 | -0.0070577 | -0.0017682
18 | 23 | 11.1997 | 4.3076 | 1.1303e-08 | 0 | 0 | 0 | 0 | 0 | 1 | -90 | 90 | 0.0019162 | 0.00047909 | -0.0019157 | -0.00048001
20 | 21 | 5.2308 | 2.0118 | 5.2788e-09 | 0 | 0 | 0 | 0 | 0 | 1 | -90 | 90 | 0.004307 | 0.0010791 | -0.0043059 | -0.0010792
20 | 19 | 3.5568 | 1.368 | 3.5895e-09 | 0 | 0 | 0 | 0 | 0 | 1 | -90 | 90 | 0.0027507 | 0.00068908 | -0.0027504 | -0.00068931
23 | 22 | 1.2471 | 0.47966 | 1.2586e-09 | 0 | 0 | 0 | 0 | 0 | 1 | -90 | 90 | 0.00097605 | 0.0002445 | -0.00097604 | -0.00024462
28 | 30 | 2.5645 | 0.98634 | 2.588e-09 | 0 | 0 | 0 | 0 | 0 | 1 | -90 | 90 | -0.00075031 | -0.00018805 | 0.00075032 | 0.0001878
30 | 31 | 23.5149 | 9.0442 | 2.3731e-08 | 0 | 0 | 0 | 0 | 0 | 1 | -90 | 90 | -0.00075032 | -0.0001878 | 0.00075047 | 0.00018557
31 | 27 | 67.8571 | 26.0989 | 6.848e-08 | 0 | 0 | 0 | 0 | 0 | 1 | -90 | 90 | 0.0022054 | 0.00054001 | -0.0022018 | -0.0005452
31 | 66 | 29.5537 | 11.3668 | 2.9825e-08 | 0 | 0 | 0 | 0 | 0 | 1 | -90 | 90 | -0.0041056 | -0.0010137 | 0.0041111 | 0.0010129
26 | 27 | 68.5566 | 26.3679 | 6.9186e-08 | 0 | 0 | 0 | 0 | 0 | 1 | -90 | 90 | -0.00030601 | -7.6693e-05 | 0.00030608 | 7.0077e-05
66 | 65 | 6.7276 | 2.5875 | 6.7894e-09 | 0 | 0 | 0 | 0 | 0 | 1 | -90 | 90 | -0.0061447 | -0.0015226 | 0.0061474 | 0.001523
65 | 56 | 19.5866 | 7.5333 | 1.9766e-08 | 0 | 0 | 0 | 0 | 0 | 1 | -90 | 90 | -0.0061474 | -0.001523 | 0.0061556 | 0.0015242
32 | 33 | 2.5061 | 0.9639 | 2.5291e-09 | 0 | 0 | 0 | 0 | 0 | 1 | -90 | 90 | 0.0083128 | 0.0020831 | -0.0083109 | -0.0020826
32 | 34 | 0.84219 | 0.32392 | 8.4992e-10 | 0 | 0 | 0 | 0 | 0 | 1 | -90 | 90 | -0.010191 | -0.0025539 | 0.010192 | 0.0025541
33 | 35 | 0.42416 | 0.16314 | 4.2805e-10 | 0 | 0 | 0 | 0 | 0 | 1 | -90 | 90 | 0.0067324 | 0.001687 | -0.0067321 | -0.0016869
34 | 36 | 1.2951 | 0.49812 | 1.307e-09 | 0 | 0 | 0 | 0 | 0 | 1 | -90 | 90 | -0.011227 | -0.0028135 | 0.011229 | 0.0028141
35 | 37 | 3.0974 | 1.1913 | 3.1258e-09 | 0 | 0 | 0 | 0 | 0 | 1 | -90 | 90 | 0.0050699 | 0.0012703 | -0.005069 | -0.0012703
36 | 46 | 2.1968 | 0.84493 | 2.217e-09 | 0 | 0 | 0 | 0 | 0 | 1 | -90 | 90 | -0.011935 | -0.002991 | 0.011938 | 0.0029921
37 | 38 | 1.3076 | 0.50291 | 1.3196e-09 | 0 | 0 | 0 | 0 | 0 | 1 | -90 | 90 | 0.0029518 | 0.00073968 | -0.0029517 | -0.00073976
46 | 45 | 0.39196 | 0.15075 | 3.9556e-10 | 0 | 0 | 0 | 0 | 0 | 1 | -90 | 90 | -0.013308 | -0.0033355 | 0.013309 | 0.0033357
45 | 47 | 1.9364 | 0.74479 | 1.9542e-09 | 0 | 0 | 0 | 0 | 0 | 1 | -90 | 90 | -0.014967 | -0.0037513 | 0.014972 | 0.0037529
39 | 40 | 2.4823 | 0.95472 | 2.5051e-09 | 0 | 0 | 0 | 0 | 0 | 1 | -90 | 90 | 0.0034693 | 0.0008691 | -0.003469 | -0.00086922
39 | 41 | 2.247 | 0.86424 | 2.2677e-09 | 0 | 0 | 0 | 0 | 0 | 1 | -90 | 90 | -0.0045372 | -0.0011367 | 0.0045377 | 0.0011367
40 | 42 | 2.243 | 0.86271 | 2.2636e-09 | 0 | 0 | 0 | 0 | 0 | 1 | -90 | 90 | 0.0023542 | 0.00058981 | -0.002354 | -0.00058997
41 | 43 | 2.8368 | 1.0911 | 2.8628e-09 | 0 | 0 | 0 | 0 | 0 | 1 | -90 | 90 | 0.031505 | 0.0078863 | -0.031474 | -0.0078748
41 | 44 | 1.8156 | 0.69831 | 1.8323e-09 | 0 | 0 | 0 | 0 | 0 | 1 | -90 | 90 | -0.036043 | -0.009023 | 0.036068 | 0.0090327
43 | 61 | 0.53822 | 0.20701 | 5.4316e-10 | 0 | 0 | 0 | 0 | 0 | 1 | -90 | 90 | 0.029541 | 0.0073901 | -0.029535 | -0.0073882
44 | 68 | 2.3976 | 0.92216 | 2.4196e-09 | 0 | 0 | 0 | 0 | 0 | 1 | -90 | 90 | -0.037713 | -0.0094447 | 0.03775 | 0.0094587
61 | 62 | 3.14 | 1.2077 | 3.1689e-09 | 0 | 0 | 0 | 0 | 0 | 1 | -90 | 90 | 0.0018027 | 0.00045151 | -0.0018026 | -0.00045177
61 | 49 | 1.9793 | 0.76126 | 1.9975e-09 | 0 | 0 | 0 | 0 | 0 | 1 | -90 | 90 | 0.027733 | 0.0069367 | -0.027716 | -0.0069305
68 | 67 | 7.0048 | 2.6941 | 7.0691e-09 | 0 | 0 | 0 | 0 | 0 | 1 | -90 | 90 | -0.03775 | -0.0094587 | 0.037858 | 0.0094997
49 | 47 | 2.042 | 0.78538 | 2.0607e-09 | 0 | 0 | 0 | 0 | 0 | 1 | -90 | 90 | 0.026167 | 0.0065422 | -0.026151 | -0.0065365
67 | 64 | 3.3882 | 1.3032 | 3.4193e-09 | 0 | 0 | 0 | 0 | 0 | 1 | -90 | 90 | -0.038939 | -0.0097707 | 0.038995 | 0.0097917
47 | 48 | 1.7084 | 0.6571 | 1.7241e-09 | 0 | 0 | 0 | 0 | 0 | 1 | -90 | 90 | 0.01118 | 0.0027836 | -0.011177 | -0.0027829
48 | 54 | 4.145 | 1.5942 | 4.183e-09 | 0 | 0 | 0 | 0 | 0 | 1 | -90 | 90 | 0.0093465 | 0.002324 | -0.0093425 | -0.0023229
54 | 55 | 2.2376 | 0.8606 | 2.2581e-09 | 0 | 0 | 0 | 0 | 0 | 1 | -90 | 90 | 0.0070826 | 0.0017565 | -0.0070813 | -0.0017562
55 | 56 | 0.66895 | 0.25729 | 6.7509e-10 | 0 | 0 | 0 | 0 | 0 | 1 | -90 | 90 | 0.0070813 | 0.0017562 | -0.007081 | -0.0017562
50 | 51 | 0.60846 | 0.23402 | 6.1404e-10 | 0 | 0 | 0 | 0 | 0 | 1 | -90 | 90 | -0.0063486 | -0.0015911 | 0.0063489 | 0.0015911
50 | 52 | 0.43557 | 0.16753 | 4.3957e-10 | 0 | 0 | 0 | 0 | 0 | 1 | -90 | 90 | 0.003728 | 0.00093429 | -0.0037279 | -0.00093431
51 | 53 | 2.9243 | 1.1247 | 2.9511e-09 | 0 | 0 | 0 | 0 | 0 | 1 | -90 | 90 | -0.0073537 | -0.001843 | 0.0073554 | 0.0018433
53 | 60 | 4.9961 | 1.9216 | 5.0419e-09 | 0 | 0 | 0 | 0 | 0 | 1 | -90 | 90 | -0.0094904 | -0.0023784 | 0.0094953 | 0.0023798
60 | 64 | 1.4877 | 0.57221 | 1.5014e-09 | 0 | 0 | 0 | 0 | 0 | 1 | -90 | 90 | 0.040861 | 0.010263 | -0.040834 | -0.010253
60 | 63 | 1.5358 | 0.5907 | 1.5499e-09 | 0 | 0 | 0 | 0 | 0 | 1 | -90 | 90 | -0.050356 | -0.012643 | 0.050398 | 0.012658