## bus_data
BUS_I | BUS_TYPE | Pd | Qd | Gs | Bs | area | Vm | Va | baseKV | zone | Vmax | Vmin
129 | 1 | 0.0079692 | 0.0019973 | 0 | 0 | 1 | 0.99848 | -0.010603 | 0.4 | 1 | 1.1 | 0.9
127 | 1 | 0 | 0 | 0 | 0 | 1 | 0.99855 | -0.010083 | 0.4 | 1 | 1.1 | 0.9
93 | 1 | 0.0011491 | 0.00028799 | 0 | 0 | 1 | 0.99839 | -0.011182 | 0.4 | 1 | 1.1 | 0.9
14 | 1 | 0.00090019 | 0.00022561 | 0 | 0 | 1 | 0.99377 | -0.043496 | 0.4 | 1 | 1.1 | 0.9
15 | 1 | 0.00092896 | 0.00023282 | 0 | 0 | 1 | 0.99378 | -0.043429 | 0.4 | 1 | 1.1 | 0.9
16 | 1 | 0.0014009 | 0.00035111 | 0 | 0 | 1 | 0.99383 | -0.043036 | 0.4 | 1 | 1.1 | 0.9
18 | 1 | 0 | 0 | 0 | 0 | 1 | 0.99389 | -0.042613 | 0.4 | 1 | 1.1 | 0.9
20 | 1 | 0.0015391 | 0.00038574 | 0 | 0 | 1 | 0.99396 | -0.042151 | 0.4 | 1 | 1.1 | 0.9
44 | 1 | 0.0015858 | 0.00039743 | 0 | 0 | 1 | 0.99407 | -0.04137 | 0.4 | 1 | 1.1 | 0.9
30 | 1 | 0.0061901 | 0.0015514 | 0 | 0 | 1 | 0.98458 | -0.10812 | 0.4 | 1 | 1.1 | 0.9
31 | 1 | 0.0058 | 0.0014536 | 0 | 0 | 1 | 0.98443 | -0.10917 | 0.4 | 1 | 1.1 | 0.9
32 | 1 | 0 | 0 | 0 | 0 | 1 | 0.98509 | -0.10446 | 0.4 | 1 | 1.1 | 0.9
33 | 1 | 0 | 0 | 0 | 0 | 1 | 0.98508 | -0.10456 | 0.4 | 1 | 1.1 | 0.9
34 | 1 | 0 | 0 | 0 | 0 | 1 | 0.98626 | -0.096179 | 0.4 | 1 | 1.1 | 0.9
118 | 1 | 0.0016277 | 0.00040793 | 0 | 0 | 1 | 0.98503 | -0.10493 | 0.4 | 1 | 1.1 | 0.9
61 | 1 | 0 | 0 | 0 | 0 | 1 | 0.98603 | -0.097839 | 0.4 | 1 | 1.1 | 0.9
80 | 1 | 0.0027094 | 0.00067905 | 0 | 0 | 1 | 0.98881 | -0.07814 | 0.4 | 1 | 1.1 | 0.9
45 | 1 | 0 | 0 | 0 | 0 | 1 | 0.99427 | -0.039978 | 0.4 | 1 | 1.1 | 0.9
50 | 1 | 0.00083622 | 0.00020958 | 0 | 0 | 1 | 0.99424 | -0.040124 | 0.4 | 1 | 1.1 | 0.9
51 | 1 | 0.00079913 | 0.00020028 | 0 | 0 | 1 | 0.99451 | -0.038267 | 0.4 | 1 | 1.1 | 0.9
53 | 1 | 0.0011002 | 0.00027573 | 0 | 0 | 1 | 0.99419 | -0.040543 | 0.4 | 1 | 1.1 | 0.9
82 | 1 | 0 | 0 | 0 | 0 | 1 | 0.99535 | -0.032321 | 0.4 | 1 | 1.1 | 0.9
54 | 1 | 0.00044803 | 0.00011229 | 0 | 0 | 1 | 0.99414 | -0.040875 | 0.4 | 1 | 1.1 | 0.9
55 | 1 | 0.00044796 | 0.00011227 | 0 | 0 | 1 | 0.99413 | -0.040967 | 0.4 | 1 | 1.1 | 0.9
116 | 1 | 0.00041551 | 0.00010414 | 0 | 0 | 1 | 0.99411 | -0.04107 | 0.4 | 1 | 1.1 | 0.9
58 | 1 | 0.0019747 | 0.0004949 | 0 | 0 | 1 | 0.97993 | -0.14124 | 0.4 | 1 | 1.1 | 0.9
59 | 1 | 0.0025266 | 0.00063323 | 0 | 0 | 1 | 0.98001 | -0.14065 | 0.4 | 1 | 1.1 | 0.9
60 | 1 | 0.0023481 | 0.00058848 | 0 | 0 | 1 | 0.98003 | -0.14048 | 0.4 | 1 | 1.1 | 0.9
110 | 1 | 0.0014905 | 0.00037355 | 0 | 0 | 1 | 0.98027 | -0.13879 | 0.4 | 1 | 1.1 | 0.9
62 | 1 | 0 | 0 | 0 | 0 | 1 | 0.98411 | -0.11142 | 0.4 | 1 | 1.1 | 0.9
124 | 1 | 0.0053444 | 0.0013394 | 0 | 0 | 1 | 0.98386 | -0.11321 | 0.4 | 1 | 1.1 | 0.9
75 | 1 | 0.00059932 | 0.0001502 | 0 | 0 | 1 | 0.99421 | -0.040402 | 0.4 | 1 | 1.1 | 0.9
76 | 1 | 0.00072664 | 0.00018211 | 0 | 0 | 1 | 0.99419 | -0.040548 | 0.4 | 1 | 1.1 | 0.9
77 | 1 | 0 | 0 | 0 | 0 | 1 | 0.99422 | -0.040311 | 0.4 | 1 | 1.1 | 0.9
78 | 1 | 0.0033365 | 0.00083619 | 0 | 0 | 1 | 0.99423 | -0.040257 | 0.4 | 1 | 1.1 | 0.9
79 | 1 | 0.0043146 | 0.0010813 | 0 | 0 | 1 | 0.99027 | -0.067916 | 0.4 | 1 | 1.1 | 0.9
81 | 1 | 0 | 0 | 0 | 0 | 1 | 0.99186 | -0.056705 | 0.4 | 1 | 1.1 | 0.9
120 | 1 | 0 | 0 | 0 | 0 | 1 | 0.99882 | -0.0081593 | 0.4 | 1 | 1.1 | 0.9
106 | 1 | 0.0013767 | 0.00034503 | 0 | 0 | 1 | 0.98058 | -0.13655 | 0.4 | 1 | 1.1 | 0.9
107 | 1 | 0.0011243 | 0.00028178 | 0 | 0 | 1 | 0.98084 | -0.13469 | 0.4 | 1 | 1.1 | 0.9
108 | 1 | 0.0014732 | 0.00036923 | 0 | 0 | 1 | 0.9803 | -0.1386 | 0.4 | 1 | 1.1 | 0.9
109 | 1 | 0.0012404 | 0.00031088 | 0 | 0 | 1 | 0.9808 | -0.13498 | 0.4 | 1 | 1.1 | 0.9
121 | 1 | 0.0012563 | 0.00031485 | 0 | 0 | 1 | 0.98199 | -0.12649 | 0.4 | 1 | 1.1 | 0.9
114 | 1 | 0.0012547 | 0.00031445 | 0 | 0 | 1 | 0.98079 | -0.13506 | 0.4 | 1 | 1.1 | 0.9
115 | 1 | 0.00041551 | 0.00010414 | 0 | 0 | 1 | 0.99411 | -0.041098 | 0.4 | 1 | 1.1 | 0.9
128 | 3 | 0.035171 | 0.0088146 | 0 | 0 | 1 | 1 | 0 | 0.4 | 1 | 1.1 | 0.9
122 | 1 | 0 | 0 | 0 | 0 | 1 | 0.98264 | -0.1219 | 0.4 | 1 | 1.1 | 0.9
125 | 1 | 0.0012862 | 0.00032235 | 0 | 0 | 1 | 0.98373 | -0.11411 | 0.4 | 1 | 1.1 | 0.9

## generator_data
GEN_BUS | PG | QG | QMAX | QMIN | VG | MBASE | GEN_STATUS | PMAX | PMIN
128 | 0.1039 | 0.026131 | 10 | -10 | 1 | 100 | 1 | 10 | 0

## branch_data
F_BUS | T_BUS | BR_R | BR_X | BR_B | RATE_A | RATE_B | RATE_C | TAP | SHIFT | BR_STATUS | ANGMIN | ANGMAX | P_in | Q_in | P_out | Q_out
129 | 127 | 0.73944 | 0.2844 | 7.4623e-10 | 0 | 0 | 0 | 0 | 0 | 1 | -90 | 90 | -0.0091183 | -0.0022846 | 0.009119 | 0.0022848
129 | 93 | 6.5261 | 2.51 | 6.586e-09 | 0 | 0 | 0 | 0 | 0 | 1 | -90 | 90 | 0.0011492 | 0.00028737 | -0.0011491 | -0.00028799
127 | 120 | 2.7395 | 1.0536 | 2.7646e-09 | 0 | 0 | 0 | 0 | 0 | 1 | -90 | 90 | -0.009119 | -0.0022848 | 0.0091214 | 0.0022855
14 | 15 | 0.95661 | 0.36793 | 9.6539e-10 | 0 | 0 | 0 | 0 | 0 | 1 | -90 | 90 | -0.00090019 | -0.00022561 | 0.00090019 | 0.00022552
15 | 16 | 2.7641 | 1.0631 | 2.7894e-09 | 0 | 0 | 0 | 0 | 0 | 1 | -90 | 90 | -0.0018292 | -0.00045833 | 0.0018293 | 0.0004581
16 | 18 | 1.6812 | 0.6466 | 1.6966e-09 | 0 | 0 | 0 | 0 | 0 | 1 | -90 | 90 | -0.0032302 | -0.00080921 | 0.0032304 | 0.00080911
18 | 20 | 1.8369 | 0.7065 | 1.8538e-09 | 0 | 0 | 0 | 0 | 0 | 1 | -90 | 90 | -0.0032304 | -0.00080911 | 0.0032306 | 0.00080901
20 | 44 | 2.1053 | 0.80975 | 2.1247e-09 | 0 | 0 | 0 | 0 | 0 | 1 | -90 | 90 | -0.0047697 | -0.0011948 | 0.0047702 | 0.0011947
44 | 45 | 2.8161 | 1.0831 | 2.8419e-09 | 0 | 0 | 0 | 0 | 0 | 1 | -90 | 90 | -0.006356 | -0.0015922 | 0.0063572 | 0.0015924
30 | 31 | 2.293 | 0.88193 | 2.3141e-09 | 0 | 0 | 0 | 0 | 0 | 1 | -90 | 90 | 0.0058008 | 0.0014537 | -0.0057999 | -0.0014536
30 | 32 | 3.854 | 1.4823 | 3.8894e-09 | 0 | 0 | 0 | 0 | 0 | 1 | -90 | 90 | -0.011991 | -0.0030051 | 0.011997 | 0.003007
32 | 33 | 0.79898 | 0.3073 | 8.0631e-10 | 0 | 0 | 0 | 0 | 0 | 1 | -90 | 90 | 0.0016278 | 0.00040762 | -0.0016277 | -0.00040769
32 | 34 | 7.692 | 2.9584 | 7.7626e-09 | 0 | 0 | 0 | 0 | 0 | 1 | -90 | 90 | -0.013625 | -0.0034147 | 0.01364 | 0.0034199
33 | 118 | 2.8122 | 1.0816 | 2.838e-09 | 0 | 0 | 0 | 0 | 0 | 1 | -90 | 90 | 0.0016277 | 0.00040769 | -0.0016277 | -0.00040793
34 | 61 | 0.92495 | 0.35575 | 9.3344e-10 | 0 | 0 | 0 | 0 | 0 | 1 | -90 | 90 | 0.022804 | 0.0057249 | -0.022799 | -0.005723
34 | 80 | 6.3012 | 2.4235 | 6.359e-09 | 0 | 0 | 0 | 0 | 0 | 1 | -90 | 90 | -0.036445 | -0.0091449 | 0.036536 | 0.0091794
61 | 62 | 7.5516 | 2.9045 | 7.6209e-09 | 0 | 0 | 0 | 0 | 0 | 1 | -90 | 90 | 0.022799 | 0.005723 | -0.022756 | -0.0057072
80 | 79 | 3.337 | 1.2835 | 3.3676e-09 | 0 | 0 | 0 | 0 | 0 | 1 | -90 | 90 | -0.039245 | -0.0098584 | 0.039301 | 0.0098796
45 | 50 | 0.51305 | 0.19733 | 5.1776e-10 | 0 | 0 | 0 | 0 | 0 | 1 | -90 | 90 | 0.0036637 | 0.00091744 | -0.0036637 | -0.00091747
45 | 51 | 2.1965 | 0.84482 | 2.2167e-09 | 0 | 0 | 0 | 0 | 0 | 1 | -90 | 90 | -0.010021 | -0.0025098 | 0.010023 | 0.0025105
50 | 53 | 1.9043 | 0.73241 | 1.9217e-09 | 0 | 0 | 0 | 0 | 0 | 1 | -90 | 90 | 0.0028275 | 0.00070789 | -0.0028273 | -0.00070802
51 | 82 | 7.074 | 2.7208 | 7.139e-09 | 0 | 0 | 0 | 0 | 0 | 1 | -90 | 90 | -0.010822 | -0.0027108 | 0.010831 | 0.0027135
53 | 54 | 2.4689 | 0.94958 | 2.4916e-09 | 0 | 0 | 0 | 0 | 0 | 1 | -90 | 90 | 0.0017271 | 0.00043229 | -0.001727 | -0.00043251
82 | 120 | 5.3101 | 2.0423 | 5.3588e-09 | 0 | 0 | 0 | 0 | 0 | 1 | -90 | 90 | -0.059332 | -0.014925 | 0.059533 | 0.015001
82 | 78 | 21.8871 | 8.4181 | 2.2088e-08 | 0 | 0 | 0 | 0 | 0 | 1 | -90 | 90 | 0.0046676 | 0.0011679 | -0.0046625 | -0.0011681
82 | 81 | 7.225 | 2.7788 | 7.2913e-09 | 0 | 0 | 0 | 0 | 0 | 1 | -90 | 90 | 0.043833 | 0.011043 | -0.043684 | -0.010987
54 | 55 | 0.92029 | 0.35396 | 9.2873e-10 | 0 | 0 | 0 | 0 | 0 | 1 | -90 | 90 | 0.001279 | 0.00032022 | -0.001279 | -0.00032031
55 | 116 | 1.5996 | 0.61523 | 1.6143e-09 | 0 | 0 | 0 | 0 | 0 | 1 | -90 | 90 | 0.00083104 | 0.00020804 | -0.00083103 | -0.00020819
116 | 115 | 0.85077 | 0.32722 | 8.5857e-10 | 0 | 0 | 0 | 0 | 0 | 1 | -90 | 90 | 0.00041552 | 0.00010405 | -0.00041551 | -0.00010414
58 | 59 | 3.7398 | 1.4384 | 3.7741e-09 | 0 | 0 | 0 | 0 | 0 | 1 | -90 | 90 | -0.0019747 | -0.0004949 | 0.0019748 | 0.0004946
59 | 60 | 0.46314 | 0.17813 | 4.6739e-10 | 0 | 0 | 0 | 0 | 0 | 1 | -90 | 90 | -0.0045014 | -0.0011278 | 0.0045015 | 0.0011278
60 | 110 | 3.0779 | 1.1838 | 3.1062e-09 | 0 | 0 | 0 | 0 | 0 | 1 | -90 | 90 | -0.0068496 | -0.0017163 | 0.0068512 | 0.0017166
110 | 108 | 0.29013 | 0.11159 | 2.928e-10 | 0 | 0 | 0 | 0 | 0 | 1 | -90 | 90 | -0.0083417 | -0.0020902 | 0.0083419 | 0.0020902
62 | 124 | 0.9922 | 0.38161 | 1.0013e-09 | 0 | 0 | 0 | 0 | 0 | 1 | -90 | 90 | 0.022756 | 0.0057073 | -0.02275 | -0.0057052
124 | 125 | 8.7968 | 3.3834 | 8.8775e-09 | 0 | 0 | 0 | 0 | 0 | 1 | -90 | 90 | 0.0012864 | 0.00032155 | -0.0012862 | -0.00032235
124 | 122 | 6.8078 | 2.6184 | 6.8703e-09 | 0 | 0 | 0 | 0 | 0 | 1 | -90 | 90 | 0.01612 | 0.0040442 | -0.0161 | -0.0040374
75 | 76 | 2.575 | 0.99038 | 2.5986e-09 | 0 | 0 | 0 | 0 | 0 | 1 | -90 | 90 | 0.00072666 | 0.00018186 | -0.00072664 | -0.00018211
75 | 77 | 0.88281 | 0.33954 | 8.9091e-10 | 0 | 0 | 0 | 0 | 0 | 1 | -90 | 90 | -0.001326 | -0.00033207 | 0.001326 | 0.00033199
77 | 78 | 0.52761 | 0.20293 | 5.3245e-10 | 0 | 0 | 0 | 0 | 0 | 1 | -90 | 90 | -0.001326 | -0.00033199 | 0.001326 | 0.00033194
79 | 81 | 3.3055 | 1.2713 | 3.3358e-09 | 0 | 0 | 0 | 0 | 0 | 1 | -90 | 90 | -0.043616 | -0.010961 | 0.043684 | 0.010987
120 | 128 | 1.5599 | 0.59995 | 1.5742e-09 | 0 | 0 | 0 | 0 | 0 | 1 | -90 | 90 | -0.068654 | -0.017287 | 0.068732 | 0.017317
106 | 107 | 2.081 | 0.80039 | 2.1001e-09 | 0 | 0 | 0 | 0 | 0 | 1 | -90 | 90 | -0.011195 | -0.0028053 | 0.011197 | 0.0028062
106 | 108 | 2.6164 | 1.0063 | 2.6404e-09 | 0 | 0 | 0 | 0 | 0 | 1 | -90 | 90 | 0.0098179 | 0.0024603 | -0.0098151 | -0.0024595
107 | 109 | 1.448 | 0.55691 | 1.4613e-09 | 0 | 0 | 0 | 0 | 0 | 1 | -90 | 90 | 0.0024952 | 0.00062515 | -0.0024951 | -0.00062525
107 | 121 | 6.935 | 2.6673 | 6.9986e-09 | 0 | 0 | 0 | 0 | 0 | 1 | -90 | 90 | -0.014817 | -0.0037132 | 0.014834 | 0.0037189
109 | 114 | 0.84852 | 0.32636 | 8.5631e-10 | 0 | 0 | 0 | 0 | 0 | 1 | -90 | 90 | 0.0012547 | 0.00031437 | -0.0012546 | -0.00031445
121 | 122 | 3.5891 | 1.3804 | 3.6221e-09 | 0 | 0 | 0 | 0 | 0 | 1 | -90 | 90 | -0.01609 | -0.0040338 | 0.0161 | 0.0040374