## bus_data
BUS_I | BUS_TYPE | Pd | Qd | Gs | Bs | area | Vm | Va | baseKV | zone | Vmax | Vmin
1 | 1 | 0.0011717 | 0.00029366 | 0 | 0 | 1 | 0.98064 | -0.13949 | 0.4 | 1 | 1.1 | 0.9
45 | 1 | 0.0010682 | 0.00026772 | 0 | 0 | 1 | 0.98156 | -0.13275 | 0.4 | 1 | 1.1 | 0.9
38 | 1 | 0.001574 | 0.00039448 | 0 | 0 | 1 | 0.98352 | -0.11829 | 0.4 | 1 | 1.1 | 0.9
26 | 1 | 0 | 0 | 0 | 0 | 1 | 0.98619 | -0.098697 | 0.4 | 1 | 1.1 | 0.9
2 | 1 | 0.00086606 | 0.00021706 | 0 | 0 | 1 | 0.99598 | -0.028257 | 0.4 | 1 | 1.1 | 0.9
3 | 1 | 0.00080811 | 0.00020253 | 0 | 0 | 1 | 0.99609 | -0.027466 | 0.4 | 1 | 1.1 | 0.9
4 | 1 | 0.00094253 | 0.00023622 | 0 | 0 | 1 | 0.9959 | -0.028775 | 0.4 | 1 | 1.1 | 0.9
5 | 1 | 0 | 0 | 0 | 0 | 1 | 0.9962 | -0.026708 | 0.4 | 1 | 1.1 | 0.9
6 | 1 | 0.0011728 | 0.00029393 | 0 | 0 | 1 | 0.99585 | -0.029147 | 0.4 | 1 | 1.1 | 0.9
15 | 1 | 0.0008909 | 0.00022328 | 0 | 0 | 1 | 0.99608 | -0.02754 | 0.4 | 1 | 1.1 | 0.9
24 | 1 | 0.0022561 | 0.00056544 | 0 | 0 | 1 | 0.99648 | -0.024712 | 0.4 | 1 | 1.1 | 0.9
20 | 1 | 0 | 0 | 0 | 0 | 1 | 0.9957 | -0.030183 | 0.4 | 1 | 1.1 | 0.9
13 | 1 | 0.0010706 | 0.00026832 | 0 | 0 | 1 | 0.99603 | -0.027889 | 0.4 | 1 | 1.1 | 0.9
23 | 1 | 0.00034628 | 8.6787e-05 | 0 | 0 | 1 | 0.99686 | -0.022024 | 0.4 | 1 | 1.1 | 0.9
22 | 1 | 0.0010196 | 0.00025553 | 0 | 0 | 1 | 0.99544 | -0.032032 | 0.4 | 1 | 1.1 | 0.9
7 | 1 | 0.00048027 | 0.00012037 | 0 | 0 | 1 | 0.99774 | -0.015868 | 0.4 | 1 | 1.1 | 0.9
8 | 1 | 0.00042737 | 0.00010711 | 0 | 0 | 1 | 0.99738 | -0.018345 | 0.4 | 1 | 1.1 | 0.9
9 | 3 | 0 | 0 | 0 | 0 | 1 | 1 | 0 | 0.4 | 1 | 1.1 | 0.9
10 | 1 | 0.00044979 | 0.00011273 | 0 | 0 | 1 | 0.99693 | -0.021533 | 0.4 | 1 | 1.1 | 0.9
11 | 1 | 0 | 0 | 0 | 0 | 1 | 0.99929 | -0.0049571 | 0.4 | 1 | 1.1 | 0.9
30 | 1 | 0 | 0 | 0 | 0 | 1 | 0.99305 | -0.049214 | 0.4 | 1 | 1.1 | 0.9
43 | 1 | 0 | 0 | 0 | 0 | 1 | 0.99902 | -0.0068542 | 0.4 | 1 | 1.1 | 0.9
41 | 1 | 0.00039462 | 9.8902e-05 | 0 | 0 | 1 | 0.99928 | -0.0050881 | 0.4 | 1 | 1.1 | 0.9
28 | 1 | 0.0028616 | 0.00071718 | 0 | 0 | 1 | 0.99287 | -0.050467 | 0.4 | 1 | 1.1 | 0.9
29 | 1 | 0.00032261 | 8.0854e-05 | 0 | 0 | 1 | 0.99252 | -0.052973 | 0.4 | 1 | 1.1 | 0.9
31 | 1 | 0.0010618 | 0.0002661 | 0 | 0 | 1 | 0.99232 | -0.054398 | 0.4 | 1 | 1.1 | 0.9
33 | 1 | 0.003845 | 0.00096366 | 0 | 0 | 1 | 0.98987 | -0.071945 | 0.4 | 1 | 1.1 | 0.9
44 | 1 | 0.00045686 | 0.0001145 | 0 | 0 | 1 | 0.99874 | -0.0088257 | 0.4 | 1 | 1.1 | 0.9
42 | 1 | 0.00047726 | 0.00011961 | 0 | 0 | 1 | 0.99926 | -0.0051639 | 0.4 | 1 | 1.1 | 0.9
12 | 1 | 0.00060692 | 0.00015211 | 0 | 0 | 1 | 0.99598 | -0.028247 | 0.4 | 1 | 1.1 | 0.9
14 | 1 | 0.0013613 | 0.00034117 | 0 | 0 | 1 | 0.99597 | -0.028301 | 0.4 | 1 | 1.1 | 0.9
16 | 1 | 0.0015572 | 0.00039027 | 0 | 0 | 1 | 0.99803 | -0.01381 | 0.4 | 1 | 1.1 | 0.9
17 | 1 | 0.0010734 | 0.00026902 | 0 | 0 | 1 | 0.998 | -0.01404 | 0.4 | 1 | 1.1 | 0.9
18 | 1 | 0.0015186 | 0.00038059 | 0 | 0 | 1 | 0.99812 | -0.013198 | 0.4 | 1 | 1.1 | 0.9
19 | 1 | 0.0013033 | 0.00032663 | 0 | 0 | 1 | 0.99831 | -0.011837 | 0.4 | 1 | 1.1 | 0.9
40 | 1 | 0.00044627 | 0.00011185 | 0 | 0 | 1 | 0.99855 | -0.01021 | 0.4 | 1 | 1.1 | 0.9
39 | 1 | 0.0012241 | 0.00030679 | 0 | 0 | 1 | 0.9954 | -0.032312 | 0.4 | 1 | 1.1 | 0.9
27 | 1 | 0.00022312 | 5.592e-05 | 0 | 0 | 1 | 0.99539 | -0.032406 | 0.4 | 1 | 1.1 | 0.9
25 | 1 | 0.0017057 | 0.00042749 | 0 | 0 | 1 | 0.98623 | -0.09838 | 0.4 | 1 | 1.1 | 0.9
32 | 1 | 0.00091003 | 0.00022808 | 0 | 0 | 1 | 0.98971 | -0.073105 | 0.4 | 1 | 1.1 | 0.9
34 | 1 | 0.00056905 | 0.00014262 | 0 | 0 | 1 | 0.98557 | -0.10318 | 0.4 | 1 | 1.1 | 0.9
35 | 1 | 0.0005989 | 0.0001501 | 0 | 0 | 1 | 0.9855 | -0.10368 | 0.4 | 1 | 1.1 | 0.9
37 | 1 | 0 | 0 | 0 | 0 | 1 | 0.98549 | -0.10374 | 0.4 | 1 | 1.1 | 0.9
36 | 1 | 0.00054745 | 0.0001372 | 0 | 0 | 1 | 0.98546 | -0.10391 | 0.4 | 1 | 1.1 | 0.9

## generator_data
GEN_BUS | PG | QG | QMAX | QMIN | VG | MBASE | GEN_STATUS | PMAX | PMIN
9 | 0.037867 | 0.0094793 | 10 | -10 | 1 | 100 | 1 | 10 | 0

## branch_data
F_BUS | T_BUS | BR_R | BR_X | BR_B | RATE_A | RATE_B | RATE_C | TAP | SHIFT | BR_STATUS | ANGMIN | ANGMAX | P_in | Q_in | P_out | Q_out
1 | 45 | 70.5205 | 27.1233 | 7.1168e-08 | 0 | 0 | 0 | 0 | 0 | 1 | -90 | 90 | -0.0011717 | -0.00029366 | 0.0011728 | 0.00028722
45 | 38 | 78.4058 | 30.1561 | 7.9125e-08 | 0 | 0 | 0 | 0 | 0 | 1 | -90 | 90 | -0.002241 | -0.00055493 | 0.0022453 | 0.00054896
38 | 26 | 62.7544 | 24.1363 | 6.333e-08 | 0 | 0 | 0 | 0 | 0 | 1 | -90 | 90 | -0.0038193 | -0.00094344 | 0.0038293 | 0.00094115
26 | 34 | 32.7107 | 12.581 | 3.3011e-08 | 0 | 0 | 0 | 0 | 0 | 1 | -90 | 90 | 0.0017166 | 0.0004261 | -0.0017155 | -0.0004289
26 | 25 | 0.70182 | 0.26993 | 7.0826e-10 | 0 | 0 | 0 | 0 | 0 | 1 | -90 | 90 | -0.0055459 | -0.0013672 | 0.0055461 | 0.0013673
2 | 3 | 1.8708 | 0.71952 | 1.8879e-09 | 0 | 0 | 0 | 0 | 0 | 1 | -90 | 90 | -0.0054497 | -0.0013635 | 0.0054503 | 0.0013635
2 | 4 | 1.4524 | 0.55862 | 1.4657e-09 | 0 | 0 | 0 | 0 | 0 | 1 | -90 | 90 | 0.0045837 | 0.0011464 | -0.0045833 | -0.0011464
3 | 5 | 1.5602 | 0.60008 | 1.5745e-09 | 0 | 0 | 0 | 0 | 0 | 1 | -90 | 90 | -0.0062584 | -0.001566 | 0.0062591 | 0.0015661
4 | 6 | 1.3154 | 0.50591 | 1.3274e-09 | 0 | 0 | 0 | 0 | 0 | 1 | -90 | 90 | 0.0036408 | 0.00091021 | -0.0036406 | -0.00091027
5 | 15 | 2.7328 | 1.0511 | 2.7578e-09 | 0 | 0 | 0 | 0 | 0 | 1 | -90 | 90 | 0.0039304 | 0.00098445 | -0.00393 | -0.00098455
5 | 24 | 2.5274 | 0.97209 | 2.5506e-09 | 0 | 0 | 0 | 0 | 0 | 1 | -90 | 90 | -0.01019 | -0.0025506 | 0.010192 | 0.0025514
6 | 20 | 5.394 | 2.0746 | 5.4435e-09 | 0 | 0 | 0 | 0 | 0 | 1 | -90 | 90 | 0.0024678 | 0.00061634 | -0.0024675 | -0.00061675
15 | 13 | 1.485 | 0.57114 | 1.4986e-09 | 0 | 0 | 0 | 0 | 0 | 1 | -90 | 90 | 0.0030391 | 0.00076127 | -0.003039 | -0.00076136
24 | 23 | 2.7884 | 1.0725 | 2.814e-09 | 0 | 0 | 0 | 0 | 0 | 1 | -90 | 90 | -0.012448 | -0.0031169 | 0.012453 | 0.0031184
20 | 22 | 9.6356 | 3.706 | 9.724e-09 | 0 | 0 | 0 | 0 | 0 | 1 | -90 | 90 | 0.0024675 | 0.00061675 | -0.0024669 | -0.00061747
13 | 12 | 2.3475 | 0.90287 | 2.369e-09 | 0 | 0 | 0 | 0 | 0 | 1 | -90 | 90 | 0.0019683 | 0.00049304 | -0.0019682 | -0.00049323
23 | 10 | 0.49575 | 0.19067 | 5.003e-10 | 0 | 0 | 0 | 0 | 0 | 1 | -90 | 90 | -0.012799 | -0.0032051 | 0.0128 | 0.0032054
22 | 39 | 2.4884 | 0.95709 | 2.5113e-09 | 0 | 0 | 0 | 0 | 0 | 1 | -90 | 90 | 0.0014473 | 0.00036194 | -0.0014472 | -0.00036217
7 | 8 | 2.3435 | 0.90135 | 2.365e-09 | 0 | 0 | 0 | 0 | 0 | 1 | -90 | 90 | 0.013688 | 0.0034288 | -0.013683 | -0.0034272
7 | 9 | 14.5363 | 5.5909 | 1.467e-08 | 0 | 0 | 0 | 0 | 0 | 1 | -90 | 90 | -0.014168 | -0.0035491 | 0.014199 | 0.0035596
8 | 10 | 3.1113 | 1.1967 | 3.1398e-09 | 0 | 0 | 0 | 0 | 0 | 1 | -90 | 90 | 0.013256 | 0.0033201 | -0.01325 | -0.0033182
9 | 11 | 8.8968 | 3.4218 | 8.9784e-09 | 0 | 0 | 0 | 0 | 0 | 1 | -90 | 90 | 0.0072392 | 0.0018121 | -0.0072342 | -0.0018111
9 | 30 | 38.6119 | 14.8507 | 3.8966e-08 | 0 | 0 | 0 | 0 | 0 | 1 | -90 | 90 | 0.016428 | 0.0041076 | -0.016318 | -0.0040689
11 | 43 | 3.8711 | 1.4889 | 3.9067e-09 | 0 | 0 | 0 | 0 | 0 | 1 | -90 | 90 | 0.0063623 | 0.001593 | -0.0063607 | -0.0015927
11 | 41 | 1.9492 | 0.74971 | 1.9671e-09 | 0 | 0 | 0 | 0 | 0 | 1 | -90 | 90 | 0.0008719 | 0.00021812 | -0.00087189 | -0.00021831
30 | 28 | 0.97699 | 0.37576 | 9.8595e-10 | 0 | 0 | 0 | 0 | 0 | 1 | -90 | 90 | 0.016318 | 0.0040689 | -0.016315 | -0.0040679
43 | 44 | 4.0227 | 1.5472 | 4.0596e-09 | 0 | 0 | 0 | 0 | 0 | 1 | -90 | 90 | 0.0063607 | 0.0015927 | -0.0063589 | -0.0015924
41 | 42 | 2.0635 | 0.79367 | 2.0825e-09 | 0 | 0 | 0 | 0 | 0 | 1 | -90 | 90 | 0.00047726 | 0.00011941 | -0.00047726 | -0.00011961
28 | 29 | 2.3632 | 0.90893 | 2.3849e-09 | 0 | 0 | 0 | 0 | 0 | 1 | -90 | 90 | 0.013453 | 0.0033507 | -0.013449 | -0.0033492
29 | 31 | 1.3765 | 0.52942 | 1.3891e-09 | 0 | 0 | 0 | 0 | 0 | 1 | -90 | 90 | 0.013126 | 0.0032683 | -0.013124 | -0.0032675
31 | 33 | 18.3772 | 7.0681 | 1.8546e-08 | 0 | 0 | 0 | 0 | 0 | 1 | -90 | 90 | 0.012062 | 0.0030014 | -0.012033 | -0.0029921
33 | 32 | 1.7712 | 0.68124 | 1.7875e-09 | 0 | 0 | 0 | 0 | 0 | 1 | -90 | 90 | 0.0081879 | 0.0020284 | -0.0081866 | -0.0020281
44 | 40 | 3.0431 | 1.1704 | 3.0711e-09 | 0 | 0 | 0 | 0 | 0 | 1 | -90 | 90 | 0.0059021 | 0.0014779 | -0.0059009 | -0.0014778
12 | 14 | 0.51593 | 0.19843 | 5.2066e-10 | 0 | 0 | 0 | 0 | 0 | 1 | -90 | 90 | 0.0013613 | 0.00034112 | -0.0013613 | -0.00034117
16 | 17 | 2.7775 | 1.0683 | 2.803e-09 | 0 | 0 | 0 | 0 | 0 | 1 | -90 | 90 | 0.0010734 | 0.00026875 | -0.0010734 | -0.00026902
16 | 18 | 3.0148 | 1.1595 | 3.0424e-09 | 0 | 0 | 0 | 0 | 0 | 1 | -90 | 90 | -0.0026306 | -0.00065902 | 0.0026309 | 0.00065881
18 | 19 | 4.2513 | 1.6351 | 4.2903e-09 | 0 | 0 | 0 | 0 | 0 | 1 | -90 | 90 | -0.0041494 | -0.0010394 | 0.0041502 | 0.0010393
19 | 40 | 3.8677 | 1.4876 | 3.9032e-09 | 0 | 0 | 0 | 0 | 0 | 1 | -90 | 90 | -0.0054534 | -0.0013659 | 0.0054547 | 0.001366
39 | 27 | 5.3985 | 2.0764 | 5.4481e-09 | 0 | 0 | 0 | 0 | 0 | 1 | -90 | 90 | 0.00022313 | 5.5382e-05 | -0.00022312 | -5.592e-05
25 | 32 | 43.2082 | 16.6186 | 4.3605e-08 | 0 | 0 | 0 | 0 | 0 | 1 | -90 | 90 | -0.0072518 | -0.0017948 | 0.0072766 | 0.0018
34 | 35 | 5.5109 | 2.1196 | 5.5615e-09 | 0 | 0 | 0 | 0 | 0 | 1 | -90 | 90 | 0.0011464 | 0.00028628 | -0.0011464 | -0.00028679
35 | 37 | 1.2245 | 0.47096 | 1.2357e-09 | 0 | 0 | 0 | 0 | 0 | 1 | -90 | 90 | 0.00054747 | 0.00013669 | -0.00054746 | -0.00013681
37 | 36 | 4.0628 | 1.5626 | 4.1001e-09 | 0 | 0 | 0 | 0 | 0 | 1 | -90 | 90 | 0.00054746 | 0.00013681 | -0.00054745 | -0.0001372