## bus_data
BUS_I | BUS_TYPE | Pd | Qd | Gs | Bs | area | Vm | Va | baseKV | zone | Vmax | Vmin
1 | 1 | 0.0066126 | 0.0016573 | 0 | 0 | 1 | 0.98827 | -0.082278 | 0.4 | 1 | 1.1 | 0.9
2 | 1 | 0.0029009 | 0.00072704 | 0 | 0 | 1 | 0.98945 | -0.073982 | 0.4 | 1 | 1.1 | 0.9
3 | 1 | 0 | 0 | 0 | 0 | 1 | 0.98758 | -0.0872 | 0.4 | 1 | 1.1 | 0.9
4 | 1 | 0.0045653 | 0.0011442 | 0 | 0 | 1 | 0.98914 | -0.076163 | 0.4 | 1 | 1.1 | 0.9
47 | 1 | 0.0014919 | 0.00037391 | 0 | 0 | 1 | 0.99197 | -0.056178 | 0.4 | 1 | 1.1 | 0.9
5 | 1 | 0 | 0 | 0 | 0 | 1 | 0.98686 | -0.092287 | 0.4 | 1 | 1.1 | 0.9
46 | 1 | 0.004875 | 0.0012218 | 0 | 0 | 1 | 0.99268 | -0.05119 | 0.4 | 1 | 1.1 | 0.9
6 | 1 | 0 | 0 | 0 | 0 | 1 | 0.989 | -0.077179 | 0.4 | 1 | 1.1 | 0.9
7 | 1 | 0.0067443 | 0.0016903 | 0 | 0 | 1 | 0.98678 | -0.092847 | 0.4 | 1 | 1.1 | 0.9
11 | 1 | 0.0024365 | 0.00061063 | 0 | 0 | 1 | 0.9888 | -0.078573 | 0.4 | 1 | 1.1 | 0.9
8 | 1 | 0.0059872 | 0.0015005 | 0 | 0 | 1 | 0.98647 | -0.095083 | 0.4 | 1 | 1.1 | 0.9
45 | 1 | 0.0060871 | 0.0015256 | 0 | 0 | 1 | 0.99716 | -0.019934 | 0.4 | 1 | 1.1 | 0.9
31 | 1 | 0.0049121 | 0.0012311 | 0 | 0 | 1 | 0.99725 | -0.019274 | 0.4 | 1 | 1.1 | 0.9
10 | 1 | 0.0017575 | 0.00044047 | 0 | 0 | 1 | 0.98873 | -0.079099 | 0.4 | 1 | 1.1 | 0.9
12 | 1 | 0.00063938 | 0.00016024 | 0 | 0 | 1 | 0.98848 | -0.080898 | 0.4 | 1 | 1.1 | 0.9
44 | 1 | 0.00059496 | 0.00014911 | 0 | 0 | 1 | 0.98832 | -0.082009 | 0.4 | 1 | 1.1 | 0.9
14 | 1 | 0.0020641 | 0.0005173 | 0 | 0 | 1 | 0.99615 | -0.026811 | 0.4 | 1 | 1.1 | 0.9
15 | 1 | 0.0014559 | 0.00036489 | 0 | 0 | 1 | 0.99548 | -0.031499 | 0.4 | 1 | 1.1 | 0.9
16 | 1 | 0.00094639 | 0.00023719 | 0 | 0 | 1 | 0.99637 | -0.025267 | 0.4 | 1 | 1.1 | 0.9
17 | 1 | 0.0017037 | 0.000427 | 0 | 0 | 1 | 0.99444 | -0.038779 | 0.4 | 1 | 1.1 | 0.9
18 | 1 | 0 | 0 | 0 | 0 | 1 | 0.99726 | -0.019091 | 0.4 | 1 | 1.1 | 0.9
32 | 1 | 0.0014943 | 0.00037451 | 0 | 0 | 1 | 0.99321 | -0.047442 | 0.4 | 1 | 1.1 | 0.9
41 | 1 | 0.00087169 | 0.00021847 | 0 | 0 | 1 | 0.99724 | -0.019205 | 0.4 | 1 | 1.1 | 0.9
40 | 3 | 0 | 0 | 0 | 0 | 1 | 1 | 0 | 0.4 | 1 | 1.1 | 0.9
43 | 1 | 0.0049277 | 0.001235 | 0 | 0 | 1 | 0.9993 | -0.0048676 | 0.4 | 1 | 1.1 | 0.9
38 | 1 | 0 | 0 | 0 | 0 | 1 | 0.9971 | -0.020241 | 0.4 | 1 | 1.1 | 0.9
19 | 1 | 0.0054405 | 0.0013635 | 0 | 0 | 1 | 0.99027 | -0.068216 | 0.4 | 1 | 1.1 | 0.9
20 | 1 | 0.0052533 | 0.0013166 | 0 | 0 | 1 | 0.98988 | -0.071019 | 0.4 | 1 | 1.1 | 0.9
21 | 1 | 0 | 0 | 0 | 0 | 1 | 0.99054 | -0.066307 | 0.4 | 1 | 1.1 | 0.9
22 | 1 | 0.0041431 | 0.0010384 | 0 | 0 | 1 | 0.98979 | -0.071658 | 0.4 | 1 | 1.1 | 0.9
23 | 1 | 0.0053032 | 0.0013291 | 0 | 0 | 1 | 0.99099 | -0.063123 | 0.4 | 1 | 1.1 | 0.9
24 | 1 | 0.0031367 | 0.00078613 | 0 | 0 | 1 | 0.99028 | -0.068167 | 0.4 | 1 | 1.1 | 0.9
33 | 1 | 0.0014756 | 0.00036981 | 0 | 0 | 1 | 0.99403 | -0.041725 | 0.4 | 1 | 1.1 | 0.9
34 | 1 | 0.0023166 | 0.0005806 | 0 | 0 | 1 | 0.99409 | -0.041333 | 0.4 | 1 | 1.1 | 0.9
25 | 1 | 0.0039493 | 0.00098978 | 0 | 0 | 1 | 0.99202 | -0.055862 | 0.4 | 1 | 1.1 | 0.9
27 | 1 | 0 | 0 | 0 | 0 | 1 | 0.99017 | -0.068911 | 0.4 | 1 | 1.1 | 0.9
28 | 1 | 0.0031034 | 0.00077777 | 0 | 0 | 1 | 0.99 | -0.07018 | 0.4 | 1 | 1.1 | 0.9
26 | 1 | 0.0023137 | 0.00057986 | 0 | 0 | 1 | 0.99495 | -0.035249 | 0.4 | 1 | 1.1 | 0.9
35 | 1 | 0.0015725 | 0.00039411 | 0 | 0 | 1 | 0.99508 | -0.034366 | 0.4 | 1 | 1.1 | 0.9
29 | 1 | 0 | 0 | 0 | 0 | 1 | 0.99805 | -0.013683 | 0.4 | 1 | 1.1 | 0.9
30 | 1 | 0.001783 | 0.00044687 | 0 | 0 | 1 | 0.99835 | -0.011583 | 0.4 | 1 | 1.1 | 0.9
42 | 1 | 0.0049012 | 0.0012283 | 0 | 0 | 1 | 0.99844 | -0.010895 | 0.4 | 1 | 1.1 | 0.9
36 | 1 | 0.0014822 | 0.00037149 | 0 | 0 | 1 | 0.997 | -0.02089 | 0.4 | 1 | 1.1 | 0.9
37 | 1 | 0.0016076 | 0.00040291 | 0 | 0 | 1 | 0.99691 | -0.021537 | 0.4 | 1 | 1.1 | 0.9
39 | 1 | 0.0017757 | 0.00044504 | 0 | 0 | 1 | 0.9969 | -0.021623 | 0.4 | 1 | 1.1 | 0.9

## generator_data
GEN_BUS | PG | QG | QMAX | QMIN | VG | MBASE | GEN_STATUS | PMAX | PMIN
40 | 0.11348 | 0.028536 | 10 | -10 | 1 | 100 | 1 | 10 | 0

## branch_data
F_BUS | T_BUS | BR_R | BR_X | BR_B | RATE_A | RATE_B | RATE_C | TAP | SHIFT | BR_STATUS | ANGMIN | ANGMAX | P_in | Q_in | P_out | Q_out
1 | 2 | 5.4588 | 2.0995 | 5.5089e-09 | 0 | 0 | 0 | 0 | 0 | 1 | -90 | 90 | -0.019365 | -0.0048545 | 0.019387 | 0.0048625
1 | 3 | 4.9114 | 1.889 | 4.9565e-09 | 0 | 0 | 0 | 0 | 0 | 1 | -90 | 90 | 0.012752 | 0.0031972 | -0.012743 | -0.0031943
2 | 4 | 2.7727 | 1.0664 | 2.7982e-09 | 0 | 0 | 0 | 0 | 0 | 1 | -90 | 90 | 0.009999 | 0.0025016 | -0.009996 | -0.0025007
2 | 47 | 7.0481 | 2.7108 | 7.1128e-09 | 0 | 0 | 0 | 0 | 0 | 1 | -90 | 90 | -0.032287 | -0.0080911 | 0.032366 | 0.0081211
3 | 5 | 5.0708 | 1.9503 | 5.1173e-09 | 0 | 0 | 0 | 0 | 0 | 1 | -90 | 90 | 0.012743 | 0.0031943 | -0.012734 | -0.0031914
4 | 6 | 2.3699 | 0.91149 | 2.3916e-09 | 0 | 0 | 0 | 0 | 0 | 1 | -90 | 90 | 0.0054307 | 0.0013565 | -0.00543 | -0.0013565
47 | 46 | 1.8931 | 0.7281 | 1.9104e-09 | 0 | 0 | 0 | 0 | 0 | 1 | -90 | 90 | -0.033858 | -0.008495 | 0.033882 | 0.0085038
5 | 7 | 0.55779 | 0.21453 | 5.629e-10 | 0 | 0 | 0 | 0 | 0 | 1 | -90 | 90 | 0.012734 | 0.0031914 | -0.012733 | -0.0031911
46 | 32 | 1.2451 | 0.47887 | 1.2565e-09 | 0 | 0 | 0 | 0 | 0 | 1 | -90 | 90 | -0.038757 | -0.0097256 | 0.038777 | 0.0097332
6 | 11 | 3.2502 | 1.2501 | 3.28e-09 | 0 | 0 | 0 | 0 | 0 | 1 | -90 | 90 | 0.00543 | 0.0013565 | -0.0054289 | -0.0013564
7 | 8 | 4.7324 | 1.8202 | 4.7758e-09 | 0 | 0 | 0 | 0 | 0 | 1 | -90 | 90 | 0.005989 | 0.0015008 | -0.0059871 | -0.0015005
11 | 10 | 2.2164 | 0.85245 | 2.2367e-09 | 0 | 0 | 0 | 0 | 0 | 1 | -90 | 90 | 0.0029925 | 0.00074574 | -0.0029922 | -0.00074587
45 | 31 | 1.4025 | 0.53943 | 1.4154e-09 | 0 | 0 | 0 | 0 | 0 | 1 | -90 | 90 | -0.0060871 | -0.0015256 | 0.0060876 | 0.0015256
31 | 29 | 6.5888 | 2.5341 | 6.6493e-09 | 0 | 0 | 0 | 0 | 0 | 1 | -90 | 90 | -0.011 | -0.0027567 | 0.011008 | 0.0027593
10 | 12 | 18.195 | 6.9981 | 1.8362e-08 | 0 | 0 | 0 | 0 | 0 | 1 | -90 | 90 | 0.0012347 | 0.0003054 | -0.0012344 | -0.00030708
12 | 44 | 23.4385 | 9.0148 | 2.3654e-08 | 0 | 0 | 0 | 0 | 0 | 1 | -90 | 90 | 0.00059505 | 0.00014684 | -0.00059496 | -0.00014911
14 | 15 | 1.3976 | 0.53756 | 1.4105e-09 | 0 | 0 | 0 | 0 | 0 | 1 | -90 | 90 | 0.04355 | 0.010945 | -0.043522 | -0.010934
14 | 16 | 0.43991 | 0.16919 | 4.4394e-10 | 0 | 0 | 0 | 0 | 0 | 1 | -90 | 90 | -0.045615 | -0.011462 | 0.045624 | 0.011466
15 | 17 | 2.2421 | 0.86235 | 2.2627e-09 | 0 | 0 | 0 | 0 | 0 | 1 | -90 | 90 | 0.042066 | 0.010569 | -0.042024 | -0.010553
16 | 18 | 1.7248 | 0.6634 | 1.7407e-09 | 0 | 0 | 0 | 0 | 0 | 1 | -90 | 90 | -0.046571 | -0.011703 | 0.046611 | 0.011718
17 | 32 | 2.7751 | 1.0673 | 2.8005e-09 | 0 | 0 | 0 | 0 | 0 | 1 | -90 | 90 | 0.04032 | 0.010126 | -0.040271 | -0.010108
18 | 41 | 1.6816 | 0.64675 | 1.697e-09 | 0 | 0 | 0 | 0 | 0 | 1 | -90 | 90 | 0.0008717 | 0.0002183 | -0.00087169 | -0.00021847
18 | 40 | 5.2528 | 2.0203 | 5.301e-09 | 0 | 0 | 0 | 0 | 0 | 1 | -90 | 90 | -0.047482 | -0.011937 | 0.047609 | 0.011985
40 | 43 | 2.8006 | 1.0771 | 2.8263e-09 | 0 | 0 | 0 | 0 | 0 | 1 | -90 | 90 | 0.022655 | 0.0056818 | -0.022639 | -0.0056762
40 | 38 | 6.1261 | 2.3562 | 6.1823e-09 | 0 | 0 | 0 | 0 | 0 | 1 | -90 | 90 | 0.043212 | 0.01087 | -0.04309 | -0.010824
43 | 42 | 4.4271 | 1.7027 | 4.4677e-09 | 0 | 0 | 0 | 0 | 0 | 1 | -90 | 90 | 0.017712 | 0.0044412 | -0.017697 | -0.0044359
38 | 36 | 1.7283 | 0.66475 | 1.7442e-09 | 0 | 0 | 0 | 0 | 0 | 1 | -90 | 90 | 0.0048664 | 0.0012192 | -0.0048659 | -0.0012192
38 | 35 | 4.7994 | 1.8459 | 4.8434e-09 | 0 | 0 | 0 | 0 | 0 | 1 | -90 | 90 | 0.038224 | 0.0096044 | -0.038149 | -0.0095761
19 | 20 | 3.8074 | 1.4644 | 3.8424e-09 | 0 | 0 | 0 | 0 | 0 | 1 | -90 | 90 | 0.0094005 | 0.0023559 | -0.0093968 | -0.0023549
19 | 21 | 1.6436 | 0.63214 | 1.6586e-09 | 0 | 0 | 0 | 0 | 0 | 1 | -90 | 90 | -0.014841 | -0.0037195 | 0.014845 | 0.0037208
20 | 22 | 1.968 | 0.75693 | 1.9861e-09 | 0 | 0 | 0 | 0 | 0 | 1 | -90 | 90 | 0.0041435 | 0.0010383 | -0.0041431 | -0.0010384
21 | 23 | 1.9301 | 0.74236 | 1.9478e-09 | 0 | 0 | 0 | 0 | 0 | 1 | -90 | 90 | -0.021087 | -0.0052845 | 0.021097 | 0.0052878
21 | 24 | 3.8048 | 1.4634 | 3.8397e-09 | 0 | 0 | 0 | 0 | 0 | 1 | -90 | 90 | 0.0062425 | 0.0015637 | -0.0062409 | -0.0015634
23 | 25 | 3.5223 | 1.3547 | 3.5546e-09 | 0 | 0 | 0 | 0 | 0 | 1 | -90 | 90 | -0.0264 | -0.006617 | 0.026426 | 0.0066268
24 | 27 | 3.0581 | 1.1762 | 3.0862e-09 | 0 | 0 | 0 | 0 | 0 | 1 | -90 | 90 | 0.0031042 | 0.00077729 | -0.0031039 | -0.00077747
33 | 34 | 0.15875 | 0.061059 | 1.6021e-10 | 0 | 0 | 0 | 0 | 0 | 1 | -90 | 90 | -0.031911 | -0.0080087 | 0.031913 | 0.0080094
33 | 25 | 5.9829 | 2.3011 | 6.0378e-09 | 0 | 0 | 0 | 0 | 0 | 1 | -90 | 90 | 0.030435 | 0.0076389 | -0.030376 | -0.0076166
34 | 35 | 2.6288 | 1.0111 | 2.6529e-09 | 0 | 0 | 0 | 0 | 0 | 1 | -90 | 90 | -0.034229 | -0.00859 | 0.034262 | 0.0086025
27 | 28 | 5.2167 | 2.0064 | 5.2645e-09 | 0 | 0 | 0 | 0 | 0 | 1 | -90 | 90 | 0.0031039 | 0.00077747 | -0.0031034 | -0.00077777
26 | 35 | 4.9138 | 1.8899 | 4.9589e-09 | 0 | 0 | 0 | 0 | 0 | 1 | -90 | 90 | -0.0023137 | -0.00057986 | 0.002314 | 0.00057948
29 | 30 | 2.4764 | 0.95247 | 2.4991e-09 | 0 | 0 | 0 | 0 | 0 | 1 | -90 | 90 | -0.011008 | -0.0027593 | 0.011011 | 0.0027603
30 | 42 | 0.69828 | 0.26857 | 7.0469e-10 | 0 | 0 | 0 | 0 | 0 | 1 | -90 | 90 | -0.012795 | -0.0032072 | 0.012796 | 0.0032076
36 | 37 | 2.4744 | 0.95169 | 2.4971e-09 | 0 | 0 | 0 | 0 | 0 | 1 | -90 | 90 | 0.0033837 | 0.00084776 | -0.0033834 | -0.00084789
37 | 39 | 0.62641 | 0.24093 | 6.3216e-10 | 0 | 0 | 0 | 0 | 0 | 1 | -90 | 90 | 0.0017757 | 0.00044498 | -0.0017757 | -0.00044504