## bus_data
BUS_I | BUS_TYPE | Pd | Qd | Gs | Bs | area | Vm | Va | baseKV | zone | Vmax | Vmin
1 | 1 | 0.00010743 | 2.6925e-05 | 0 | 0 | 1 | 0.98585 | -0.10033 | 0.4 | 1 | 1.1 | 0.9
2 | 1 | 0 | 0 | 0 | 0 | 1 | 0.98561 | -0.10207 | 0.4 | 1 | 1.1 | 0.9
3 | 1 | 0.00011872 | 2.9754e-05 | 0 | 0 | 1 | 0.98583 | -0.10047 | 0.4 | 1 | 1.1 | 0.9
14 | 1 | 0.0006165 | 0.00015451 | 0 | 0 | 1 | 0.98685 | -0.093075 | 0.4 | 1 | 1.1 | 0.9
8 | 1 | 0.00084291 | 0.00021125 | 0 | 0 | 1 | 0.98484 | -0.10758 | 0.4 | 1 | 1.1 | 0.9
15 | 1 | 0.0016791 | 0.00042081 | 0 | 0 | 1 | 0.9879 | -0.085525 | 0.4 | 1 | 1.1 | 0.9
46 | 1 | 0.00093192 | 0.00023356 | 0 | 0 | 1 | 0.99168 | -0.058463 | 0.4 | 1 | 1.1 | 0.9
45 | 1 | 0.00079916 | 0.00020029 | 0 | 0 | 1 | 0.99171 | -0.058225 | 0.4 | 1 | 1.1 | 0.9
11 | 1 | 0.00028032 | 7.0254e-05 | 0 | 0 | 1 | 0.98432 | -0.11123 | 0.4 | 1 | 1.1 | 0.9
17 | 1 | 0.00084062 | 0.00021068 | 0 | 0 | 1 | 0.98805 | -0.084474 | 0.4 | 1 | 1.1 | 0.9
44 | 1 | 0.00050994 | 0.0001278 | 0 | 0 | 1 | 0.99192 | -0.056773 | 0.4 | 1 | 1.1 | 0.9
4 | 1 | 0.0019448 | 0.00048741 | 0 | 0 | 1 | 0.98594 | -0.098653 | 0.4 | 1 | 1.1 | 0.9
5 | 1 | 0 | 0 | 0 | 0 | 1 | 0.98608 | -0.09767 | 0.4 | 1 | 1.1 | 0.9
6 | 1 | 0.0039251 | 0.00098373 | 0 | 0 | 1 | 0.98585 | -0.099293 | 0.4 | 1 | 1.1 | 0.9
7 | 1 | 0.0016664 | 0.00041763 | 0 | 0 | 1 | 0.98636 | -0.095688 | 0.4 | 1 | 1.1 | 0.9
64 | 1 | 0.0025736 | 0.00064501 | 0 | 0 | 1 | 0.98637 | -0.095567 | 0.4 | 1 | 1.1 | 0.9
62 | 1 | 0 | 0 | 0 | 0 | 1 | 0.98681 | -0.092507 | 0.4 | 1 | 1.1 | 0.9
9 | 1 | 0.00052096 | 0.00013057 | 0 | 0 | 1 | 0.98431 | -0.1113 | 0.4 | 1 | 1.1 | 0.9
10 | 1 | 0.0015564 | 0.00039007 | 0 | 0 | 1 | 0.98423 | -0.1119 | 0.4 | 1 | 1.1 | 0.9
16 | 1 | 0.00055688 | 0.00013957 | 0 | 0 | 1 | 0.988 | -0.084819 | 0.4 | 1 | 1.1 | 0.9
18 | 1 | 0.010795 | 0.0027054 | 0 | 0 | 1 | 0.9887 | -0.07935 | 0.4 | 1 | 1.1 | 0.9
19 | 1 | 0 | 0 | 0 | 0 | 1 | 0.98886 | -0.078186 | 0.4 | 1 | 1.1 | 0.9
20 | 1 | 0.0021108 | 0.00052901 | 0 | 0 | 1 | 0.98938 | -0.074485 | 0.4 | 1 | 1.1 | 0.9
21 | 1 | 0.0013651 | 0.00034214 | 0 | 0 | 1 | 0.98845 | -0.081078 | 0.4 | 1 | 1.1 | 0.9
22 | 1 | 0.0024072 | 0.0006033 | 0 | 0 | 1 | 0.99177 | -0.057656 | 0.4 | 1 | 1.1 | 0.9
24 | 1 | 0.003233 | 0.00081028 | 0 | 0 | 1 | 0.98823 | -0.082629 | 0.4 | 1 | 1.1 | 0.9
23 | 1 | 0 | 0 | 0 | 0 | 1 | 0.99217 | -0.054804 | 0.4 | 1 | 1.1 | 0.9
25 | 1 | 0.0019314 | 0.00048406 | 0 | 0 | 1 | 0.98804 | -0.083999 | 0.4 | 1 | 1.1 | 0.9
30 | 1 | 0 | 0 | 0 | 0 | 1 | 0.99447 | -0.038692 | 0.4 | 1 | 1.1 | 0.9
28 | 1 | 0.003572 | 0.00089523 | 0 | 0 | 1 | 0.99168 | -0.058281 | 0.4 | 1 | 1.1 | 0.9
33 | 1 | 0.0038182 | 0.00095692 | 0 | 0 | 1 | 0.99425 | -0.04021 | 0.4 | 1 | 1.1 | 0.9
31 | 1 | 0.001659 | 0.00041579 | 0 | 0 | 1 | 0.99641 | -0.025036 | 0.4 | 1 | 1.1 | 0.9
27 | 1 | 0.0041034 | 0.0010284 | 0 | 0 | 1 | 0.99162 | -0.058684 | 0.4 | 1 | 1.1 | 0.9
26 | 1 | 0.0043646 | 0.0010939 | 0 | 0 | 1 | 0.98798 | -0.084405 | 0.4 | 1 | 1.1 | 0.9
29 | 1 | 0.0019196 | 0.00048109 | 0 | 0 | 1 | 0.99158 | -0.058975 | 0.4 | 1 | 1.1 | 0.9
36 | 1 | 0.00087339 | 0.00021889 | 0 | 0 | 1 | 0.99332 | -0.046794 | 0.4 | 1 | 1.1 | 0.9
32 | 3 | 0 | 0 | 0 | 0 | 1 | 1 | 0 | 0.4 | 1 | 1.1 | 0.9
34 | 1 | 0.0039457 | 0.00098888 | 0 | 0 | 1 | 0.99967 | -0.0022806 | 0.4 | 1 | 1.1 | 0.9
35 | 1 | 0.005574 | 0.001397 | 0 | 0 | 1 | 0.99457 | -0.037781 | 0.4 | 1 | 1.1 | 0.9
38 | 1 | 0.0034792 | 0.00087198 | 0 | 0 | 1 | 0.99936 | -0.0044843 | 0.4 | 1 | 1.1 | 0.9
54 | 1 | 0.0059965 | 0.0015029 | 0 | 0 | 1 | 0.99054 | -0.066058 | 0.4 | 1 | 1.1 | 0.9
37 | 1 | 0 | 0 | 0 | 0 | 1 | 0.99281 | -0.0504 | 0.4 | 1 | 1.1 | 0.9
39 | 1 | 0.0010213 | 0.00025596 | 0 | 0 | 1 | 0.9993 | -0.0049207 | 0.4 | 1 | 1.1 | 0.9
55 | 1 | 0 | 0 | 0 | 0 | 1 | 0.99034 | -0.06749 | 0.4 | 1 | 1.1 | 0.9
41 | 1 | 0 | 0 | 0 | 0 | 1 | 0.99269 | -0.051302 | 0.4 | 1 | 1.1 | 0.9
42 | 1 | 0.0014545 | 0.00036452 | 0 | 0 | 1 | 0.99251 | -0.052539 | 0.4 | 1 | 1.1 | 0.9
43 | 1 | 0.00094713 | 0.00023737 | 0 | 0 | 1 | 0.99239 | -0.053385 | 0.4 | 1 | 1.1 | 0.9
75 | 1 | 0.0040067 | 0.0010042 | 0 | 0 | 1 | 0.9924 | -0.053305 | 0.4 | 1 | 1.1 | 0.9
40 | 1 | 0.00045316 | 0.00011357 | 0 | 0 | 1 | 0.99924 | -0.0053124 | 0.4 | 1 | 1.1 | 0.9
47 | 1 | 0.00080788 | 0.00020247 | 0 | 0 | 1 | 0.99923 | -0.0054122 | 0.4 | 1 | 1.1 | 0.9
76 | 1 | 0.00060948 | 0.00015275 | 0 | 0 | 1 | 0.99238 | -0.053429 | 0.4 | 1 | 1.1 | 0.9
48 | 1 | 0.011339 | 0.0028418 | 0 | 0 | 1 | 0.98704 | -0.090873 | 0.4 | 1 | 1.1 | 0.9
49 | 1 | 0.0034432 | 0.00086295 | 0 | 0 | 1 | 0.98732 | -0.088831 | 0.4 | 1 | 1.1 | 0.9
50 | 1 | 0.0041845 | 0.0010487 | 0 | 0 | 1 | 0.98681 | -0.092511 | 0.4 | 1 | 1.1 | 0.9
51 | 1 | 0.0011207 | 0.00028087 | 0 | 0 | 1 | 0.98797 | -0.084257 | 0.4 | 1 | 1.1 | 0.9
52 | 1 | 0.0019956 | 0.00050013 | 0 | 0 | 1 | 0.98951 | -0.073327 | 0.4 | 1 | 1.1 | 0.9
53 | 1 | 0.0034465 | 0.00086376 | 0 | 0 | 1 | 0.98997 | -0.070121 | 0.4 | 1 | 1.1 | 0.9
60 | 1 | 0.0023894 | 0.00059884 | 0 | 0 | 1 | 0.98907 | -0.076497 | 0.4 | 1 | 1.1 | 0.9
58 | 1 | 0 | 0 | 0 | 0 | 1 | 0.98882 | -0.078211 | 0.4 | 1 | 1.1 | 0.9
56 | 1 | 0.0020427 | 0.00051196 | 0 | 0 | 1 | 0.98862 | -0.079677 | 0.4 | 1 | 1.1 | 0.9
57 | 1 | 0.0020529 | 0.00051449 | 0 | 0 | 1 | 0.98856 | -0.080091 | 0.4 | 1 | 1.1 | 0.9
59 | 1 | 0.0022822 | 0.00057198 | 0 | 0 | 1 | 0.98786 | -0.085044 | 0.4 | 1 | 1.1 | 0.9
61 | 1 | 0.0041158 | 0.0010315 | 0 | 0 | 1 | 0.98776 | -0.085761 | 0.4 | 1 | 1.1 | 0.9
63 | 1 | 0 | 0 | 0 | 0 | 1 | 0.9864 | -0.09539 | 0.4 | 1 | 1.1 | 0.9
68 | 1 | 0.0062479 | 0.0015659 | 0 | 0 | 1 | 0.98606 | -0.097782 | 0.4 | 1 | 1.1 | 0.9
65 | 1 | 0.001474 | 0.00036943 | 0 | 0 | 1 | 0.98619 | -0.096867 | 0.4 | 1 | 1.1 | 0.9
71 | 1 | 0 | 0 | 0 | 0 | 1 | 0.98602 | -0.098069 | 0.4 | 1 | 1.1 | 0.9
66 | 1 | 0.001021 | 0.0002559 | 0 | 0 | 1 | 0.98617 | -0.09704 | 0.4 | 1 | 1.1 | 0.9
67 | 1 | 0 | 0 | 0 | 0 | 1 | 0.9857 | -0.10038 | 0.4 | 1 | 1.1 | 0.9
69 | 1 | 0.0026996 | 0.00067657 | 0 | 0 | 1 | 0.98563 | -0.10087 | 0.4 | 1 | 1.1 | 0.9
70 | 1 | 0.0037589 | 0.00094206 | 0 | 0 | 1 | 0.98559 | -0.10113 | 0.4 | 1 | 1.1 | 0.9
72 | 1 | 0.0008285 | 0.00020764 | 0 | 0 | 1 | 0.98599 | -0.098269 | 0.4 | 1 | 1.1 | 0.9
73 | 1 | 0.0014943 | 0.00037451 | 0 | 0 | 1 | 0.98597 | -0.098417 | 0.4 | 1 | 1.1 | 0.9
74 | 1 | 0.0018036 | 0.00045204 | 0 | 0 | 1 | 0.9859 | -0.098966 | 0.4 | 1 | 1.1 | 0.9

## generator_data
GEN_BUS | PG | QG | QMAX | QMIN | VG | MBASE | GEN_STATUS | PMAX | PMIN
32 | 0.14918 | 0.037557 | 10 | -10 | 1 | 100 | 1 | 10 | 0

## branch_data
F_BUS | T_BUS | BR_R | BR_X | BR_B | RATE_A | RATE_B | RATE_C | TAP | SHIFT | BR_STATUS | ANGMIN | ANGMAX | P_in | Q_in | P_out | Q_out
1 | 2 | 6.7681 | 2.6031 | 6.8303e-09 | 0 | 0 | 0 | 0 | 0 | 1 | -90 | 90 | 0.0032051 | 0.00079868 | -0.0032043 | -0.00079905
1 | 3 | 14.3066 | 5.5025 | 1.4438e-08 | 0 | 0 | 0 | 0 | 0 | 1 | -90 | 90 | 0.00011872 | 2.8351e-05 | -0.00011872 | -2.9754e-05
1 | 14 | 26.3955 | 10.1521 | 2.6638e-08 | 0 | 0 | 0 | 0 | 0 | 1 | -90 | 90 | -0.0034312 | -0.00085395 | 0.0034346 | 0.00085267
2 | 8 | 21.5892 | 8.3035 | 2.1787e-08 | 0 | 0 | 0 | 0 | 0 | 1 | -90 | 90 | 0.0032043 | 0.00079905 | -0.0032019 | -0.00080023
14 | 15 | 23.266 | 8.9484 | 2.3479e-08 | 0 | 0 | 0 | 0 | 0 | 1 | -90 | 90 | -0.0040511 | -0.0010072 | 0.0040553 | 0.0010065
8 | 11 | 19.491 | 7.4965 | 1.967e-08 | 0 | 0 | 0 | 0 | 0 | 1 | -90 | 90 | 0.002359 | 0.00058898 | -0.0023578 | -0.00059043
15 | 16 | 1.5465 | 0.59481 | 1.5607e-09 | 0 | 0 | 0 | 0 | 0 | 1 | -90 | 90 | -0.0057344 | -0.0014273 | 0.0057349 | 0.0014274
46 | 45 | 3.2639 | 1.2553 | 3.2938e-09 | 0 | 0 | 0 | 0 | 0 | 1 | -90 | 90 | -0.00093192 | -0.00023356 | 0.00093195 | 0.00023325
45 | 17 | 46.375 | 17.8365 | 4.6801e-08 | 0 | 0 | 0 | 0 | 0 | 1 | -90 | 90 | 0.0071584 | 0.0017829 | -0.0071327 | -0.0017777
45 | 44 | 2.0732 | 0.79738 | 2.0922e-09 | 0 | 0 | 0 | 0 | 0 | 1 | -90 | 90 | -0.0088895 | -0.0022165 | 0.0088912 | 0.0022169
11 | 9 | 0.43238 | 0.1663 | 4.3635e-10 | 0 | 0 | 0 | 0 | 0 | 1 | -90 | 90 | 0.0020775 | 0.00052017 | -0.0020775 | -0.00052021
17 | 16 | 0.68849 | 0.2648 | 6.9481e-10 | 0 | 0 | 0 | 0 | 0 | 1 | -90 | 90 | 0.0062921 | 0.001567 | -0.0062918 | -0.0015669
44 | 43 | 4.5793 | 1.7613 | 4.6214e-09 | 0 | 0 | 0 | 0 | 0 | 1 | -90 | 90 | -0.0094012 | -0.0023447 | 0.0094055 | 0.002346
4 | 5 | 2.1208 | 0.8157 | 2.1403e-09 | 0 | 0 | 0 | 0 | 0 | 1 | -90 | 90 | -0.0058703 | -0.0014711 | 0.0058711 | 0.0014712
4 | 6 | 2.0621 | 0.7931 | 2.081e-09 | 0 | 0 | 0 | 0 | 0 | 1 | -90 | 90 | 0.0039255 | 0.00098366 | -0.0039251 | -0.00098373
5 | 7 | 4.2751 | 1.6443 | 4.3143e-09 | 0 | 0 | 0 | 0 | 0 | 1 | -90 | 90 | -0.0058711 | -0.0014712 | 0.0058727 | 0.0014714
7 | 64 | 0.20353 | 0.078283 | 2.054e-10 | 0 | 0 | 0 | 0 | 0 | 1 | -90 | 90 | -0.007539 | -0.001889 | 0.0075391 | 0.001889
64 | 62 | 3.8337 | 1.4745 | 3.8689e-09 | 0 | 0 | 0 | 0 | 0 | 1 | -90 | 90 | -0.010113 | -0.002534 | 0.010117 | 0.0025353
62 | 63 | 1.8894 | 0.7267 | 1.9068e-09 | 0 | 0 | 0 | 0 | 0 | 1 | -90 | 90 | 0.019345 | 0.0048479 | -0.019337 | -0.0048451
62 | 61 | 2.9065 | 1.1179 | 2.9332e-09 | 0 | 0 | 0 | 0 | 0 | 1 | -90 | 90 | -0.029462 | -0.0073832 | 0.02949 | 0.0073935
9 | 10 | 4.8644 | 1.8709 | 4.909e-09 | 0 | 0 | 0 | 0 | 0 | 1 | -90 | 90 | 0.0015565 | 0.00038964 | -0.0015564 | -0.00039007
18 | 19 | 1.3733 | 0.52818 | 1.3859e-09 | 0 | 0 | 0 | 0 | 0 | 1 | -90 | 90 | -0.010795 | -0.0027054 | 0.010796 | 0.0027059
19 | 20 | 2.1733 | 0.83588 | 2.1932e-09 | 0 | 0 | 0 | 0 | 0 | 1 | -90 | 90 | -0.021698 | -0.0054383 | 0.021709 | 0.0054424
19 | 21 | 3.3782 | 1.2993 | 3.4092e-09 | 0 | 0 | 0 | 0 | 0 | 1 | -90 | 90 | 0.010902 | 0.0027324 | -0.010898 | -0.0027311
20 | 22 | 9.0334 | 3.4744 | 9.1163e-09 | 0 | 0 | 0 | 0 | 0 | 1 | -90 | 90 | -0.02382 | -0.0059714 | 0.023876 | 0.0059919
21 | 24 | 2.0703 | 0.79627 | 2.0893e-09 | 0 | 0 | 0 | 0 | 0 | 1 | -90 | 90 | 0.0095325 | 0.002389 | -0.0095305 | -0.0023884
22 | 23 | 1.3937 | 0.53605 | 1.4065e-09 | 0 | 0 | 0 | 0 | 0 | 1 | -90 | 90 | -0.026283 | -0.0065952 | 0.026293 | 0.0065991
24 | 25 | 2.7679 | 1.0646 | 2.7933e-09 | 0 | 0 | 0 | 0 | 0 | 1 | -90 | 90 | 0.0062974 | 0.0015781 | -0.0062962 | -0.0015779
23 | 30 | 5.7801 | 2.2231 | 5.8331e-09 | 0 | 0 | 0 | 0 | 0 | 1 | -90 | 90 | -0.035893 | -0.009005 | 0.035974 | 0.0090354
23 | 28 | 4.6416 | 1.7852 | 4.6842e-09 | 0 | 0 | 0 | 0 | 0 | 1 | -90 | 90 | 0.0096001 | 0.0024059 | -0.0095955 | -0.0024046
25 | 26 | 1.1827 | 0.45488 | 1.1935e-09 | 0 | 0 | 0 | 0 | 0 | 1 | -90 | 90 | 0.0043648 | 0.0010938 | -0.0043646 | -0.0010939
30 | 33 | 0.92181 | 0.35454 | 9.3027e-10 | 0 | 0 | 0 | 0 | 0 | 1 | -90 | 90 | 0.02115 | 0.0052919 | -0.021145 | -0.0052902
30 | 31 | 3.0898 | 1.1884 | 3.1182e-09 | 0 | 0 | 0 | 0 | 0 | 1 | -90 | 90 | -0.057124 | -0.014327 | 0.057232 | 0.014369
28 | 27 | 0.85685 | 0.32956 | 8.6471e-10 | 0 | 0 | 0 | 0 | 0 | 1 | -90 | 90 | 0.0060234 | 0.0015094 | -0.0060231 | -0.0015093
33 | 36 | 4.869 | 1.8727 | 4.9136e-09 | 0 | 0 | 0 | 0 | 0 | 1 | -90 | 90 | 0.017327 | 0.0043333 | -0.017311 | -0.0043278
31 | 32 | 5.5349 | 2.1288 | 5.5857e-09 | 0 | 0 | 0 | 0 | 0 | 1 | -90 | 90 | -0.058891 | -0.014784 | 0.059096 | 0.014863
27 | 29 | 1.9412 | 0.7466 | 1.959e-09 | 0 | 0 | 0 | 0 | 0 | 1 | -90 | 90 | 0.0019197 | 0.00048093 | -0.0019196 | -0.00048109
36 | 37 | 2.8044 | 1.0786 | 2.8301e-09 | 0 | 0 | 0 | 0 | 0 | 1 | -90 | 90 | 0.016438 | 0.0041089 | -0.01643 | -0.004106
32 | 34 | 3.0557 | 1.1753 | 3.0838e-09 | 0 | 0 | 0 | 0 | 0 | 1 | -90 | 90 | 0.0097123 | 0.0024332 | -0.0097092 | -0.0024323
32 | 35 | 6.1579 | 2.3684 | 6.2144e-09 | 0 | 0 | 0 | 0 | 0 | 1 | -90 | 90 | 0.080369 | 0.020261 | -0.079946 | -0.020099
34 | 38 | 4.9703 | 1.9117 | 5.0159e-09 | 0 | 0 | 0 | 0 | 0 | 1 | -90 | 90 | 0.0057635 | 0.0014434 | -0.0057618 | -0.0014433
35 | 54 | 4.9099 | 1.8884 | 4.955e-09 | 0 | 0 | 0 | 0 | 0 | 1 | -90 | 90 | 0.074372 | 0.018702 | -0.07408 | -0.01859
38 | 39 | 2.4821 | 0.95464 | 2.5048e-09 | 0 | 0 | 0 | 0 | 0 | 1 | -90 | 90 | 0.0022825 | 0.00057127 | -0.0022824 | -0.00057147
54 | 55 | 0.26954 | 0.10367 | 2.7202e-10 | 0 | 0 | 0 | 0 | 0 | 1 | -90 | 90 | 0.068083 | 0.017087 | -0.06807 | -0.017082
37 | 41 | 1.1089 | 0.4265 | 1.1191e-09 | 0 | 0 | 0 | 0 | 0 | 1 | -90 | 90 | 0.010357 | 0.0025846 | -0.010356 | -0.0025842
37 | 42 | 4.5187 | 1.738 | 4.5602e-09 | 0 | 0 | 0 | 0 | 0 | 1 | -90 | 90 | 0.0060729 | 0.0015214 | -0.0060711 | -0.0015212
39 | 40 | 4.0308 | 1.5503 | 4.0678e-09 | 0 | 0 | 0 | 0 | 0 | 1 | -90 | 90 | 0.0012611 | 0.00031551 | -0.0012611 | -0.00031589
55 | 60 | 2.7128 | 1.0434 | 2.7376e-09 | 0 | 0 | 0 | 0 | 0 | 1 | -90 | 90 | 0.042473 | 0.01066 | -0.04242 | -0.01064
55 | 53 | 1.3154 | 0.50591 | 1.3274e-09 | 0 | 0 | 0 | 0 | 0 | 1 | -90 | 90 | 0.025596 | 0.0064221 | -0.025587 | -0.0064186
41 | 43 | 2.5607 | 0.98487 | 2.5842e-09 | 0 | 0 | 0 | 0 | 0 | 1 | -90 | 90 | 0.010356 | 0.0025842 | -0.010353 | -0.0025833
42 | 75 | 2.1278 | 0.8184 | 2.1474e-09 | 0 | 0 | 0 | 0 | 0 | 1 | -90 | 90 | 0.0046167 | 0.0011566 | -0.0046162 | -0.0011567
75 | 76 | 2.614 | 1.0054 | 2.6379e-09 | 0 | 0 | 0 | 0 | 0 | 1 | -90 | 90 | 0.00060949 | 0.00015249 | -0.00060948 | -0.00015275
40 | 47 | 1.6062 | 0.61775 | 1.6209e-09 | 0 | 0 | 0 | 0 | 0 | 1 | -90 | 90 | 0.00080789 | 0.00020232 | -0.00080788 | -0.00020247
48 | 49 | 1.6689 | 0.64187 | 1.6842e-09 | 0 | 0 | 0 | 0 | 0 | 1 | -90 | 90 | -0.015524 | -0.0038904 | 0.015529 | 0.0038919
48 | 50 | 4.9652 | 1.9097 | 5.0108e-09 | 0 | 0 | 0 | 0 | 0 | 1 | -90 | 90 | 0.0041854 | 0.0010486 | -0.0041845 | -0.0010487
49 | 51 | 3.0633 | 1.1782 | 3.0915e-09 | 0 | 0 | 0 | 0 | 0 | 1 | -90 | 90 | -0.018972 | -0.0047549 | 0.018984 | 0.0047592
51 | 52 | 6.9258 | 2.6638 | 6.9894e-09 | 0 | 0 | 0 | 0 | 0 | 1 | -90 | 90 | -0.020105 | -0.0050401 | 0.020135 | 0.0050511
52 | 53 | 1.8512 | 0.71201 | 1.8682e-09 | 0 | 0 | 0 | 0 | 0 | 1 | -90 | 90 | -0.022131 | -0.0055513 | 0.022141 | 0.0055549
60 | 58 | 0.54648 | 0.21018 | 5.5149e-10 | 0 | 0 | 0 | 0 | 0 | 1 | -90 | 90 | 0.040031 | 0.010041 | -0.040021 | -0.010037
58 | 59 | 2.4237 | 0.9322 | 2.446e-09 | 0 | 0 | 0 | 0 | 0 | 1 | -90 | 90 | 0.035925 | 0.0090111 | -0.035891 | -0.0089983
58 | 56 | 4.5527 | 1.751 | 4.5945e-09 | 0 | 0 | 0 | 0 | 0 | 1 | -90 | 90 | 0.0040965 | 0.0010261 | -0.0040957 | -0.0010262
56 | 57 | 2.5698 | 0.98838 | 2.5934e-09 | 0 | 0 | 0 | 0 | 0 | 1 | -90 | 90 | 0.002053 | 0.00051429 | -0.0020528 | -0.00051449
59 | 61 | 0.27162 | 0.10447 | 2.7411e-10 | 0 | 0 | 0 | 0 | 0 | 1 | -90 | 90 | 0.033609 | 0.0084263 | -0.033605 | -0.008425
63 | 68 | 2.919 | 1.1227 | 2.9458e-09 | 0 | 0 | 0 | 0 | 0 | 1 | -90 | 90 | 0.010378 | 0.0026004 | -0.010375 | -0.0025993
63 | 65 | 2.0873 | 0.80281 | 2.1065e-09 | 0 | 0 | 0 | 0 | 0 | 1 | -90 | 90 | 0.008959 | 0.0022447 | -0.0089572 | -0.0022442
68 | 71 | 0.87877 | 0.33799 | 8.8683e-10 | 0 | 0 | 0 | 0 | 0 | 1 | -90 | 90 | 0.0041269 | 0.0010335 | -0.0041268 | -0.0010335
65 | 66 | 0.29229 | 0.11242 | 2.9497e-10 | 0 | 0 | 0 | 0 | 0 | 1 | -90 | 90 | 0.0074832 | 0.0018748 | -0.007483 | -0.0018748
71 | 72 | 3.0559 | 1.1754 | 3.084e-09 | 0 | 0 | 0 | 0 | 0 | 1 | -90 | 90 | 0.00082852 | 0.00020735 | -0.0008285 | -0.00020764
71 | 73 | 1.3329 | 0.51267 | 1.3452e-09 | 0 | 0 | 0 | 0 | 0 | 1 | -90 | 90 | 0.0032983 | 0.00082616 | -0.0032981 | -0.00082623
66 | 67 | 6.5404 | 2.5156 | 6.6005e-09 | 0 | 0 | 0 | 0 | 0 | 1 | -90 | 90 | 0.006462 | 0.0016189 | -0.006459 | -0.0016184
67 | 69 | 2.3142 | 0.89006 | 2.3354e-09 | 0 | 0 | 0 | 0 | 0 | 1 | -90 | 90 | 0.0026997 | 0.00067642 | -0.0026996 | -0.00067658
67 | 70 | 2.5232 | 0.97046 | 2.5463e-09 | 0 | 0 | 0 | 0 | 0 | 1 | -90 | 90 | 0.0037592 | 0.00094196 | -0.0037588 | -0.00094206
73 | 74 | 3.8534 | 1.4821 | 3.8888e-09 | 0 | 0 | 0 | 0 | 0 | 1 | -90 | 90 | 0.0018038 | 0.00045171 | -0.0018036 | -0.00045204