## bus_data
BUS_I | BUS_TYPE | Pd | Qd | Gs | Bs | area | Vm | Va | baseKV | zone | Vmax | Vmin
1 | 1 | 0.0018803 | 0.00047125 | 0 | 0 | 1 | 0.97449 | -0.17965 | 0.4 | 1 | 1.1 | 0.9
2 | 1 | 0.0061917 | 0.0015518 | 0 | 0 | 1 | 0.97423 | -0.18152 | 0.4 | 1 | 1.1 | 0.9
3 | 1 | 0 | 0 | 0 | 0 | 1 | 0.9748 | -0.17743 | 0.4 | 1 | 1.1 | 0.9
4 | 1 | 0.0024712 | 0.00061935 | 0 | 0 | 1 | 0.97464 | -0.17861 | 0.4 | 1 | 1.1 | 0.9
5 | 1 | 0 | 0 | 0 | 0 | 1 | 0.97831 | -0.15224 | 0.4 | 1 | 1.1 | 0.9
69 | 1 | 0.0013769 | 0.00034508 | 0 | 0 | 1 | 0.97378 | -0.1848 | 0.4 | 1 | 1.1 | 0.9
92 | 1 | 0.00065682 | 0.00016462 | 0 | 0 | 1 | 0.9816 | -0.12883 | 0.4 | 1 | 1.1 | 0.9
66 | 1 | 0.0012965 | 0.00032492 | 0 | 0 | 1 | 0.97322 | -0.1888 | 0.4 | 1 | 1.1 | 0.9
50 | 1 | 0.00059621 | 0.00014942 | 0 | 0 | 1 | 0.98319 | -0.1176 | 0.4 | 1 | 1.1 | 0.9
6 | 1 | 0.00020085 | 5.0339e-05 | 0 | 0 | 1 | 0.97984 | -0.14278 | 0.4 | 1 | 1.1 | 0.9
7 | 1 | 0.00015382 | 3.8551e-05 | 0 | 0 | 1 | 0.97985 | -0.14272 | 0.4 | 1 | 1.1 | 0.9
8 | 1 | 0.00018931 | 4.7447e-05 | 0 | 0 | 1 | 0.97986 | -0.14262 | 0.4 | 1 | 1.1 | 0.9
61 | 1 | 0.00010067 | 2.5229e-05 | 0 | 0 | 1 | 0.98014 | -0.14055 | 0.4 | 1 | 1.1 | 0.9
14 | 1 | 0 | 0 | 0 | 0 | 1 | 0.98015 | -0.14047 | 0.4 | 1 | 1.1 | 0.9
21 | 1 | 0.00010982 | 2.7523e-05 | 0 | 0 | 1 | 0.97987 | -0.14256 | 0.4 | 1 | 1.1 | 0.9
22 | 1 | 0 | 0 | 0 | 0 | 1 | 0.97992 | -0.14218 | 0.4 | 1 | 1.1 | 0.9
9 | 1 | 0.00023639 | 5.9246e-05 | 0 | 0 | 1 | 0.98308 | -0.11922 | 0.4 | 1 | 1.1 | 0.9
10 | 1 | 0.00011237 | 2.8163e-05 | 0 | 0 | 1 | 0.98373 | -0.11451 | 0.4 | 1 | 1.1 | 0.9
11 | 1 | 0 | 0 | 0 | 0 | 1 | 0.98211 | -0.12629 | 0.4 | 1 | 1.1 | 0.9
12 | 1 | 0 | 0 | 0 | 0 | 1 | 0.98404 | -0.1123 | 0.4 | 1 | 1.1 | 0.9
13 | 1 | 0 | 0 | 0 | 0 | 1 | 0.98028 | -0.13955 | 0.4 | 1 | 1.1 | 0.9
40 | 1 | 0 | 0 | 0 | 0 | 1 | 0.98648 | -0.094705 | 0.4 | 1 | 1.1 | 0.9
38 | 1 | 0.0003983 | 9.9824e-05 | 0 | 0 | 1 | 0.98399 | -0.11267 | 0.4 | 1 | 1.1 | 0.9
15 | 1 | 0 | 0 | 0 | 0 | 1 | 0.98025 | -0.13978 | 0.4 | 1 | 1.1 | 0.9
37 | 1 | 0.00039 | 9.7744e-05 | 0 | 0 | 1 | 0.98014 | -0.14058 | 0.4 | 1 | 1.1 | 0.9
60 | 1 | 0 | 0 | 0 | 0 | 1 | 0.98006 | -0.14114 | 0.4 | 1 | 1.1 | 0.9
45 | 1 | 0.0003097 | 7.7617e-05 | 0 | 0 | 1 | 0.98004 | -0.1413 | 0.4 | 1 | 1.1 | 0.9
59 | 1 | 0.000232 | 5.8146e-05 | 0 | 0 | 1 | 0.98021 | -0.14007 | 0.4 | 1 | 1.1 | 0.9
82 | 1 | 0 | 0 | 0 | 0 | 1 | 0.98739 | -0.088143 | 0.4 | 1 | 1.1 | 0.9
125 | 1 | 0.00016265 | 4.0763e-05 | 0 | 0 | 1 | 0.98645 | -0.094979 | 0.4 | 1 | 1.1 | 0.9
39 | 1 | 0.00014331 | 3.5917e-05 | 0 | 0 | 1 | 0.98399 | -0.11269 | 0.4 | 1 | 1.1 | 0.9
36 | 1 | 0 | 0 | 0 | 0 | 1 | 0.97944 | -0.14555 | 0.4 | 1 | 1.1 | 0.9
62 | 1 | 0.00019808 | 4.9643e-05 | 0 | 0 | 1 | 0.98005 | -0.14124 | 0.4 | 1 | 1.1 | 0.9
43 | 1 | 0.00024255 | 6.0788e-05 | 0 | 0 | 1 | 0.97918 | -0.14759 | 0.4 | 1 | 1.1 | 0.9
57 | 1 | 0.00031804 | 7.9709e-05 | 0 | 0 | 1 | 0.98013 | -0.14059 | 0.4 | 1 | 1.1 | 0.9
16 | 1 | 0.00012292 | 3.0808e-05 | 0 | 0 | 1 | 0.97931 | -0.14653 | 0.4 | 1 | 1.1 | 0.9
17 | 1 | 0.00018963 | 4.7527e-05 | 0 | 0 | 1 | 0.97932 | -0.14645 | 0.4 | 1 | 1.1 | 0.9
18 | 1 | 0.00012269 | 3.0749e-05 | 0 | 0 | 1 | 0.9793 | -0.14658 | 0.4 | 1 | 1.1 | 0.9
19 | 1 | 0.0015631 | 0.00039175 | 0 | 0 | 1 | 0.97935 | -0.1462 | 0.4 | 1 | 1.1 | 0.9
20 | 1 | 0.00032213 | 8.0733e-05 | 0 | 0 | 1 | 0.97929 | -0.14664 | 0.4 | 1 | 1.1 | 0.9
23 | 1 | 0.00010582 | 2.6521e-05 | 0 | 0 | 1 | 0.97937 | -0.14611 | 0.4 | 1 | 1.1 | 0.9
41 | 1 | 0.00032204 | 8.0711e-05 | 0 | 0 | 1 | 0.97929 | -0.14666 | 0.4 | 1 | 1.1 | 0.9
24 | 1 | 0.00032916 | 8.2495e-05 | 0 | 0 | 1 | 0.97479 | -0.17958 | 0.4 | 1 | 1.1 | 0.9
25 | 1 | 0 | 0 | 0 | 0 | 1 | 0.97483 | -0.17931 | 0.4 | 1 | 1.1 | 0.9
26 | 1 | 0.00026216 | 6.5704e-05 | 0 | 0 | 1 | 0.97467 | -0.1804 | 0.4 | 1 | 1.1 | 0.9
27 | 1 | 0 | 0 | 0 | 0 | 1 | 0.9749 | -0.17878 | 0.4 | 1 | 1.1 | 0.9
34 | 1 | 0.00015566 | 3.9011e-05 | 0 | 0 | 1 | 0.97456 | -0.18124 | 0.4 | 1 | 1.1 | 0.9
30 | 1 | 0 | 0 | 0 | 0 | 1 | 0.9747 | -0.18021 | 0.4 | 1 | 1.1 | 0.9
53 | 1 | 0.00053024 | 0.00013289 | 0 | 0 | 1 | 0.97597 | -0.17099 | 0.4 | 1 | 1.1 | 0.9
35 | 1 | 0.00085333 | 0.00021386 | 0 | 0 | 1 | 0.97449 | -0.18172 | 0.4 | 1 | 1.1 | 0.9
28 | 1 | 0.00029504 | 7.3944e-05 | 0 | 0 | 1 | 0.97461 | -0.18088 | 0.4 | 1 | 1.1 | 0.9
54 | 1 | 0 | 0 | 0 | 0 | 1 | 0.97682 | -0.1648 | 0.4 | 1 | 1.1 | 0.9
29 | 1 | 0.0003676 | 9.2129e-05 | 0 | 0 | 1 | 0.97457 | -0.18123 | 0.4 | 1 | 1.1 | 0.9
31 | 1 | 0.00091689 | 0.00022979 | 0 | 0 | 1 | 0.97456 | -0.18125 | 0.4 | 1 | 1.1 | 0.9
32 | 1 | 0 | 0 | 0 | 0 | 1 | 0.97455 | -0.18137 | 0.4 | 1 | 1.1 | 0.9
33 | 1 | 0 | 0 | 0 | 0 | 1 | 0.97447 | -0.18195 | 0.4 | 1 | 1.1 | 0.9
131 | 1 | 0.0002351 | 5.8921e-05 | 0 | 0 | 1 | 0.97444 | -0.18221 | 0.4 | 1 | 1.1 | 0.9
42 | 1 | 0.0011 | 0.00027568 | 0 | 0 | 1 | 0.97446 | -0.18193 | 0.4 | 1 | 1.1 | 0.9
85 | 1 | 0.00030941 | 7.7544e-05 | 0 | 0 | 1 | 0.98817 | -0.082652 | 0.4 | 1 | 1.1 | 0.9
80 | 1 | 0.00046141 | 0.00011564 | 0 | 0 | 1 | 0.98617 | -0.096779 | 0.4 | 1 | 1.1 | 0.9
44 | 1 | 0.00013934 | 3.4921e-05 | 0 | 0 | 1 | 0.97833 | -0.15377 | 0.4 | 1 | 1.1 | 0.9
46 | 1 | 0 | 0 | 0 | 0 | 1 | 0.97683 | -0.1647 | 0.4 | 1 | 1.1 | 0.9
47 | 1 | 0.00031444 | 7.8806e-05 | 0 | 0 | 1 | 0.98619 | -0.096367 | 0.4 | 1 | 1.1 | 0.9
48 | 1 | 0.00057026 | 0.00014292 | 0 | 0 | 1 | 0.98419 | -0.1105 | 0.4 | 1 | 1.1 | 0.9
49 | 1 | 0 | 0 | 0 | 0 | 1 | 0.98681 | -0.09203 | 0.4 | 1 | 1.1 | 0.9
52 | 1 | 0.00056962 | 0.00014276 | 0 | 0 | 1 | 0.98748 | -0.087297 | 0.4 | 1 | 1.1 | 0.9
51 | 1 | 0 | 0 | 0 | 0 | 1 | 0.98999 | -0.069729 | 0.4 | 1 | 1.1 | 0.9
91 | 1 | 0.00018529 | 4.6438e-05 | 0 | 0 | 1 | 0.99035 | -0.067201 | 0.4 | 1 | 1.1 | 0.9
89 | 1 | 0 | 0 | 0 | 0 | 1 | 0.99103 | -0.062442 | 0.4 | 1 | 1.1 | 0.9
55 | 1 | 0.00042842 | 0.00010737 | 0 | 0 | 1 | 0.98009 | -0.14091 | 0.4 | 1 | 1.1 | 0.9
56 | 1 | 0.00025051 | 6.2783e-05 | 0 | 0 | 1 | 0.98008 | -0.141 | 0.4 | 1 | 1.1 | 0.9
58 | 1 | 0.000284 | 7.1177e-05 | 0 | 0 | 1 | 0.98006 | -0.14112 | 0.4 | 1 | 1.1 | 0.9
63 | 1 | 0.0020688 | 0.00051848 | 0 | 0 | 1 | 0.97189 | -0.19838 | 0.4 | 1 | 1.1 | 0.9
64 | 1 | 0 | 0 | 0 | 0 | 1 | 0.97221 | -0.19613 | 0.4 | 1 | 1.1 | 0.9
65 | 1 | 0.0031771 | 0.00079627 | 0 | 0 | 1 | 0.97205 | -0.19727 | 0.4 | 1 | 1.1 | 0.9
67 | 1 | 0 | 0 | 0 | 0 | 1 | 0.972 | -0.19758 | 0.4 | 1 | 1.1 | 0.9
68 | 1 | 0.00096867 | 0.00024277 | 0 | 0 | 1 | 0.97198 | -0.19779 | 0.4 | 1 | 1.1 | 0.9
70 | 1 | 0.0011021 | 0.00027621 | 0 | 0 | 1 | 0.99386 | -0.04266 | 0.4 | 1 | 1.1 | 0.9
71 | 1 | 0.00029315 | 7.3471e-05 | 0 | 0 | 1 | 0.99386 | -0.04267 | 0.4 | 1 | 1.1 | 0.9
72 | 1 | 0.00015651 | 3.9226e-05 | 0 | 0 | 1 | 0.99396 | -0.041984 | 0.4 | 1 | 1.1 | 0.9
73 | 1 | 0 | 0 | 0 | 0 | 1 | 0.99386 | -0.042698 | 0.4 | 1 | 1.1 | 0.9
74 | 1 | 0.00013113 | 3.2864e-05 | 0 | 0 | 1 | 0.99397 | -0.041924 | 0.4 | 1 | 1.1 | 0.9
124 | 1 | 0.00028276 | 7.0866e-05 | 0 | 0 | 1 | 0.99384 | -0.042813 | 0.4 | 1 | 1.1 | 0.9
75 | 1 | 0.00060739 | 0.00015223 | 0 | 0 | 1 | 0.99399 | -0.04176 | 0.4 | 1 | 1.1 | 0.9
76 | 1 | 0 | 0 | 0 | 0 | 1 | 0.99432 | -0.039428 | 0.4 | 1 | 1.1 | 0.9
77 | 1 | 0 | 0 | 0 | 0 | 1 | 0.99888 | -0.0077579 | 0.4 | 1 | 1.1 | 0.9
78 | 1 | 0.00022767 | 5.7059e-05 | 0 | 0 | 1 | 0.99165 | -0.058077 | 0.4 | 1 | 1.1 | 0.9
118 | 3 | 0.00079432 | 0.00019907 | 0 | 0 | 1 | 1 | 0 | 0.4 | 1 | 1.1 | 0.9
117 | 1 | 0.00014936 | 3.7432e-05 | 0 | 0 | 1 | 0.99887 | -0.0077764 | 0.4 | 1 | 1.1 | 0.9
90 | 1 | 0.00020069 | 5.0297e-05 | 0 | 0 | 1 | 0.99164 | -0.058173 | 0.4 | 1 | 1.1 | 0.9
79 | 1 | 0.000917 | 0.00022982 | 0 | 0 | 1 | 0.98479 | -0.10653 | 0.4 | 1 | 1.1 | 0.9
81 | 1 | 0 | 0 | 0 | 0 | 1 | 0.9827 | -0.12141 | 0.4 | 1 | 1.1 | 0.9
83 | 1 | 0 | 0 | 0 | 0 | 1 | 0.98173 | -0.12829 | 0.4 | 1 | 1.1 | 0.9
84 | 1 | 0.00030261 | 7.5842e-05 | 0 | 0 | 1 | 0.98268 | -0.12154 | 0.4 | 1 | 1.1 | 0.9
104 | 1 | 0.0005377 | 0.00013476 | 0 | 0 | 1 | 0.97955 | -0.14385 | 0.4 | 1 | 1.1 | 0.9
102 | 1 | 0.0047062 | 0.0011795 | 0 | 0 | 1 | 0.9815 | -0.12997 | 0.4 | 1 | 1.1 | 0.9
107 | 1 | 0.00034408 | 8.6234e-05 | 0 | 0 | 1 | 0.98264 | -0.12187 | 0.4 | 1 | 1.1 | 0.9
86 | 1 | 0.0010884 | 0.00027277 | 0 | 0 | 1 | 0.98878 | -0.078306 | 0.4 | 1 | 1.1 | 0.9
123 | 1 | 0 | 0 | 0 | 0 | 1 | 0.9778 | -0.15639 | 0.4 | 1 | 1.1 | 0.9
103 | 1 | 0 | 0 | 0 | 0 | 1 | 0.98146 | -0.13023 | 0.4 | 1 | 1.1 | 0.9
87 | 1 | 0.0018116 | 0.00045404 | 0 | 0 | 1 | 0.98945 | -0.073576 | 0.4 | 1 | 1.1 | 0.9
88 | 1 | 0.00055948 | 0.00014022 | 0 | 0 | 1 | 0.9902 | -0.068295 | 0.4 | 1 | 1.1 | 0.9
93 | 1 | 0.00059832 | 0.00014995 | 0 | 0 | 1 | 0.97559 | -0.1723 | 0.4 | 1 | 1.1 | 0.9
94 | 1 | 0.0036897 | 0.00092473 | 0 | 0 | 1 | 0.97562 | -0.17209 | 0.4 | 1 | 1.1 | 0.9
95 | 1 | 0.0014575 | 0.00036529 | 0 | 0 | 1 | 0.97581 | -0.17068 | 0.4 | 1 | 1.1 | 0.9
96 | 1 | 0.0010047 | 0.00025181 | 0 | 0 | 1 | 0.9751 | -0.17584 | 0.4 | 1 | 1.1 | 0.9
97 | 1 | 0.00045809 | 0.00011481 | 0 | 0 | 1 | 0.97698 | -0.16225 | 0.4 | 1 | 1.1 | 0.9
98 | 1 | 0 | 0 | 0 | 0 | 1 | 0.97441 | -0.1808 | 0.4 | 1 | 1.1 | 0.9
99 | 1 | 0.0022206 | 0.00055652 | 0 | 0 | 1 | 0.97434 | -0.18126 | 0.4 | 1 | 1.1 | 0.9
100 | 1 | 0 | 0 | 0 | 0 | 1 | 0.97432 | -0.18146 | 0.4 | 1 | 1.1 | 0.9
121 | 1 | 0.001386 | 0.00034736 | 0 | 0 | 1 | 0.97662 | -0.16487 | 0.4 | 1 | 1.1 | 0.9
101 | 1 | 0.00058596 | 0.00014686 | 0 | 0 | 1 | 0.97434 | -0.18128 | 0.4 | 1 | 1.1 | 0.9
126 | 1 | 0.00076225 | 0.00019104 | 0 | 0 | 1 | 0.97412 | -0.18291 | 0.4 | 1 | 1.1 | 0.9
112 | 1 | 0 | 0 | 0 | 0 | 1 | 0.97403 | -0.18353 | 0.4 | 1 | 1.1 | 0.9
105 | 1 | 0.0002965 | 7.431e-05 | 0 | 0 | 1 | 0.98145 | -0.13033 | 0.4 | 1 | 1.1 | 0.9
106 | 1 | 0.00027447 | 6.8788e-05 | 0 | 0 | 1 | 0.98144 | -0.13039 | 0.4 | 1 | 1.1 | 0.9
108 | 1 | 0.00053619 | 0.00013438 | 0 | 0 | 1 | 0.97352 | -0.18725 | 0.4 | 1 | 1.1 | 0.9
109 | 1 | 0 | 0 | 0 | 0 | 1 | 0.97353 | -0.18714 | 0.4 | 1 | 1.1 | 0.9
110 | 1 | 0.00071457 | 0.00017909 | 0 | 0 | 1 | 0.9735 | -0.18739 | 0.4 | 1 | 1.1 | 0.9
111 | 1 | 0.00096423 | 0.00024166 | 0 | 0 | 1 | 0.97341 | -0.18801 | 0.4 | 1 | 1.1 | 0.9
115 | 1 | 0.00048121 | 0.0001206 | 0 | 0 | 1 | 0.97338 | -0.18824 | 0.4 | 1 | 1.1 | 0.9
116 | 1 | 0.00058335 | 0.0001462 | 0 | 0 | 1 | 0.97335 | -0.18842 | 0.4 | 1 | 1.1 | 0.9
119 | 1 | 0.0059263 | 0.0014853 | 0 | 0 | 1 | 0.97523 | -0.17487 | 0.4 | 1 | 1.1 | 0.9
120 | 1 | 0 | 0 | 0 | 0 | 1 | 0.97555 | -0.17257 | 0.4 | 1 | 1.1 | 0.9
130 | 1 | 0.0011731 | 0.000294 | 0 | 0 | 1 | 0.97467 | -0.17895 | 0.4 | 1 | 1.1 | 0.9
122 | 1 | 0 | 0 | 0 | 0 | 1 | 0.97459 | -0.1795 | 0.4 | 1 | 1.1 | 0.9
132 | 1 | 0.0016553 | 0.00041486 | 0 | 0 | 1 | 0.97396 | -0.18414 | 0.4 | 1 | 1.1 | 0.9
128 | 1 | 0.001193 | 0.00029899 | 0 | 0 | 1 | 0.97389 | -0.18458 | 0.4 | 1 | 1.1 | 0.9
127 | 1 | 0.00041472 | 0.00010394 | 0 | 0 | 1 | 0.97385 | -0.18484 | 0.4 | 1 | 1.1 | 0.9
129 | 1 | 0.0024692 | 0.00061885 | 0 | 0 | 1 | 0.97385 | -0.18486 | 0.4 | 1 | 1.1 | 0.9

## generator_data
GEN_BUS | PG | QG | QMAX | QMIN | VG | MBASE | GEN_STATUS | PMAX | PMIN
118 | 0.080277 | 0.020264 | 10 | -10 | 1 | 100 | 1 | 10 | 0

## branch_data
F_BUS | T_BUS | BR_R | BR_X | BR_B | RATE_A | RATE_B | RATE_C | TAP | SHIFT | BR_STATUS | ANGMIN | ANGMAX | P_in | Q_in | P_out | Q_out
1 | 2 | 3.7275 | 1.4337 | 3.7617e-09 | 0 | 0 | 0 | 0 | 0 | 1 | -90 | 90 | 0.0061931 | 0.001552 | -0.0061915 | -0.0015518
1 | 3 | 3.4063 | 1.3101 | 3.4375e-09 | 0 | 0 | 0 | 0 | 0 | 1 | -90 | 90 | -0.0080734 | -0.0020233 | 0.0080759 | 0.0020239
3 | 4 | 1.281 | 0.49269 | 1.2927e-09 | 0 | 0 | 0 | 0 | 0 | 1 | -90 | 90 | 0.01138 | 0.0028499 | -0.011378 | -0.0028493
3 | 5 | 16.0607 | 6.1772 | 1.6208e-08 | 0 | 0 | 0 | 0 | 0 | 1 | -90 | 90 | -0.019456 | -0.0048738 | 0.019524 | 0.0048984
4 | 69 | 8.5809 | 3.3004 | 8.6597e-09 | 0 | 0 | 0 | 0 | 0 | 1 | -90 | 90 | 0.0089071 | 0.0022299 | -0.0088995 | -0.0022278
5 | 92 | 15.0249 | 5.7788 | 1.5163e-08 | 0 | 0 | 0 | 0 | 0 | 1 | -90 | 90 | -0.019524 | -0.0048984 | 0.019588 | 0.0049214
69 | 66 | 6.5604 | 2.5232 | 6.6206e-09 | 0 | 0 | 0 | 0 | 0 | 1 | -90 | 90 | 0.0075227 | 0.0018828 | -0.0075185 | -0.0018818
92 | 50 | 7.001 | 2.6927 | 7.0653e-09 | 0 | 0 | 0 | 0 | 0 | 1 | -90 | 90 | -0.020245 | -0.005086 | 0.020276 | 0.0050975
66 | 64 | 14.4851 | 5.5712 | 1.4618e-08 | 0 | 0 | 0 | 0 | 0 | 1 | -90 | 90 | 0.0062221 | 0.0015569 | -0.0062158 | -0.0015558
50 | 48 | 4.3122 | 1.6586 | 4.3518e-09 | 0 | 0 | 0 | 0 | 0 | 1 | -90 | 90 | -0.020872 | -0.0052469 | 0.020893 | 0.0052544
6 | 7 | 3.9924 | 1.5355 | 4.0291e-09 | 0 | 0 | 0 | 0 | 0 | 1 | -90 | 90 | -0.00020085 | -5.0339e-05 | 0.00020085 | 4.9953e-05
7 | 8 | 3.4781 | 1.3377 | 3.51e-09 | 0 | 0 | 0 | 0 | 0 | 1 | -90 | 90 | -0.00035467 | -8.8505e-05 | 0.00035468 | 8.8169e-05
8 | 21 | 1.2518 | 0.48148 | 1.2633e-09 | 0 | 0 | 0 | 0 | 0 | 1 | -90 | 90 | -0.00054399 | -0.00013562 | 0.000544 | 0.0001355
61 | 14 | 9.3147 | 3.5826 | 9.4002e-09 | 0 | 0 | 0 | 0 | 0 | 1 | -90 | 90 | -0.00010066 | -2.5229e-05 | 0.00010067 | 2.4327e-05
14 | 60 | 9.4825 | 3.6471 | 9.5695e-09 | 0 | 0 | 0 | 0 | 0 | 1 | -90 | 90 | 0.00085209 | 0.00020929 | -0.00085202 | -0.00021018
14 | 15 | 8.7683 | 3.3724 | 8.8487e-09 | 0 | 0 | 0 | 0 | 0 | 1 | -90 | 90 | -0.00095276 | -0.00023362 | 0.00095285 | 0.0002328
21 | 22 | 7.2625 | 2.7933 | 7.3292e-09 | 0 | 0 | 0 | 0 | 0 | 1 | -90 | 90 | -0.00065381 | -0.00016302 | 0.00065385 | 0.00016233
22 | 62 | 17.419 | 6.6996 | 1.7579e-08 | 0 | 0 | 0 | 0 | 0 | 1 | -90 | 90 | -0.00065385 | -0.00016233 | 0.00065393 | 0.00016067
9 | 10 | 5.0199 | 1.9307 | 5.0659e-09 | 0 | 0 | 0 | 0 | 0 | 1 | -90 | 90 | -0.01164 | -0.0028942 | 0.011648 | 0.0028966
9 | 11 | 7.6803 | 2.954 | 7.7508e-09 | 0 | 0 | 0 | 0 | 0 | 1 | -90 | 90 | 0.011404 | 0.002835 | -0.011393 | -0.0028315
10 | 12 | 2.3419 | 0.90073 | 2.3634e-09 | 0 | 0 | 0 | 0 | 0 | 1 | -90 | 90 | -0.01176 | -0.0029247 | 0.011764 | 0.0029259
11 | 13 | 14.3826 | 5.5318 | 1.4515e-08 | 0 | 0 | 0 | 0 | 0 | 1 | -90 | 90 | 0.011393 | 0.0028315 | -0.011372 | -0.002825
12 | 40 | 17.8161 | 6.8523 | 1.798e-08 | 0 | 0 | 0 | 0 | 0 | 1 | -90 | 90 | -0.012305 | -0.0030606 | 0.012335 | 0.0030702
12 | 38 | 8.5878 | 3.303 | 8.6666e-09 | 0 | 0 | 0 | 0 | 0 | 1 | -90 | 90 | 0.00054164 | 0.00013473 | -0.00054161 | -0.00013556
13 | 15 | 0.3341 | 0.1285 | 3.3717e-10 | 0 | 0 | 0 | 0 | 0 | 1 | -90 | 90 | 0.0082313 | 0.002041 | -0.0082311 | -0.0020409
13 | 37 | 4.0573 | 1.5605 | 4.0945e-09 | 0 | 0 | 0 | 0 | 0 | 1 | -90 | 90 | 0.0031409 | 0.00078403 | -0.0031405 | -0.00078425
40 | 82 | 6.5695 | 2.5267 | 6.6298e-09 | 0 | 0 | 0 | 0 | 0 | 1 | -90 | 90 | -0.012497 | -0.003109 | 0.012509 | 0.0031127
40 | 125 | 20.4162 | 7.8524 | 2.0604e-08 | 0 | 0 | 0 | 0 | 0 | 1 | -90 | 90 | 0.00016265 | 3.8761e-05 | -0.00016265 | -4.0763e-05
38 | 39 | 1.9072 | 0.73354 | 1.9247e-09 | 0 | 0 | 0 | 0 | 0 | 1 | -90 | 90 | 0.00014331 | 3.5731e-05 | -0.00014331 | -3.5917e-05
15 | 45 | 3.2448 | 1.248 | 3.2746e-09 | 0 | 0 | 0 | 0 | 0 | 1 | -90 | 90 | 0.0057651 | 0.0014307 | -0.0057639 | -0.0014305
15 | 59 | 2.4293 | 0.93435 | 2.4516e-09 | 0 | 0 | 0 | 0 | 0 | 1 | -90 | 90 | 0.0015132 | 0.00037743 | -0.0015131 | -0.00037764
37 | 36 | 22.4824 | 8.6471 | 2.2689e-08 | 0 | 0 | 0 | 0 | 0 | 1 | -90 | 90 | 0.0027505 | 0.00068651 | -0.0027486 | -0.00068796
60 | 62 | 1.4507 | 0.55797 | 1.464e-09 | 0 | 0 | 0 | 0 | 0 | 1 | -90 | 90 | 0.00085202 | 0.00021018 | -0.000852 | -0.00021032
45 | 43 | 14.1601 | 5.4462 | 1.429e-08 | 0 | 0 | 0 | 0 | 0 | 1 | -90 | 90 | 0.0054542 | 0.0013529 | -0.0054495 | -0.0013525
59 | 57 | 5.0349 | 1.9365 | 5.0811e-09 | 0 | 0 | 0 | 0 | 0 | 1 | -90 | 90 | 0.0012811 | 0.00031949 | -0.001281 | -0.00031995
82 | 85 | 1.4242 | 0.54776 | 4.3118e-09 | 0 | 0 | 0 | 0 | 0 | 1 | -90 | 90 | -0.049018 | -0.012287 | 0.049055 | 0.012301
82 | 80 | 3.0155 | 1.1598 | 9.1294e-09 | 0 | 0 | 0 | 0 | 0 | 1 | -90 | 90 | 0.036509 | 0.0091744 | -0.036465 | -0.0091585
36 | 23 | 2.5553 | 0.98282 | 2.5788e-09 | 0 | 0 | 0 | 0 | 0 | 1 | -90 | 90 | 0.0027486 | 0.00068796 | -0.0027484 | -0.00068813
43 | 44 | 14.537 | 5.5912 | 1.467e-08 | 0 | 0 | 0 | 0 | 0 | 1 | -90 | 90 | 0.005207 | 0.0012917 | -0.0052026 | -0.0012914
57 | 55 | 4.0851 | 1.5712 | 4.1226e-09 | 0 | 0 | 0 | 0 | 0 | 1 | -90 | 90 | 0.00096297 | 0.00024024 | -0.00096293 | -0.00024062
16 | 17 | 1.0155 | 0.39059 | 1.0249e-09 | 0 | 0 | 0 | 0 | 0 | 1 | -90 | 90 | -0.00088978 | -0.00022272 | 0.00088979 | 0.00022263
16 | 18 | 0.86285 | 0.33187 | 8.7077e-10 | 0 | 0 | 0 | 0 | 0 | 1 | -90 | 90 | 0.00076686 | 0.00019191 | -0.00076686 | -0.00019199
17 | 19 | 2.881 | 1.1081 | 2.9075e-09 | 0 | 0 | 0 | 0 | 0 | 1 | -90 | 90 | -0.0010794 | -0.00027015 | 0.0010795 | 0.00026989
18 | 20 | 1.1135 | 0.42828 | 1.1237e-09 | 0 | 0 | 0 | 0 | 0 | 1 | -90 | 90 | 0.00064417 | 0.00016125 | -0.00064416 | -0.00016135
19 | 23 | 0.44044 | 0.1694 | 4.4448e-10 | 0 | 0 | 0 | 0 | 0 | 1 | -90 | 90 | -0.0026425 | -0.00066164 | 0.0026426 | 0.00066161
20 | 41 | 0.96993 | 0.37305 | 9.7883e-10 | 0 | 0 | 0 | 0 | 0 | 1 | -90 | 90 | 0.00032204 | 8.0618e-05 | -0.00032204 | -8.0711e-05
24 | 25 | 9.8869 | 3.8027 | 9.9776e-09 | 0 | 0 | 0 | 0 | 0 | 1 | -90 | 90 | -0.00032915 | -8.2496e-05 | 0.00032917 | 8.1552e-05
25 | 26 | 5.6571 | 2.1758 | 5.7091e-09 | 0 | 0 | 0 | 0 | 0 | 1 | -90 | 90 | 0.0023718 | 0.00059303 | -0.0023715 | -0.00059343
25 | 27 | 2.4463 | 0.9409 | 2.4688e-09 | 0 | 0 | 0 | 0 | 0 | 1 | -90 | 90 | -0.002701 | -0.00067458 | 0.0027012 | 0.00067442
26 | 34 | 4.898 | 1.8839 | 4.943e-09 | 0 | 0 | 0 | 0 | 0 | 1 | -90 | 90 | 0.0021093 | 0.00052773 | -0.0021091 | -0.0005281
27 | 30 | 9.5777 | 3.6837 | 9.6656e-09 | 0 | 0 | 0 | 0 | 0 | 1 | -90 | 90 | 0.0018152 | 0.00044885 | -0.0018149 | -0.00044963
27 | 53 | 21.02 | 8.0846 | 2.1213e-08 | 0 | 0 | 0 | 0 | 0 | 1 | -90 | 90 | -0.0045164 | -0.0011233 | 0.0045212 | 0.0011231
34 | 35 | 3.0695 | 1.1806 | 3.0976e-09 | 0 | 0 | 0 | 0 | 0 | 1 | -90 | 90 | 0.0019534 | 0.00048909 | -0.0019533 | -0.00048934
30 | 28 | 4.4309 | 1.7042 | 4.4716e-09 | 0 | 0 | 0 | 0 | 0 | 1 | -90 | 90 | 0.0018149 | 0.00044963 | -0.0018147 | -0.00044999
53 | 54 | 14.9977 | 5.7683 | 1.5135e-08 | 0 | 0 | 0 | 0 | 0 | 1 | -90 | 90 | -0.0050514 | -0.001256 | 0.0050557 | 0.0012562
35 | 42 | 2.3178 | 0.89146 | 2.3391e-09 | 0 | 0 | 0 | 0 | 0 | 1 | -90 | 90 | 0.0011 | 0.00027547 | -0.0011 | -0.00027568
28 | 29 | 2.7825 | 1.0702 | 2.8081e-09 | 0 | 0 | 0 | 0 | 0 | 1 | -90 | 90 | 0.0015197 | 0.00037605 | -0.0015196 | -0.00037629
54 | 46 | 0.22282 | 0.0857 | 2.2486e-10 | 0 | 0 | 0 | 0 | 0 | 1 | -90 | 90 | -0.0050557 | -0.0012562 | 0.0050558 | 0.0012562
29 | 31 | 0.22739 | 0.087459 | 2.2948e-10 | 0 | 0 | 0 | 0 | 0 | 1 | -90 | 90 | 0.001152 | 0.00028416 | -0.001152 | -0.00028418
31 | 32 | 5.9028 | 2.2703 | 5.957e-09 | 0 | 0 | 0 | 0 | 0 | 1 | -90 | 90 | 0.00023512 | 5.4381e-05 | -0.00023512 | -5.4946e-05
32 | 33 | 27.8563 | 10.714 | 2.8112e-08 | 0 | 0 | 0 | 0 | 0 | 1 | -90 | 90 | 0.00023512 | 5.4946e-05 | -0.0002351 | -5.7609e-05
33 | 131 | 13.7266 | 5.2794 | 1.3853e-08 | 0 | 0 | 0 | 0 | 0 | 1 | -90 | 90 | 0.0002351 | 5.7609e-05 | -0.00023509 | -5.8921e-05
85 | 86 | 1.1215 | 0.43136 | 3.3955e-09 | 0 | 0 | 0 | 0 | 0 | 1 | -90 | 90 | -0.049364 | -0.012379 | 0.049394 | 0.01239
80 | 79 | 3.4406 | 1.3233 | 1.0416e-08 | 0 | 0 | 0 | 0 | 0 | 1 | -90 | 90 | 0.036004 | 0.0090428 | -0.035955 | -0.0090251
44 | 46 | 26.4501 | 10.1731 | 2.6693e-08 | 0 | 0 | 0 | 0 | 0 | 1 | -90 | 90 | 0.0050633 | 0.0012565 | -0.0050558 | -0.0012562
47 | 48 | 8.3773 | 3.222 | 8.4542e-09 | 0 | 0 | 0 | 0 | 0 | 1 | -90 | 90 | 0.021506 | 0.0054128 | -0.021463 | -0.0053973
47 | 49 | 2.5392 | 0.97662 | 2.5625e-09 | 0 | 0 | 0 | 0 | 0 | 1 | -90 | 90 | -0.02182 | -0.0054916 | 0.021833 | 0.0054964
49 | 52 | 2.7746 | 1.0671 | 2.8e-09 | 0 | 0 | 0 | 0 | 0 | 1 | -90 | 90 | -0.021833 | -0.0054964 | 0.021848 | 0.0055017
52 | 51 | 10.0654 | 3.8713 | 1.0158e-08 | 0 | 0 | 0 | 0 | 0 | 1 | -90 | 90 | -0.022417 | -0.0056444 | 0.022473 | 0.0056647
51 | 91 | 1.4522 | 0.55853 | 1.4655e-09 | 0 | 0 | 0 | 0 | 0 | 1 | -90 | 90 | -0.022473 | -0.0056647 | 0.022481 | 0.0056676
91 | 89 | 2.7139 | 1.0438 | 5.4776e-09 | 0 | 0 | 0 | 0 | 0 | 1 | -90 | 90 | -0.022666 | -0.005714 | 0.022681 | 0.0057193
89 | 90 | 0.72656 | 0.27945 | 2.1997e-09 | 0 | 0 | 0 | 0 | 0 | 1 | -90 | 90 | -0.075649 | -0.019019 | 0.075694 | 0.019036
89 | 88 | 1.4173 | 0.54511 | 4.2909e-09 | 0 | 0 | 0 | 0 | 0 | 1 | -90 | 90 | 0.052968 | 0.0133 | -0.052925 | -0.013283
55 | 56 | 2.1721 | 0.83542 | 2.192e-09 | 0 | 0 | 0 | 0 | 0 | 1 | -90 | 90 | 0.00053451 | 0.00013324 | -0.0005345 | -0.00013345
56 | 58 | 5.2602 | 2.0231 | 5.3085e-09 | 0 | 0 | 0 | 0 | 0 | 1 | -90 | 90 | 0.000284 | 7.0669e-05 | -0.00028399 | -7.1177e-05
63 | 64 | 13.3406 | 5.131 | 1.3463e-08 | 0 | 0 | 0 | 0 | 0 | 1 | -90 | 90 | -0.0020687 | -0.00051848 | 0.0020694 | 0.00051746
64 | 65 | 3.3707 | 1.2964 | 3.4016e-09 | 0 | 0 | 0 | 0 | 0 | 1 | -90 | 90 | 0.0041464 | 0.0010384 | -0.0041458 | -0.0010384
65 | 67 | 3.9409 | 1.5157 | 3.9771e-09 | 0 | 0 | 0 | 0 | 0 | 1 | -90 | 90 | 0.00096872 | 0.00024218 | -0.00096867 | -0.00024254
67 | 68 | 2.6019 | 1.0007 | 2.6257e-09 | 0 | 0 | 0 | 0 | 0 | 1 | -90 | 90 | 0.00096867 | 0.00024254 | -0.00096865 | -0.00024277
70 | 71 | 0.24054 | 0.092514 | 2.4274e-10 | 0 | 0 | 0 | 0 | 0 | 1 | -90 | 90 | 0.00057592 | 0.00014367 | -0.00057592 | -0.0001437
70 | 72 | 5.1578 | 1.9838 | 5.2051e-09 | 0 | 0 | 0 | 0 | 0 | 1 | -90 | 90 | -0.001678 | -0.00041989 | 0.0016782 | 0.00041943
71 | 73 | 1.2273 | 0.47204 | 1.2386e-09 | 0 | 0 | 0 | 0 | 0 | 1 | -90 | 90 | 0.00028277 | 7.0227e-05 | -0.00028276 | -7.0349e-05
72 | 74 | 0.41796 | 0.16076 | 4.218e-10 | 0 | 0 | 0 | 0 | 0 | 1 | -90 | 90 | -0.0018347 | -0.00045866 | 0.0018347 | 0.00045862
73 | 124 | 5.2078 | 2.003 | 5.2556e-09 | 0 | 0 | 0 | 0 | 0 | 1 | -90 | 90 | 0.00028276 | 7.0349e-05 | -0.00028276 | -7.0866e-05
74 | 75 | 1.0731 | 0.41273 | 1.0829e-09 | 0 | 0 | 0 | 0 | 0 | 1 | -90 | 90 | -0.0019658 | -0.00049149 | 0.0019659 | 0.0004914
75 | 76 | 11.6018 | 4.4622 | 1.1708e-08 | 0 | 0 | 0 | 0 | 0 | 1 | -90 | 90 | -0.0025733 | -0.00064362 | 0.0025741 | 0.00064278
76 | 77 | 5.2367 | 2.0141 | 1.5854e-08 | 0 | 0 | 0 | 0 | 0 | 1 | -90 | 90 | -0.078896 | -0.019862 | 0.079246 | 0.019995
76 | 78 | 3.1666 | 1.2179 | 9.5868e-09 | 0 | 0 | 0 | 0 | 0 | 1 | -90 | 90 | 0.076322 | 0.019219 | -0.076123 | -0.019144
77 | 118 | 1.2875 | 0.49519 | 3.8979e-09 | 0 | 0 | 0 | 0 | 0 | 1 | -90 | 90 | -0.079396 | -0.020032 | 0.079482 | 0.020065
77 | 117 | 1.6065 | 0.61789 | 1.6213e-09 | 0 | 0 | 0 | 0 | 0 | 1 | -90 | 90 | 0.00014936 | 3.727e-05 | -0.00014936 | -3.7432e-05
78 | 90 | 0.016384 | 0.0063017 | 4.9605e-11 | 0 | 0 | 0 | 0 | 0 | 1 | -90 | 90 | 0.075896 | 0.019087 | -0.075895 | -0.019086
79 | 81 | 5.371 | 2.0658 | 1.6261e-08 | 0 | 0 | 0 | 0 | 0 | 1 | -90 | 90 | 0.035038 | 0.0087953 | -0.034966 | -0.0087691
81 | 83 | 2.5223 | 0.97012 | 7.6363e-09 | 0 | 0 | 0 | 0 | 0 | 1 | -90 | 90 | 0.034319 | 0.0086084 | -0.034286 | -0.0085966
81 | 84 | 2.4229 | 0.93187 | 2.4451e-09 | 0 | 0 | 0 | 0 | 0 | 1 | -90 | 90 | 0.00064671 | 0.00016069 | -0.0006467 | -0.00016092
83 | 104 | 6.7313 | 2.589 | 1.3586e-08 | 0 | 0 | 0 | 0 | 0 | 1 | -90 | 90 | 0.029008 | 0.0072756 | -0.028945 | -0.0072528
83 | 102 | 3.9772 | 1.5297 | 4.0137e-09 | 0 | 0 | 0 | 0 | 0 | 1 | -90 | 90 | 0.0052783 | 0.001321 | -0.0052771 | -0.0013209
84 | 107 | 11.8871 | 4.572 | 1.1996e-08 | 0 | 0 | 0 | 0 | 0 | 1 | -90 | 90 | 0.00034409 | 8.5082e-05 | -0.00034407 | -8.6234e-05
104 | 123 | 5.5064 | 2.1179 | 1.1114e-08 | 0 | 0 | 0 | 0 | 0 | 1 | -90 | 90 | 0.028408 | 0.0071181 | -0.028359 | -0.0071002
102 | 103 | 5.7588 | 2.2149 | 5.8116e-09 | 0 | 0 | 0 | 0 | 0 | 1 | -90 | 90 | 0.00057099 | 0.00014145 | -0.00057097 | -0.000142
86 | 87 | 1.1957 | 0.4599 | 3.6201e-09 | 0 | 0 | 0 | 0 | 0 | 1 | -90 | 90 | -0.050482 | -0.012662 | 0.050516 | 0.012675
123 | 121 | 7.3739 | 2.8361 | 7.4416e-09 | 0 | 0 | 0 | 0 | 0 | 1 | -90 | 90 | 0.01426 | 0.003569 | -0.014243 | -0.0035633
123 | 97 | 5.1619 | 1.9853 | 5.2092e-09 | 0 | 0 | 0 | 0 | 0 | 1 | -90 | 90 | 0.014098 | 0.0035313 | -0.014087 | -0.0035274
103 | 105 | 4.0065 | 1.541 | 4.0432e-09 | 0 | 0 | 0 | 0 | 0 | 1 | -90 | 90 | 0.0002965 | 7.3922e-05 | -0.0002965 | -7.431e-05
103 | 106 | 7.3102 | 2.8116 | 7.3772e-09 | 0 | 0 | 0 | 0 | 0 | 1 | -90 | 90 | 0.00027447 | 6.808e-05 | -0.00027446 | -6.8788e-05
87 | 88 | 1.2908 | 0.49645 | 3.9079e-09 | 0 | 0 | 0 | 0 | 0 | 1 | -90 | 90 | -0.052327 | -0.013129 | 0.052366 | 0.013143
93 | 94 | 4.344 | 1.6708 | 4.3838e-09 | 0 | 0 | 0 | 0 | 0 | 1 | -90 | 90 | -0.00059831 | -0.00014995 | 0.00059832 | 0.00014954
94 | 95 | 4.0847 | 1.571 | 4.1221e-09 | 0 | 0 | 0 | 0 | 0 | 1 | -90 | 90 | -0.004288 | -0.0010743 | 0.0042888 | 0.0010742
95 | 96 | 8.1006 | 3.1156 | 8.1749e-09 | 0 | 0 | 0 | 0 | 0 | 1 | -90 | 90 | 0.0078668 | 0.0019677 | -0.0078612 | -0.0019664
95 | 97 | 7.6687 | 2.9495 | 7.739e-09 | 0 | 0 | 0 | 0 | 0 | 1 | -90 | 90 | -0.013613 | -0.0034072 | 0.013629 | 0.0034126
96 | 98 | 8.9315 | 3.4352 | 9.0134e-09 | 0 | 0 | 0 | 0 | 0 | 1 | -90 | 90 | 0.0068565 | 0.0017146 | -0.0068518 | -0.0017136
98 | 99 | 2.0133 | 0.77436 | 2.0318e-09 | 0 | 0 | 0 | 0 | 0 | 1 | -90 | 90 | 0.0028066 | 0.00070322 | -0.0028065 | -0.00070335
98 | 100 | 2.0097 | 0.77295 | 2.0281e-09 | 0 | 0 | 0 | 0 | 0 | 1 | -90 | 90 | 0.0040451 | 0.0010104 | -0.0040448 | -0.0010104
99 | 101 | 0.39957 | 0.15368 | 4.0323e-10 | 0 | 0 | 0 | 0 | 0 | 1 | -90 | 90 | 0.00058595 | 0.00014682 | -0.00058595 | -0.00014686
100 | 126 | 4.3933 | 1.6897 | 4.4336e-09 | 0 | 0 | 0 | 0 | 0 | 1 | -90 | 90 | 0.0040448 | 0.0010104 | -0.004044 | -0.0010106
121 | 120 | 7.4037 | 2.8476 | 7.4716e-09 | 0 | 0 | 0 | 0 | 0 | 1 | -90 | 90 | 0.012857 | 0.0032159 | -0.012844 | -0.0032114
126 | 112 | 2.33 | 0.89616 | 2.3514e-09 | 0 | 0 | 0 | 0 | 0 | 1 | -90 | 90 | 0.0032817 | 0.00081951 | -0.0032814 | -0.00081963
112 | 109 | 13.5171 | 5.1989 | 1.3641e-08 | 0 | 0 | 0 | 0 | 0 | 1 | -90 | 90 | 0.0032814 | 0.00081963 | -0.0032798 | -0.00082029
108 | 109 | 2.4867 | 0.95643 | 2.5095e-09 | 0 | 0 | 0 | 0 | 0 | 1 | -90 | 90 | -0.00053618 | -0.00013438 | 0.00053619 | 0.00013415
109 | 110 | 4.3504 | 1.6732 | 4.3903e-09 | 0 | 0 | 0 | 0 | 0 | 1 | -90 | 90 | 0.00071458 | 0.00017868 | -0.00071456 | -0.00017909
109 | 111 | 5.2923 | 2.0355 | 5.3409e-09 | 0 | 0 | 0 | 0 | 0 | 1 | -90 | 90 | 0.002029 | 0.00050746 | -0.0020288 | -0.00050787
111 | 115 | 2.5895 | 0.99596 | 2.6132e-09 | 0 | 0 | 0 | 0 | 0 | 1 | -90 | 90 | 0.0010646 | 0.00026621 | -0.0010646 | -0.00026645
115 | 116 | 3.7819 | 1.4546 | 3.8166e-09 | 0 | 0 | 0 | 0 | 0 | 1 | -90 | 90 | 0.00058335 | 0.00014585 | -0.00058334 | -0.0001462
119 | 120 | 3.2452 | 1.2482 | 3.275e-09 | 0 | 0 | 0 | 0 | 0 | 1 | -90 | 90 | -0.0087573 | -0.0021898 | 0.0087601 | 0.0021906
119 | 130 | 17.6452 | 6.7866 | 1.7807e-08 | 0 | 0 | 0 | 0 | 0 | 1 | -90 | 90 | 0.0028311 | 0.00070455 | -0.0028295 | -0.00070563
120 | 122 | 20.9735 | 8.0667 | 2.1166e-08 | 0 | 0 | 0 | 0 | 0 | 1 | -90 | 90 | 0.0040837 | 0.0010208 | -0.0040798 | -0.0010213
130 | 132 | 38.4712 | 14.7966 | 3.8824e-08 | 0 | 0 | 0 | 0 | 0 | 1 | -90 | 90 | 0.0016565 | 0.00041163 | -0.0016553 | -0.00041486
122 | 128 | 15.3599 | 5.9076 | 1.5501e-08 | 0 | 0 | 0 | 0 | 0 | 1 | -90 | 90 | 0.0040798 | 0.0010213 | -0.004077 | -0.0010217
128 | 127 | 1.1301 | 0.43465 | 1.1405e-09 | 0 | 0 | 0 | 0 | 0 | 1 | -90 | 90 | 0.002884 | 0.00072272 | -0.0028839 | -0.00072278
127 | 129 | 0.12008 | 0.046186 | 1.2119e-10 | 0 | 0 | 0 | 0 | 0 | 1 | -90 | 90 | 0.0024692 | 0.00061885 | -0.0024692 | -0.00061885