## bus_data
BUS_I | BUS_TYPE | Pd | Qd | Gs | Bs | area | Vm | Va | baseKV | zone | Vmax | Vmin
1 | 1 | 0.0072035 | 0.0018054 | 0 | 0 | 1 | 0.99159 | -0.058441 | 0.4 | 1 | 1.1 | 0.9
2 | 1 | 0 | 0 | 0 | 0 | 1 | 0.99343 | -0.045616 | 0.4 | 1 | 1.1 | 0.9
3 | 1 | 0 | 0 | 0 | 0 | 1 | 0.98916 | -0.075503 | 0.4 | 1 | 1.1 | 0.9
4 | 1 | 0 | 0 | 0 | 0 | 1 | 0.99769 | -0.015985 | 0.4 | 1 | 1.1 | 0.9
5 | 1 | 0.0088089 | 0.0022077 | 0 | 0 | 1 | 0.9931 | -0.047901 | 0.4 | 1 | 1.1 | 0.9
6 | 1 | 0 | 0 | 0 | 0 | 1 | 0.98852 | -0.079996 | 0.4 | 1 | 1.1 | 0.9
27 | 3 | 0.017885 | 0.0044825 | 0 | 0 | 1 | 1 | 0 | 0.4 | 1 | 1.1 | 0.9
11 | 1 | 0.010053 | 0.0025196 | 0 | 0 | 1 | 0.9875 | -0.087201 | 0.4 | 1 | 1.1 | 0.9
15 | 1 | 0.0029672 | 0.00074365 | 0 | 0 | 1 | 0.98093 | -0.13381 | 0.4 | 1 | 1.1 | 0.9
12 | 1 | 0 | 0 | 0 | 0 | 1 | 0.98094 | -0.13373 | 0.4 | 1 | 1.1 | 0.9
20 | 1 | 0.0072704 | 0.0018221 | 0 | 0 | 1 | 0.99988 | -0.00084469 | 0.4 | 1 | 1.1 | 0.9
13 | 1 | 0 | 0 | 0 | 0 | 1 | 0.97984 | -0.14162 | 0.4 | 1 | 1.1 | 0.9
28 | 1 | 0.0040638 | 0.0010185 | 0 | 0 | 1 | 0.97973 | -0.1424 | 0.4 | 1 | 1.1 | 0.9
22 | 1 | 0 | 0 | 0 | 0 | 1 | 0.97957 | -0.14355 | 0.4 | 1 | 1.1 | 0.9
9 | 1 | 0 | 0 | 0 | 0 | 1 | 0.98571 | -0.099826 | 0.4 | 1 | 1.1 | 0.9
7 | 1 | 0.014378 | 0.0036036 | 0 | 0 | 1 | 0.9843 | -0.10985 | 0.4 | 1 | 1.1 | 0.9
10 | 1 | 0 | 0 | 0 | 0 | 1 | 0.98231 | -0.124 | 0.4 | 1 | 1.1 | 0.9
14 | 1 | 0.01682 | 0.0042155 | 0 | 0 | 1 | 0.98142 | -0.13033 | 0.4 | 1 | 1.1 | 0.9
8 | 1 | 0.015433 | 0.0038678 | 0 | 0 | 1 | 0.98316 | -0.11798 | 0.4 | 1 | 1.1 | 0.9
21 | 1 | 0.010809 | 0.0027089 | 0 | 0 | 1 | 0.97927 | -0.14569 | 0.4 | 1 | 1.1 | 0.9
16 | 1 | 0.006196 | 0.0015529 | 0 | 0 | 1 | 0.99893 | -0.0075235 | 0.4 | 1 | 1.1 | 0.9
17 | 1 | 0.0060893 | 0.0015261 | 0 | 0 | 1 | 0.99857 | -0.010007 | 0.4 | 1 | 1.1 | 0.9
18 | 1 | 0.010529 | 0.0026389 | 0 | 0 | 1 | 0.99952 | -0.003342 | 0.4 | 1 | 1.1 | 0.9
19 | 1 | 0.0042026 | 0.0010533 | 0 | 0 | 1 | 0.99833 | -0.011698 | 0.4 | 1 | 1.1 | 0.9
23 | 1 | 0.0034622 | 0.00086772 | 0 | 0 | 1 | 0.99819 | -0.012696 | 0.4 | 1 | 1.1 | 0.9
24 | 1 | 0 | 0 | 0 | 0 | 1 | 0.99815 | -0.012977 | 0.4 | 1 | 1.1 | 0.9
25 | 1 | 0.0041935 | 0.001051 | 0 | 0 | 1 | 0.99783 | -0.015233 | 0.4 | 1 | 1.1 | 0.9

## generator_data
GEN_BUS | PG | QG | QMAX | QMIN | VG | MBASE | GEN_STATUS | PMAX | PMIN
27 | 0.1518 | 0.038229 | 10 | -10 | 1 | 100 | 1 | 10 | 0

## branch_data
F_BUS | T_BUS | BR_R | BR_X | BR_B | RATE_A | RATE_B | RATE_C | TAP | SHIFT | BR_STATUS | ANGMIN | ANGMAX | P_in | Q_in | P_out | Q_out
1 | 2 | 2.013 | 0.77422 | 2.0314e-09 | 0 | 0 | 0 | 0 | 0 | 1 | -90 | 90 | -0.082379 | -0.02073 | 0.082527 | 0.020787
1 | 3 | 2.9241 | 1.1247 | 2.9509e-09 | 0 | 0 | 0 | 0 | 0 | 1 | -90 | 90 | 0.075176 | 0.018925 | -0.074997 | -0.018857
2 | 4 | 4.224 | 1.6246 | 4.2627e-09 | 0 | 0 | 0 | 0 | 0 | 1 | -90 | 90 | -0.091339 | -0.022995 | 0.091719 | 0.023141
2 | 5 | 3.3324 | 1.2817 | 3.363e-09 | 0 | 0 | 0 | 0 | 0 | 1 | -90 | 90 | 0.0088116 | 0.0022085 | -0.0088089 | -0.0022077
3 | 6 | 0.76765 | 0.29525 | 7.7469e-10 | 0 | 0 | 0 | 0 | 0 | 1 | -90 | 90 | 0.074997 | 0.018857 | -0.07495 | -0.018839
4 | 27 | 2.2936 | 0.88216 | 2.3146e-09 | 0 | 0 | 0 | 0 | 0 | 1 | -90 | 90 | -0.091719 | -0.023141 | 0.091925 | 0.02322
6 | 11 | 1.229 | 0.4727 | 1.2403e-09 | 0 | 0 | 0 | 0 | 0 | 1 | -90 | 90 | 0.07495 | 0.018839 | -0.074875 | -0.01881
27 | 20 | 0.26221 | 0.10085 | 2.6462e-10 | 0 | 0 | 0 | 0 | 0 | 1 | -90 | 90 | 0.041986 | 0.010527 | -0.041981 | -0.010525
11 | 9 | 2.4821 | 0.95465 | 2.5049e-09 | 0 | 0 | 0 | 0 | 0 | 1 | -90 | 90 | 0.064822 | 0.01629 | -0.064708 | -0.016247
15 | 12 | 0.33254 | 0.1279 | 3.3559e-10 | 0 | 0 | 0 | 0 | 0 | 1 | -90 | 90 | -0.0029672 | -0.00074365 | 0.0029672 | 0.00074363
12 | 14 | 2.387 | 0.91809 | 2.4089e-09 | 0 | 0 | 0 | 0 | 0 | 1 | -90 | 90 | -0.017862 | -0.0044785 | 0.017871 | 0.0044815
12 | 13 | 6.6391 | 2.5535 | 6.7e-09 | 0 | 0 | 0 | 0 | 0 | 1 | -90 | 90 | 0.014895 | 0.0037348 | -0.014879 | -0.0037292
20 | 18 | 0.93729 | 0.3605 | 9.4589e-10 | 0 | 0 | 0 | 0 | 0 | 1 | -90 | 90 | 0.03471 | 0.0087026 | -0.034698 | -0.0086981
13 | 28 | 2.3936 | 0.9206 | 2.4155e-09 | 0 | 0 | 0 | 0 | 0 | 1 | -90 | 90 | 0.0040642 | 0.0010184 | -0.0040637 | -0.0010185
13 | 22 | 2.2286 | 0.85715 | 2.249e-09 | 0 | 0 | 0 | 0 | 0 | 1 | -90 | 90 | 0.010815 | 0.0027108 | -0.010812 | -0.0027099
22 | 21 | 2.4763 | 0.95244 | 2.4991e-09 | 0 | 0 | 0 | 0 | 0 | 1 | -90 | 90 | 0.010812 | 0.0027099 | -0.010809 | -0.0027089
9 | 7 | 1.9649 | 0.75574 | 1.983e-09 | 0 | 0 | 0 | 0 | 0 | 1 | -90 | 90 | 0.064708 | 0.016247 | -0.064618 | -0.016212
7 | 8 | 2.0445 | 0.78633 | 2.0632e-09 | 0 | 0 | 0 | 0 | 0 | 1 | -90 | 90 | 0.05024 | 0.012609 | -0.050183 | -0.012587
10 | 14 | 2.2936 | 0.88217 | 2.3147e-09 | 0 | 0 | 0 | 0 | 0 | 1 | -90 | 90 | 0.034721 | 0.0087085 | -0.034691 | -0.008697
10 | 8 | 2.184 | 0.84 | 2.204e-09 | 0 | 0 | 0 | 0 | 0 | 1 | -90 | 90 | -0.034721 | -0.0087085 | 0.03475 | 0.0087194
16 | 17 | 1.7967 | 0.69103 | 1.8132e-09 | 0 | 0 | 0 | 0 | 0 | 1 | -90 | 90 | 0.017959 | 0.0045012 | -0.017953 | -0.004499
16 | 18 | 2.2514 | 0.86594 | 2.2721e-09 | 0 | 0 | 0 | 0 | 0 | 1 | -90 | 90 | -0.024155 | -0.0060541 | 0.024169 | 0.0060592
17 | 19 | 1.8514 | 0.71208 | 1.8684e-09 | 0 | 0 | 0 | 0 | 0 | 1 | -90 | 90 | 0.011864 | 0.0029729 | -0.011861 | -0.002972
19 | 23 | 1.6902 | 0.65009 | 1.7058e-09 | 0 | 0 | 0 | 0 | 0 | 1 | -90 | 90 | 0.0076582 | 0.0019187 | -0.0076572 | -0.0019185
23 | 24 | 0.86654 | 0.33328 | 8.7449e-10 | 0 | 0 | 0 | 0 | 0 | 1 | -90 | 90 | 0.004195 | 0.0010508 | -0.0041948 | -0.0010508
24 | 25 | 6.9758 | 2.683 | 7.0398e-09 | 0 | 0 | 0 | 0 | 0 | 1 | -90 | 90 | 0.0041948 | 0.0010508 | -0.0041935 | -0.001051