## bus_data
BUS_I | BUS_TYPE | Pd | Qd | Gs | Bs | area | Vm | Va | baseKV | zone | Vmax | Vmin
1 | 1 | 0.00018063 | 4.527e-05 | 0 | 0 | 1 | 0.97309 | -0.19039 | 0.4 | 1 | 1.1 | 0.9
2 | 1 | 0.00053265 | 0.00013349 | 0 | 0 | 1 | 0.97305 | -0.19068 | 0.4 | 1 | 1.1 | 0.9
3 | 1 | 0 | 0 | 0 | 0 | 1 | 0.97311 | -0.19019 | 0.4 | 1 | 1.1 | 0.9
52 | 1 | 8.5835e-05 | 2.1512e-05 | 0 | 0 | 1 | 0.973 | -0.19109 | 0.4 | 1 | 1.1 | 0.9
4 | 1 | 0 | 0 | 0 | 0 | 1 | 0.9732 | -0.18956 | 0.4 | 1 | 1.1 | 0.9
51 | 1 | 5.8632e-05 | 1.4695e-05 | 0 | 0 | 1 | 0.97299 | -0.19118 | 0.4 | 1 | 1.1 | 0.9
76 | 1 | 0.00072011 | 0.00018048 | 0 | 0 | 1 | 0.97332 | -0.18862 | 0.4 | 1 | 1.1 | 0.9
74 | 1 | 0.00037292 | 9.3463e-05 | 0 | 0 | 1 | 0.97349 | -0.18731 | 0.4 | 1 | 1.1 | 0.9
5 | 1 | 0.00068066 | 0.00017059 | 0 | 0 | 1 | 0.97909 | -0.14714 | 0.4 | 1 | 1.1 | 0.9
6 | 1 | 0 | 0 | 0 | 0 | 1 | 0.97913 | -0.14685 | 0.4 | 1 | 1.1 | 0.9
7 | 1 | 0.0017547 | 0.00043978 | 0 | 0 | 1 | 0.979 | -0.1478 | 0.4 | 1 | 1.1 | 0.9
8 | 1 | 0 | 0 | 0 | 0 | 1 | 0.98021 | -0.13913 | 0.4 | 1 | 1.1 | 0.9
9 | 1 | 0.0033458 | 0.00083855 | 0 | 0 | 1 | 0.97886 | -0.14878 | 0.4 | 1 | 1.1 | 0.9
127 | 1 | 0.003827 | 0.00095915 | 0 | 0 | 1 | 0.98024 | -0.13887 | 0.4 | 1 | 1.1 | 0.9
119 | 1 | 0 | 0 | 0 | 0 | 1 | 0.9809 | -0.13418 | 0.4 | 1 | 1.1 | 0.9
10 | 1 | 0.0024372 | 0.00061081 | 0 | 0 | 1 | 0.99597 | -0.027895 | 0.4 | 1 | 1.1 | 0.9
11 | 1 | 0.0023405 | 0.00058658 | 0 | 0 | 1 | 0.99558 | -0.030602 | 0.4 | 1 | 1.1 | 0.9
12 | 1 | 0 | 0 | 0 | 0 | 1 | 0.99817 | -0.012639 | 0.4 | 1 | 1.1 | 0.9
13 | 1 | 0.0019498 | 0.00048866 | 0 | 0 | 1 | 0.9932 | -0.047136 | 0.4 | 1 | 1.1 | 0.9
14 | 1 | 0 | 0 | 0 | 0 | 1 | 0.99341 | -0.045757 | 0.4 | 1 | 1.1 | 0.9
15 | 3 | 0 | 0 | 0 | 0 | 1 | 1 | 0 | 0.4 | 1 | 1.1 | 0.9
29 | 1 | 0.0019036 | 0.00047709 | 0 | 0 | 1 | 0.99318 | -0.047295 | 0.4 | 1 | 1.1 | 0.9
28 | 1 | 0.0023396 | 0.00058636 | 0 | 0 | 1 | 0.99316 | -0.047551 | 0.4 | 1 | 1.1 | 0.9
25 | 1 | 0.0026424 | 0.00066226 | 0 | 0 | 1 | 0.99314 | -0.047672 | 0.4 | 1 | 1.1 | 0.9
133 | 1 | 0.0031865 | 0.00079862 | 0 | 0 | 1 | 0.99983 | -0.0012144 | 0.4 | 1 | 1.1 | 0.9
104 | 1 | 0.0021683 | 0.00054342 | 0 | 0 | 1 | 0.99093 | -0.063011 | 0.4 | 1 | 1.1 | 0.9
33 | 1 | 0 | 0 | 0 | 0 | 1 | 0.99141 | -0.059746 | 0.4 | 1 | 1.1 | 0.9
26 | 1 | 0.0014334 | 0.00035924 | 0 | 0 | 1 | 0.99308 | -0.048132 | 0.4 | 1 | 1.1 | 0.9
18 | 1 | 0 | 0 | 0 | 0 | 1 | 0.97946 | -0.14418 | 0.4 | 1 | 1.1 | 0.9
20 | 1 | 0.0015105 | 0.00037857 | 0 | 0 | 1 | 0.97968 | -0.1426 | 0.4 | 1 | 1.1 | 0.9
16 | 1 | 0.0023403 | 0.00058654 | 0 | 0 | 1 | 0.97918 | -0.14619 | 0.4 | 1 | 1.1 | 0.9
17 | 1 | 0.0039962 | 0.0010015 | 0 | 0 | 1 | 0.97916 | -0.14635 | 0.4 | 1 | 1.1 | 0.9
19 | 1 | 0.0032851 | 0.00082332 | 0 | 0 | 1 | 0.97902 | -0.14733 | 0.4 | 1 | 1.1 | 0.9
31 | 1 | 0.0025348 | 0.00063529 | 0 | 0 | 1 | 0.97975 | -0.14216 | 0.4 | 1 | 1.1 | 0.9
32 | 1 | 0 | 0 | 0 | 0 | 1 | 0.98 | -0.14033 | 0.4 | 1 | 1.1 | 0.9
21 | 1 | 0.0026537 | 0.00066509 | 0 | 0 | 1 | 0.97929 | -0.14563 | 0.4 | 1 | 1.1 | 0.9
22 | 1 | 0.0029871 | 0.00074865 | 0 | 0 | 1 | 0.98021 | -0.13907 | 0.4 | 1 | 1.1 | 0.9
23 | 1 | 0.0055087 | 0.0013806 | 0 | 0 | 1 | 0.97919 | -0.14633 | 0.4 | 1 | 1.1 | 0.9
24 | 1 | 0.0025468 | 0.00063829 | 0 | 0 | 1 | 0.98057 | -0.13648 | 0.4 | 1 | 1.1 | 0.9
109 | 1 | 0.0017543 | 0.00043966 | 0 | 0 | 1 | 0.98069 | -0.1356 | 0.4 | 1 | 1.1 | 0.9
61 | 1 | 0.0023365 | 0.00058558 | 0 | 0 | 1 | 0.97929 | -0.14568 | 0.4 | 1 | 1.1 | 0.9
59 | 1 | 0.0039943 | 0.0010011 | 0 | 0 | 1 | 0.97949 | -0.14424 | 0.4 | 1 | 1.1 | 0.9
110 | 1 | 0.00086052 | 0.00021567 | 0 | 0 | 1 | 0.98144 | -0.13025 | 0.4 | 1 | 1.1 | 0.9
27 | 1 | 0.0017307 | 0.00043376 | 0 | 0 | 1 | 0.99288 | -0.049523 | 0.4 | 1 | 1.1 | 0.9
30 | 1 | 0.0021844 | 0.00054746 | 0 | 0 | 1 | 0.99278 | -0.050195 | 0.4 | 1 | 1.1 | 0.9
108 | 1 | 0.0016707 | 0.00041871 | 0 | 0 | 1 | 0.99267 | -0.051012 | 0.4 | 1 | 1.1 | 0.9
34 | 1 | 0.0013927 | 0.00034905 | 0 | 0 | 1 | 0.99121 | -0.061168 | 0.4 | 1 | 1.1 | 0.9
35 | 1 | 0 | 0 | 0 | 0 | 1 | 0.98727 | -0.088885 | 0.4 | 1 | 1.1 | 0.9
103 | 1 | 0.0011814 | 0.00029607 | 0 | 0 | 1 | 0.98953 | -0.072822 | 0.4 | 1 | 1.1 | 0.9
107 | 1 | 0.0016289 | 0.00040823 | 0 | 0 | 1 | 0.99261 | -0.051422 | 0.4 | 1 | 1.1 | 0.9
92 | 1 | 0.0026311 | 0.00065942 | 0 | 0 | 1 | 0.97939 | -0.14468 | 0.4 | 1 | 1.1 | 0.9
93 | 1 | 0.0018453 | 0.00046248 | 0 | 0 | 1 | 0.98077 | -0.13485 | 0.4 | 1 | 1.1 | 0.9
94 | 1 | 0 | 0 | 0 | 0 | 1 | 0.97819 | -0.15327 | 0.4 | 1 | 1.1 | 0.9
96 | 1 | 0.0021804 | 0.00054645 | 0 | 0 | 1 | 0.98199 | -0.12612 | 0.4 | 1 | 1.1 | 0.9
105 | 1 | 0.0013003 | 0.00032589 | 0 | 0 | 1 | 0.9912 | -0.061219 | 0.4 | 1 | 1.1 | 0.9
132 | 1 | 0.0031352 | 0.00078575 | 0 | 0 | 1 | 0.98703 | -0.090565 | 0.4 | 1 | 1.1 | 0.9
115 | 1 | 0 | 0 | 0 | 0 | 1 | 0.98313 | -0.11826 | 0.4 | 1 | 1.1 | 0.9
116 | 1 | 0.00046893 | 0.00011752 | 0 | 0 | 1 | 0.98224 | -0.12455 | 0.4 | 1 | 1.1 | 0.9
113 | 1 | 0.00054372 | 0.00013627 | 0 | 0 | 1 | 0.98278 | -0.1207 | 0.4 | 1 | 1.1 | 0.9
65 | 1 | 0 | 0 | 0 | 0 | 1 | 0.97999 | -0.14076 | 0.4 | 1 | 1.1 | 0.9
66 | 1 | 0.00072686 | 0.00018217 | 0 | 0 | 1 | 0.97997 | -0.14088 | 0.4 | 1 | 1.1 | 0.9
64 | 1 | 0.00032658 | 8.1848e-05 | 0 | 0 | 1 | 0.98004 | -0.14041 | 0.4 | 1 | 1.1 | 0.9
60 | 1 | 0.0015836 | 0.00039688 | 0 | 0 | 1 | 0.97981 | -0.14193 | 0.4 | 1 | 1.1 | 0.9
123 | 1 | 0.00096705 | 0.00024237 | 0 | 0 | 1 | 0.98085 | -0.13449 | 0.4 | 1 | 1.1 | 0.9
120 | 1 | 0.00080277 | 0.00020119 | 0 | 0 | 1 | 0.98137 | -0.13077 | 0.4 | 1 | 1.1 | 0.9
121 | 1 | 0 | 0 | 0 | 0 | 1 | 0.98141 | -0.13051 | 0.4 | 1 | 1.1 | 0.9
122 | 1 | 0.00079445 | 0.00019911 | 0 | 0 | 1 | 0.98092 | -0.13398 | 0.4 | 1 | 1.1 | 0.9
63 | 1 | 0.00058082 | 0.00014557 | 0 | 0 | 1 | 0.98024 | -0.13897 | 0.4 | 1 | 1.1 | 0.9
62 | 1 | 0 | 0 | 0 | 0 | 1 | 0.98037 | -0.13801 | 0.4 | 1 | 1.1 | 0.9
126 | 1 | 0.00066477 | 0.00016661 | 0 | 0 | 1 | 0.98061 | -0.13626 | 0.4 | 1 | 1.1 | 0.9
125 | 1 | 0.0029634 | 0.00074269 | 0 | 0 | 1 | 0.98069 | -0.13564 | 0.4 | 1 | 1.1 | 0.9
73 | 1 | 0.00088728 | 0.00022237 | 0 | 0 | 1 | 0.9735 | -0.18727 | 0.4 | 1 | 1.1 | 0.9
75 | 1 | 0.00022646 | 5.6757e-05 | 0 | 0 | 1 | 0.97353 | -0.18707 | 0.4 | 1 | 1.1 | 0.9
77 | 1 | 0.0010047 | 0.0002518 | 0 | 0 | 1 | 0.97363 | -0.18628 | 0.4 | 1 | 1.1 | 0.9
78 | 1 | 0 | 0 | 0 | 0 | 1 | 0.97369 | -0.18588 | 0.4 | 1 | 1.1 | 0.9
79 | 1 | 0.0010299 | 0.00025811 | 0 | 0 | 1 | 0.97398 | -0.18376 | 0.4 | 1 | 1.1 | 0.9
80 | 1 | 0.0003555 | 8.9097e-05 | 0 | 0 | 1 | 0.97395 | -0.18396 | 0.4 | 1 | 1.1 | 0.9
83 | 1 | 0.0022216 | 0.00055677 | 0 | 0 | 1 | 0.97633 | -0.1667 | 0.4 | 1 | 1.1 | 0.9
81 | 1 | 0.00016441 | 4.1204e-05 | 0 | 0 | 1 | 0.97391 | -0.18428 | 0.4 | 1 | 1.1 | 0.9
82 | 1 | 0.00138 | 0.00034587 | 0 | 0 | 1 | 0.97387 | -0.18456 | 0.4 | 1 | 1.1 | 0.9
84 | 1 | 0.0028044 | 0.00070284 | 0 | 0 | 1 | 0.97645 | -0.16586 | 0.4 | 1 | 1.1 | 0.9
85 | 1 | 0.0021367 | 0.00053551 | 0 | 0 | 1 | 0.97675 | -0.16368 | 0.4 | 1 | 1.1 | 0.9
86 | 1 | 0.0026743 | 0.00067024 | 0 | 0 | 1 | 0.97723 | -0.16017 | 0.4 | 1 | 1.1 | 0.9
87 | 1 | 0.0024558 | 0.00061547 | 0 | 0 | 1 | 0.97759 | -0.15762 | 0.4 | 1 | 1.1 | 0.9
95 | 1 | 0.0019154 | 0.00048003 | 0 | 0 | 1 | 0.97778 | -0.15625 | 0.4 | 1 | 1.1 | 0.9
88 | 1 | 0.0012101 | 0.00030327 | 0 | 0 | 1 | 0.97783 | -0.15587 | 0.4 | 1 | 1.1 | 0.9
89 | 1 | 0.0013682 | 0.00034289 | 0 | 0 | 1 | 0.97784 | -0.15584 | 0.4 | 1 | 1.1 | 0.9
90 | 1 | 0.0010651 | 0.00026695 | 0 | 0 | 1 | 0.97789 | -0.15543 | 0.4 | 1 | 1.1 | 0.9
91 | 1 | 0.0014945 | 0.00037456 | 0 | 0 | 1 | 0.97807 | -0.15415 | 0.4 | 1 | 1.1 | 0.9
97 | 1 | 0.0023481 | 0.00058849 | 0 | 0 | 1 | 0.98343 | -0.11591 | 0.4 | 1 | 1.1 | 0.9
98 | 1 | 0.002416 | 0.0006055 | 0 | 0 | 1 | 0.9847 | -0.10693 | 0.4 | 1 | 1.1 | 0.9
99 | 1 | 0.0027813 | 0.00069705 | 0 | 0 | 1 | 0.98565 | -0.10015 | 0.4 | 1 | 1.1 | 0.9
100 | 1 | 0.0023072 | 0.00057823 | 0 | 0 | 1 | 0.98667 | -0.092977 | 0.4 | 1 | 1.1 | 0.9
101 | 1 | 0.0022556 | 0.0005653 | 0 | 0 | 1 | 0.98805 | -0.083244 | 0.4 | 1 | 1.1 | 0.9
102 | 1 | 0.002476 | 0.00062054 | 0 | 0 | 1 | 0.98872 | -0.078534 | 0.4 | 1 | 1.1 | 0.9
106 | 1 | 0.0019318 | 0.00048417 | 0 | 0 | 1 | 0.99258 | -0.051631 | 0.4 | 1 | 1.1 | 0.9
111 | 1 | 0 | 0 | 0 | 0 | 1 | 0.98244 | -0.12316 | 0.4 | 1 | 1.1 | 0.9
112 | 1 | 0.00259 | 0.00064912 | 0 | 0 | 1 | 0.98236 | -0.1237 | 0.4 | 1 | 1.1 | 0.9
114 | 1 | 0.00054229 | 0.00013591 | 0 | 0 | 1 | 0.98236 | -0.12372 | 0.4 | 1 | 1.1 | 0.9
117 | 1 | 0 | 0 | 0 | 0 | 1 | 0.98182 | -0.1276 | 0.4 | 1 | 1.1 | 0.9
118 | 1 | 0.000521 | 0.00013058 | 0 | 0 | 1 | 0.98157 | -0.12933 | 0.4 | 1 | 1.1 | 0.9
124 | 1 | 0.00054688 | 0.00013706 | 0 | 0 | 1 | 0.98081 | -0.13484 | 0.4 | 1 | 1.1 | 0.9

## generator_data
GEN_BUS | PG | QG | QMAX | QMIN | VG | MBASE | GEN_STATUS | PMAX | PMIN
15 | 0.14708 | 0.037142 | 10 | -10 | 1 | 100 | 1 | 10 | 0

## branch_data
F_BUS | T_BUS | BR_R | BR_X | BR_B | RATE_A | RATE_B | RATE_C | TAP | SHIFT | BR_STATUS | ANGMIN | ANGMAX | P_in | Q_in | P_out | Q_out
1 | 2 | 4.9867 | 1.918 | 5.0325e-09 | 0 | 0 | 0 | 0 | 0 | 1 | -90 | 90 | 0.00067714 | 0.00016479 | -0.00067711 | -0.00016526
1 | 3 | 2.7043 | 1.0401 | 2.7291e-09 | 0 | 0 | 0 | 0 | 0 | 1 | -90 | 90 | -0.00085776 | -0.00021006 | 0.00085779 | 0.00020981
2 | 52 | 30.6447 | 11.7864 | 3.0926e-08 | 0 | 0 | 0 | 0 | 0 | 1 | -90 | 90 | 0.00014447 | 3.1763e-05 | -0.00014446 | -3.4688e-05
3 | 4 | 8.7028 | 3.3472 | 8.7827e-09 | 0 | 0 | 0 | 0 | 0 | 1 | -90 | 90 | -0.00085779 | -0.00020981 | 0.00085786 | 0.00020901
52 | 51 | 15.9001 | 6.1154 | 1.6046e-08 | 0 | 0 | 0 | 0 | 0 | 1 | -90 | 90 | 5.8632e-05 | 1.3176e-05 | -5.8631e-05 | -1.4695e-05
4 | 76 | 12.7571 | 4.9066 | 1.2874e-08 | 0 | 0 | 0 | 0 | 0 | 1 | -90 | 90 | -0.00085786 | -0.00020901 | 0.00085796 | 0.00020783
76 | 74 | 9.9261 | 3.8177 | 1.0017e-08 | 0 | 0 | 0 | 0 | 0 | 1 | -90 | 90 | -0.0015781 | -0.00038831 | 0.0015783 | 0.00038746
74 | 73 | 0.20218 | 0.077763 | 2.0404e-10 | 0 | 0 | 0 | 0 | 0 | 1 | -90 | 90 | -0.0019512 | -0.00048093 | 0.0019513 | 0.00048091
5 | 6 | 5.356 | 2.06 | 5.4052e-09 | 0 | 0 | 0 | 0 | 0 | 1 | -90 | 90 | -0.00068065 | -0.00017059 | 0.00068068 | 0.00017008
6 | 7 | 2.3152 | 0.89047 | 2.3365e-09 | 0 | 0 | 0 | 0 | 0 | 1 | -90 | 90 | 0.0051017 | 0.0012782 | -0.005101 | -0.0012782
6 | 8 | 16.663 | 6.4088 | 1.6816e-08 | 0 | 0 | 0 | 0 | 0 | 1 | -90 | 90 | -0.0057823 | -0.0014483 | 0.0057885 | 0.001449
7 | 9 | 3.651 | 1.4042 | 3.6845e-09 | 0 | 0 | 0 | 0 | 0 | 1 | -90 | 90 | 0.0033463 | 0.00083837 | -0.0033458 | -0.00083855
8 | 127 | 0.55522 | 0.21355 | 5.6031e-10 | 0 | 0 | 0 | 0 | 0 | 1 | -90 | 90 | -0.0057885 | -0.001449 | 0.0057887 | 0.0014491
127 | 119 | 6.092 | 2.3431 | 6.1479e-09 | 0 | 0 | 0 | 0 | 0 | 1 | -90 | 90 | -0.0096157 | -0.0024082 | 0.009622 | 0.00241
119 | 124 | 1.4043 | 0.54011 | 1.4172e-09 | 0 | 0 | 0 | 0 | 0 | 1 | -90 | 90 | 0.0058114 | 0.0014517 | -0.0058109 | -0.0014517
119 | 117 | 5.3371 | 2.0528 | 5.3861e-09 | 0 | 0 | 0 | 0 | 0 | 1 | -90 | 90 | -0.015433 | -0.0038617 | 0.015447 | 0.0038666
10 | 11 | 0.4929 | 0.18958 | 4.9742e-10 | 0 | 0 | 0 | 0 | 0 | 1 | -90 | 90 | 0.071807 | 0.018113 | -0.07178 | -0.018103
10 | 12 | 2.6925 | 1.0356 | 2.7172e-09 | 0 | 0 | 0 | 0 | 0 | 1 | -90 | 90 | -0.074244 | -0.018724 | 0.074403 | 0.018785
11 | 13 | 3.1045 | 1.194 | 3.133e-09 | 0 | 0 | 0 | 0 | 0 | 1 | -90 | 90 | 0.069439 | 0.017516 | -0.069279 | -0.017455
12 | 14 | 6.2523 | 2.4047 | 6.3097e-09 | 0 | 0 | 0 | 0 | 0 | 1 | -90 | 90 | 0.069233 | 0.017461 | -0.068913 | -0.017338
12 | 15 | 1.1589 | 0.44572 | 2.339e-09 | 0 | 0 | 0 | 0 | 0 | 1 | -90 | 90 | -0.14364 | -0.036245 | 0.14389 | 0.036343
13 | 29 | 0.030602 | 0.01177 | 3.0883e-11 | 0 | 0 | 0 | 0 | 0 | 1 | -90 | 90 | 0.067329 | 0.016966 | -0.067327 | -0.016965
14 | 28 | 0.41791 | 0.16074 | 4.2175e-10 | 0 | 0 | 0 | 0 | 0 | 1 | -90 | 90 | 0.055683 | 0.014022 | -0.055669 | -0.014017
14 | 25 | 1.8601 | 0.71543 | 1.8772e-09 | 0 | 0 | 0 | 0 | 0 | 1 | -90 | 90 | 0.01323 | 0.0033157 | -0.013226 | -0.0033145
15 | 133 | 4.9605 | 1.9079 | 5.0061e-09 | 0 | 0 | 0 | 0 | 0 | 1 | -90 | 90 | 0.0031871 | 0.00079832 | -0.0031865 | -0.00079862
29 | 104 | 3.1121 | 1.197 | 3.1406e-09 | 0 | 0 | 0 | 0 | 0 | 1 | -90 | 90 | 0.065424 | 0.016488 | -0.06528 | -0.016433
28 | 33 | 2.9597 | 1.1384 | 2.9869e-09 | 0 | 0 | 0 | 0 | 0 | 1 | -90 | 90 | 0.05333 | 0.013431 | -0.053239 | -0.013396
25 | 26 | 0.55875 | 0.2149 | 5.6388e-10 | 0 | 0 | 0 | 0 | 0 | 1 | -90 | 90 | 0.010584 | 0.0026522 | -0.010583 | -0.002652
104 | 103 | 2.0028 | 0.77029 | 2.0211e-09 | 0 | 0 | 0 | 0 | 0 | 1 | -90 | 90 | 0.063112 | 0.01589 | -0.063025 | -0.015857
33 | 34 | 6.7527 | 2.5972 | 6.8146e-09 | 0 | 0 | 0 | 0 | 0 | 1 | -90 | 90 | 0.0026936 | 0.00067443 | -0.002693 | -0.00067489
33 | 35 | 7.4092 | 2.8497 | 7.4772e-09 | 0 | 0 | 0 | 0 | 0 | 1 | -90 | 90 | 0.050545 | 0.012722 | -0.050341 | -0.012644
26 | 27 | 1.9516 | 0.75062 | 1.9695e-09 | 0 | 0 | 0 | 0 | 0 | 1 | -90 | 90 | 0.0091498 | 0.0022928 | -0.009148 | -0.0022923
18 | 20 | 2.0425 | 0.78559 | 2.0613e-09 | 0 | 0 | 0 | 0 | 0 | 1 | -90 | 90 | -0.0096248 | -0.002412 | 0.0096269 | 0.0024126
18 | 16 | 2.6094 | 1.0036 | 2.6333e-09 | 0 | 0 | 0 | 0 | 0 | 1 | -90 | 90 | 0.0096248 | 0.002412 | -0.0096221 | -0.0024113
20 | 31 | 0.49839 | 0.19169 | 5.0297e-10 | 0 | 0 | 0 | 0 | 0 | 1 | -90 | 90 | -0.011137 | -0.0027912 | 0.011138 | 0.0027914
16 | 17 | 0.28286 | 0.10879 | 2.8546e-10 | 0 | 0 | 0 | 0 | 0 | 1 | -90 | 90 | 0.0072818 | 0.0018247 | -0.0072817 | -0.0018247
17 | 19 | 3.7148 | 1.4288 | 3.7489e-09 | 0 | 0 | 0 | 0 | 0 | 1 | -90 | 90 | 0.0032855 | 0.00082314 | -0.0032851 | -0.00082332
31 | 32 | 1.6739 | 0.64381 | 1.6893e-09 | 0 | 0 | 0 | 0 | 0 | 1 | -90 | 90 | -0.013673 | -0.0034267 | 0.013676 | 0.0034279
32 | 92 | 1.8709 | 0.71958 | 1.8881e-09 | 0 | 0 | 0 | 0 | 0 | 1 | -90 | 90 | 0.029075 | 0.0072849 | -0.029057 | -0.0072783
32 | 93 | 1.604 | 0.61692 | 1.6187e-09 | 0 | 0 | 0 | 0 | 0 | 1 | -90 | 90 | -0.042751 | -0.010713 | 0.042783 | 0.010725
21 | 22 | 10.0379 | 3.8607 | 1.013e-08 | 0 | 0 | 0 | 0 | 0 | 1 | -90 | 90 | -0.0081629 | -0.0020457 | 0.0081703 | 0.0020476
21 | 23 | 1.596 | 0.61384 | 1.6106e-09 | 0 | 0 | 0 | 0 | 0 | 1 | -90 | 90 | 0.0055092 | 0.0013807 | -0.0055086 | -0.0013806
22 | 24 | 2.9033 | 1.1166 | 2.9299e-09 | 0 | 0 | 0 | 0 | 0 | 1 | -90 | 90 | -0.011157 | -0.0027963 | 0.011161 | 0.0027975
24 | 109 | 0.81134 | 0.31205 | 8.1879e-10 | 0 | 0 | 0 | 0 | 0 | 1 | -90 | 90 | -0.013708 | -0.0034358 | 0.01371 | 0.0034364
109 | 110 | 4.3329 | 1.6665 | 4.3727e-09 | 0 | 0 | 0 | 0 | 0 | 1 | -90 | 90 | -0.015464 | -0.0038761 | 0.015476 | 0.00388
61 | 59 | 7.6576 | 2.9452 | 7.7279e-09 | 0 | 0 | 0 | 0 | 0 | 1 | -90 | 90 | -0.0023365 | -0.00058558 | 0.0023369 | 0.00058502
59 | 60 | 4.5605 | 1.754 | 4.6024e-09 | 0 | 0 | 0 | 0 | 0 | 1 | -90 | 90 | -0.0063312 | -0.0015861 | 0.0063332 | 0.0015864
110 | 111 | 5.4535 | 2.0975 | 5.5035e-09 | 0 | 0 | 0 | 0 | 0 | 1 | -90 | 90 | -0.016336 | -0.0040957 | 0.016352 | 0.0041013
27 | 30 | 1.1628 | 0.44725 | 1.1735e-09 | 0 | 0 | 0 | 0 | 0 | 1 | -90 | 90 | 0.0074173 | 0.0018586 | -0.0074166 | -0.0018584
30 | 108 | 2.0054 | 0.7713 | 2.0238e-09 | 0 | 0 | 0 | 0 | 0 | 1 | -90 | 90 | 0.0052322 | 0.001311 | -0.0052316 | -0.0013109
108 | 107 | 1.4762 | 0.56778 | 1.4898e-09 | 0 | 0 | 0 | 0 | 0 | 1 | -90 | 90 | 0.003561 | 0.00089221 | -0.0035608 | -0.00089228
34 | 105 | 0.49915 | 0.19198 | 5.0373e-10 | 0 | 0 | 0 | 0 | 0 | 1 | -90 | 90 | 0.0013003 | 0.00032584 | -0.0013003 | -0.00032589
35 | 132 | 6.7999 | 2.6153 | 6.8623e-09 | 0 | 0 | 0 | 0 | 0 | 1 | -90 | 90 | 0.0031359 | 0.00078536 | -0.0031352 | -0.00078575
35 | 115 | 7.9022 | 3.0393 | 7.9747e-09 | 0 | 0 | 0 | 0 | 0 | 1 | -90 | 90 | 0.047205 | 0.011858 | -0.047013 | -0.011785
103 | 102 | 1.186 | 0.45614 | 1.1969e-09 | 0 | 0 | 0 | 0 | 0 | 1 | -90 | 90 | 0.061844 | 0.015561 | -0.061795 | -0.015542
107 | 106 | 1.3868 | 0.53339 | 1.3995e-09 | 0 | 0 | 0 | 0 | 0 | 1 | -90 | 90 | 0.0019319 | 0.00048405 | -0.0019318 | -0.00048417
92 | 94 | 4.0493 | 1.5574 | 4.0864e-09 | 0 | 0 | 0 | 0 | 0 | 1 | -90 | 90 | 0.026426 | 0.0066189 | -0.026395 | -0.0066073
93 | 96 | 2.4569 | 0.94496 | 2.4794e-09 | 0 | 0 | 0 | 0 | 0 | 1 | -90 | 90 | -0.044629 | -0.011188 | 0.044683 | 0.011208
94 | 95 | 1.746 | 0.67154 | 1.762e-09 | 0 | 0 | 0 | 0 | 0 | 1 | -90 | 90 | 0.021256 | 0.0053199 | -0.021247 | -0.0053167
94 | 91 | 2.1384 | 0.82248 | 2.1581e-09 | 0 | 0 | 0 | 0 | 0 | 1 | -90 | 90 | 0.0051392 | 0.0012874 | -0.0051386 | -0.0012873
96 | 97 | 2.7421 | 1.0547 | 2.7673e-09 | 0 | 0 | 0 | 0 | 0 | 1 | -90 | 90 | -0.046863 | -0.011755 | 0.04693 | 0.01178
115 | 116 | 2.9332 | 1.1281 | 2.9601e-09 | 0 | 0 | 0 | 0 | 0 | 1 | -90 | 90 | 0.026971 | 0.006758 | -0.026947 | -0.0067493
115 | 113 | 1.5333 | 0.58973 | 1.5474e-09 | 0 | 0 | 0 | 0 | 0 | 1 | -90 | 90 | 0.020042 | 0.0050273 | -0.020035 | -0.0050249
116 | 117 | 1.4443 | 0.55549 | 1.4575e-09 | 0 | 0 | 0 | 0 | 0 | 1 | -90 | 90 | 0.026478 | 0.0066318 | -0.026467 | -0.0066276
113 | 111 | 1.5945 | 0.61326 | 1.6091e-09 | 0 | 0 | 0 | 0 | 0 | 1 | -90 | 90 | 0.019491 | 0.0048886 | -0.019485 | -0.0048862
65 | 66 | 2.0162 | 0.77547 | 2.0347e-09 | 0 | 0 | 0 | 0 | 0 | 1 | -90 | 90 | 0.00072686 | 0.00018198 | -0.00072685 | -0.00018217
65 | 64 | 5.9497 | 2.2884 | 6.0043e-09 | 0 | 0 | 0 | 0 | 0 | 1 | -90 | 90 | -0.00072686 | -0.00018198 | 0.0007269 | 0.00018141
64 | 63 | 16.9146 | 6.5056 | 1.707e-08 | 0 | 0 | 0 | 0 | 0 | 1 | -90 | 90 | -0.0010535 | -0.00026326 | 0.0010537 | 0.0002617
60 | 123 | 11.7483 | 4.5186 | 1.1856e-08 | 0 | 0 | 0 | 0 | 0 | 1 | -90 | 90 | -0.0079167 | -0.0019833 | 0.0079249 | 0.0019853
123 | 122 | 0.72031 | 0.27704 | 7.2692e-10 | 0 | 0 | 0 | 0 | 0 | 1 | -90 | 90 | -0.0088919 | -0.0022277 | 0.0088926 | 0.0022278
120 | 121 | 4.1341 | 1.5901 | 4.1721e-09 | 0 | 0 | 0 | 0 | 0 | 1 | -90 | 90 | -0.00080276 | -0.00020119 | 0.00080279 | 0.0002008
121 | 122 | 4.4929 | 1.728 | 4.5341e-09 | 0 | 0 | 0 | 0 | 0 | 1 | -90 | 90 | 0.0096917 | 0.0024283 | -0.009687 | -0.0024269
121 | 118 | 1.4003 | 0.53858 | 1.4132e-09 | 0 | 0 | 0 | 0 | 0 | 1 | -90 | 90 | -0.010494 | -0.0026291 | 0.010496 | 0.0026296
63 | 62 | 7.309 | 2.8112 | 7.3761e-09 | 0 | 0 | 0 | 0 | 0 | 1 | -90 | 90 | -0.0016345 | -0.00040727 | 0.0016347 | 0.00040665
62 | 126 | 13.1427 | 5.0549 | 1.3263e-08 | 0 | 0 | 0 | 0 | 0 | 1 | -90 | 90 | -0.0016347 | -0.00040665 | 0.0016351 | 0.00040552
126 | 125 | 3.341 | 1.285 | 3.3717e-09 | 0 | 0 | 0 | 0 | 0 | 1 | -90 | 90 | -0.0022999 | -0.00057213 | 0.0023001 | 0.00057188
125 | 124 | 1.8918 | 0.7276 | 1.9091e-09 | 0 | 0 | 0 | 0 | 0 | 1 | -90 | 90 | -0.0052634 | -0.0013146 | 0.005264 | 0.0013146
73 | 75 | 0.87985 | 0.3384 | 8.8792e-10 | 0 | 0 | 0 | 0 | 0 | 1 | -90 | 90 | -0.0028385 | -0.00070329 | 0.0028386 | 0.00070323
75 | 77 | 3.0942 | 1.1901 | 3.1226e-09 | 0 | 0 | 0 | 0 | 0 | 1 | -90 | 90 | -0.0030651 | -0.00075999 | 0.0030654 | 0.00075982
77 | 78 | 1.2158 | 0.46762 | 1.227e-09 | 0 | 0 | 0 | 0 | 0 | 1 | -90 | 90 | -0.0040701 | -0.0010116 | 0.0040703 | 0.0010116
78 | 79 | 6.313 | 2.4281 | 6.3709e-09 | 0 | 0 | 0 | 0 | 0 | 1 | -90 | 90 | -0.0040703 | -0.0010116 | 0.0040715 | 0.0010114
79 | 80 | 1.2608 | 0.48493 | 1.2724e-09 | 0 | 0 | 0 | 0 | 0 | 1 | -90 | 90 | 0.0019001 | 0.00047563 | -0.0019 | -0.00047573
79 | 83 | 29.8292 | 11.4728 | 3.0103e-08 | 0 | 0 | 0 | 0 | 0 | 1 | -90 | 90 | -0.0070014 | -0.0017452 | 0.0070178 | 0.0017486
80 | 81 | 2.5492 | 0.98047 | 2.5726e-09 | 0 | 0 | 0 | 0 | 0 | 1 | -90 | 90 | 0.0015446 | 0.00038664 | -0.0015445 | -0.00038685
83 | 84 | 1.1308 | 0.43492 | 1.1412e-09 | 0 | 0 | 0 | 0 | 0 | 1 | -90 | 90 | -0.0092393 | -0.0023054 | 0.0092404 | 0.0023057
81 | 82 | 2.5671 | 0.98733 | 2.5906e-09 | 0 | 0 | 0 | 0 | 0 | 1 | -90 | 90 | 0.0013801 | 0.00034565 | -0.00138 | -0.00034587
84 | 85 | 2.2332 | 0.85892 | 2.2537e-09 | 0 | 0 | 0 | 0 | 0 | 1 | -90 | 90 | -0.012045 | -0.0030085 | 0.012048 | 0.0030097
85 | 86 | 3.0595 | 1.1767 | 3.0876e-09 | 0 | 0 | 0 | 0 | 0 | 1 | -90 | 90 | -0.014185 | -0.0035452 | 0.014192 | 0.0035476
86 | 87 | 1.8719 | 0.71996 | 1.8891e-09 | 0 | 0 | 0 | 0 | 0 | 1 | -90 | 90 | -0.016866 | -0.0042178 | 0.016872 | 0.0042199
87 | 95 | 0.87731 | 0.33743 | 8.8536e-10 | 0 | 0 | 0 | 0 | 0 | 1 | -90 | 90 | -0.019328 | -0.0048354 | 0.019331 | 0.0048367
88 | 89 | 0.31548 | 0.12134 | 3.1838e-10 | 0 | 0 | 0 | 0 | 0 | 1 | -90 | 90 | -0.0012101 | -0.00030327 | 0.0012101 | 0.00030324
89 | 90 | 1.9808 | 0.76186 | 1.999e-09 | 0 | 0 | 0 | 0 | 0 | 1 | -90 | 90 | -0.0025782 | -0.00064614 | 0.0025783 | 0.000646
90 | 91 | 4.3571 | 1.6758 | 4.3971e-09 | 0 | 0 | 0 | 0 | 0 | 1 | -90 | 90 | -0.0036435 | -0.00091295 | 0.0036441 | 0.00091278
97 | 98 | 2.3053 | 0.88665 | 2.3264e-09 | 0 | 0 | 0 | 0 | 0 | 1 | -90 | 90 | -0.049278 | -0.012368 | 0.049339 | 0.012392
98 | 99 | 1.6631 | 0.63964 | 1.6783e-09 | 0 | 0 | 0 | 0 | 0 | 1 | -90 | 90 | -0.051755 | -0.012997 | 0.051804 | 0.013016
99 | 100 | 1.6723 | 0.64319 | 1.6876e-09 | 0 | 0 | 0 | 0 | 0 | 1 | -90 | 90 | -0.054585 | -0.013713 | 0.05464 | 0.013734
100 | 101 | 2.1816 | 0.83908 | 2.2016e-09 | 0 | 0 | 0 | 0 | 0 | 1 | -90 | 90 | -0.056947 | -0.014312 | 0.057024 | 0.014341
101 | 102 | 1.0173 | 0.39128 | 1.0267e-09 | 0 | 0 | 0 | 0 | 0 | 1 | -90 | 90 | -0.05928 | -0.014907 | 0.059319 | 0.014922
111 | 112 | 2.1428 | 0.82416 | 2.1625e-09 | 0 | 0 | 0 | 0 | 0 | 1 | -90 | 90 | 0.0031325 | 0.00078486 | -0.0031323 | -0.00078498
112 | 114 | 0.54801 | 0.21077 | 5.5303e-10 | 0 | 0 | 0 | 0 | 0 | 1 | -90 | 90 | 0.00054229 | 0.00013586 | -0.00054229 | -0.00013591
117 | 118 | 1.9767 | 0.76027 | 1.9948e-09 | 0 | 0 | 0 | 0 | 0 | 1 | -90 | 90 | 0.01102 | 0.002761 | -0.011017 | -0.0027602