## bus_data
BUS_I | BUS_TYPE | Pd | Qd | Gs | Bs | area | Vm | Va | baseKV | zone | Vmax | Vmin
1 | 1 | 0.028817 | 0.0072222 | 0 | 0 | 1 | 0.99791 | -0.014606 | 0.4 | 1 | 1.1 | 0.9
2 | 1 | 0.035872 | 0.0089904 | 0 | 0 | 1 | 0.99706 | -0.020588 | 0.4 | 1 | 1.1 | 0.9
3 | 3 | 0 | 0 | 0 | 0 | 1 | 1 | 0 | 0.4 | 1 | 1.1 | 0.9
4 | 1 | 0 | 0 | 0 | 0 | 1 | 0.99456 | -0.037932 | 0.4 | 1 | 1.1 | 0.9
5 | 1 | 0.012297 | 0.003082 | 0 | 0 | 1 | 0.99968 | -0.0022575 | 0.4 | 1 | 1.1 | 0.9
8 | 1 | 0 | 0 | 0 | 0 | 1 | 0.99442 | -0.038975 | 0.4 | 1 | 1.1 | 0.9
9 | 1 | 0.0075869 | 0.0019015 | 0 | 0 | 1 | 0.99197 | -0.056184 | 0.4 | 1 | 1.1 | 0.9
6 | 1 | 0.012269 | 0.0030749 | 0 | 0 | 1 | 0.9942 | -0.04047 | 0.4 | 1 | 1.1 | 0.9
10 | 1 | 0.023918 | 0.0059945 | 0 | 0 | 1 | 0.99169 | -0.058116 | 0.4 | 1 | 1.1 | 0.9
11 | 1 | 0 | 0 | 0 | 0 | 1 | 0.99041 | -0.067192 | 0.4 | 1 | 1.1 | 0.9
13 | 1 | 0 | 0 | 0 | 0 | 1 | 0.9895 | -0.073577 | 0.4 | 1 | 1.1 | 0.9
14 | 1 | 0.0068511 | 0.0017171 | 0 | 0 | 1 | 0.98931 | -0.074979 | 0.4 | 1 | 1.1 | 0.9
12 | 1 | 0.004794 | 0.0012015 | 0 | 0 | 1 | 0.9903 | -0.06792 | 0.4 | 1 | 1.1 | 0.9
20 | 1 | 0.0097625 | 0.0024467 | 0 | 0 | 1 | 0.9892 | -0.075729 | 0.4 | 1 | 1.1 | 0.9
19 | 1 | 0.0052552 | 0.0013171 | 0 | 0 | 1 | 0.9893 | -0.07503 | 0.4 | 1 | 1.1 | 0.9
16 | 1 | 0 | 0 | 0 | 0 | 1 | 0.98905 | -0.076817 | 0.4 | 1 | 1.1 | 0.9
22 | 1 | 0.0034446 | 0.0008633 | 0 | 0 | 1 | 0.98898 | -0.077305 | 0.4 | 1 | 1.1 | 0.9
15 | 1 | 0.010993 | 0.0027551 | 0 | 0 | 1 | 0.98852 | -0.080559 | 0.4 | 1 | 1.1 | 0.9

## generator_data
GEN_BUS | PG | QG | QMAX | QMIN | VG | MBASE | GEN_STATUS | PMAX | PMIN
3 | 0.16278 | 0.040916 | 10 | -10 | 1 | 100 | 1 | 10 | 0

## branch_data
F_BUS | T_BUS | BR_R | BR_X | BR_B | RATE_A | RATE_B | RATE_C | TAP | SHIFT | BR_STATUS | ANGMIN | ANGMAX | P_in | Q_in | P_out | Q_out
1 | 2 | 2.1611 | 0.8312 | 2.181e-09 | 0 | 0 | 0 | 0 | 0 | 1 | -90 | 90 | 0.035902 | 0.0090016 | -0.035872 | -0.0089904
1 | 3 | 2.9348 | 1.1288 | 2.9617e-09 | 0 | 0 | 0 | 0 | 0 | 1 | -90 | 90 | -0.064719 | -0.016224 | 0.06485 | 0.016274
3 | 4 | 5.7877 | 2.226 | 5.8408e-09 | 0 | 0 | 0 | 0 | 0 | 1 | -90 | 90 | 0.085634 | 0.021559 | -0.085182 | -0.021386
3 | 5 | 2.3903 | 0.91935 | 2.4122e-09 | 0 | 0 | 0 | 0 | 0 | 1 | -90 | 90 | 0.012301 | 0.0030832 | -0.012297 | -0.003082
4 | 8 | 1.0946 | 0.421 | 1.1046e-09 | 0 | 0 | 0 | 0 | 0 | 1 | -90 | 90 | 0.012273 | 0.0030763 | -0.012271 | -0.0030757
4 | 9 | 3.2293 | 1.242 | 3.2589e-09 | 0 | 0 | 0 | 0 | 0 | 1 | -90 | 90 | 0.072909 | 0.01831 | -0.072725 | -0.018239
8 | 6 | 1.5688 | 0.60337 | 1.5832e-09 | 0 | 0 | 0 | 0 | 0 | 1 | -90 | 90 | 0.012271 | 0.0030757 | -0.012269 | -0.0030749
9 | 10 | 0.38063 | 0.14639 | 3.8412e-10 | 0 | 0 | 0 | 0 | 0 | 1 | -90 | 90 | 0.065138 | 0.016338 | -0.06512 | -0.016331
10 | 11 | 2.8236 | 1.086 | 2.8495e-09 | 0 | 0 | 0 | 0 | 0 | 1 | -90 | 90 | 0.041202 | 0.010337 | -0.04115 | -0.010317
11 | 13 | 4.4123 | 1.697 | 4.4528e-09 | 0 | 0 | 0 | 0 | 0 | 1 | -90 | 90 | 0.018484 | 0.004634 | -0.018468 | -0.0046282
11 | 14 | 5.5679 | 2.1415 | 5.619e-09 | 0 | 0 | 0 | 0 | 0 | 1 | -90 | 90 | 0.017872 | 0.0044816 | -0.017852 | -0.0044747
11 | 12 | 1.9396 | 0.746 | 1.9574e-09 | 0 | 0 | 0 | 0 | 0 | 1 | -90 | 90 | 0.0047944 | 0.0012015 | -0.004794 | -0.0012015
13 | 20 | 2.077 | 0.79886 | 2.0961e-09 | 0 | 0 | 0 | 0 | 0 | 1 | -90 | 90 | 0.013212 | 0.003311 | -0.013208 | -0.0033097
13 | 19 | 3.5258 | 1.3561 | 3.5582e-09 | 0 | 0 | 0 | 0 | 0 | 1 | -90 | 90 | 0.0052562 | 0.0013171 | -0.0052552 | -0.0013171
14 | 16 | 2.1299 | 0.81919 | 2.1494e-09 | 0 | 0 | 0 | 0 | 0 | 1 | -90 | 90 | 0.011001 | 0.0027577 | -0.010999 | -0.0027568
20 | 22 | 5.8262 | 2.2408 | 5.8796e-09 | 0 | 0 | 0 | 0 | 0 | 1 | -90 | 90 | 0.0034453 | 0.00086301 | -0.0034446 | -0.0008633
16 | 15 | 4.334 | 1.6669 | 4.3738e-09 | 0 | 0 | 0 | 0 | 0 | 1 | -90 | 90 | 0.010999 | 0.0027568 | -0.010993 | -0.0027551