## bus_data
BUS_I | BUS_TYPE | Pd | Qd | Gs | Bs | area | Vm | Va | baseKV | zone | Vmax | Vmin
1 | 1 | 0.0039347 | 0.00098612 | 0 | 0 | 1 | 0.97234 | -0.19471 | 0.4 | 1 | 1.1 | 0.9
2 | 1 | 0.0027488 | 0.00068891 | 0 | 0 | 1 | 0.9722 | -0.19571 | 0.4 | 1 | 1.1 | 0.9
3 | 1 | 0.0026083 | 0.00065369 | 0 | 0 | 1 | 0.97275 | -0.19173 | 0.4 | 1 | 1.1 | 0.9
4 | 1 | 0.0021616 | 0.00054176 | 0 | 0 | 1 | 0.97218 | -0.19583 | 0.4 | 1 | 1.1 | 0.9
5 | 1 | 0 | 0 | 0 | 0 | 1 | 0.97287 | -0.19089 | 0.4 | 1 | 1.1 | 0.9
20 | 1 | 0.0030501 | 0.00076443 | 0 | 0 | 1 | 0.97209 | -0.19653 | 0.4 | 1 | 1.1 | 0.9
18 | 1 | 0.002286 | 0.00057292 | 0 | 0 | 1 | 0.97419 | -0.18137 | 0.4 | 1 | 1.1 | 0.9
48 | 1 | 0 | 0 | 0 | 0 | 1 | 0.97181 | -0.1985 | 0.4 | 1 | 1.1 | 0.9
19 | 1 | 0.00066363 | 0.00016632 | 0 | 0 | 1 | 0.97543 | -0.17252 | 0.4 | 1 | 1.1 | 0.9
6 | 1 | 0.00054751 | 0.00013722 | 0 | 0 | 1 | 0.97742 | -0.1583 | 0.4 | 1 | 1.1 | 0.9
7 | 1 | 0 | 0 | 0 | 0 | 1 | 0.97759 | -0.15704 | 0.4 | 1 | 1.1 | 0.9
8 | 1 | 0 | 0 | 0 | 0 | 1 | 0.97735 | -0.15877 | 0.4 | 1 | 1.1 | 0.9
9 | 1 | 0 | 0 | 0 | 0 | 1 | 0.97611 | -0.16765 | 0.4 | 1 | 1.1 | 0.9
11 | 1 | 0 | 0 | 0 | 0 | 1 | 0.97997 | -0.14008 | 0.4 | 1 | 1.1 | 0.9
12 | 1 | 0.00099395 | 0.00024911 | 0 | 0 | 1 | 0.97733 | -0.1589 | 0.4 | 1 | 1.1 | 0.9
31 | 1 | 0 | 0 | 0 | 0 | 1 | 0.97587 | -0.16938 | 0.4 | 1 | 1.1 | 0.9
10 | 1 | 0 | 0 | 0 | 0 | 1 | 0.98072 | -0.13479 | 0.4 | 1 | 1.1 | 0.9
27 | 1 | 0 | 0 | 0 | 0 | 1 | 0.98535 | -0.10203 | 0.4 | 1 | 1.1 | 0.9
33 | 1 | 0 | 0 | 0 | 0 | 1 | 0.97497 | -0.17579 | 0.4 | 1 | 1.1 | 0.9
52 | 1 | 0.0097001 | 0.0024311 | 0 | 0 | 1 | 0.9752 | -0.17417 | 0.4 | 1 | 1.1 | 0.9
25 | 1 | 0.00082384 | 0.00020647 | 0 | 0 | 1 | 0.98736 | -0.087922 | 0.4 | 1 | 1.1 | 0.9
13 | 1 | 0.0030676 | 0.00076882 | 0 | 0 | 1 | 0.99046 | -0.066373 | 0.4 | 1 | 1.1 | 0.9
14 | 1 | 0.0011269 | 0.00028243 | 0 | 0 | 1 | 0.99034 | -0.067238 | 0.4 | 1 | 1.1 | 0.9
15 | 1 | 0.00073782 | 0.00018491 | 0 | 0 | 1 | 0.99047 | -0.066317 | 0.4 | 1 | 1.1 | 0.9
16 | 1 | 0.00094704 | 0.00023735 | 0 | 0 | 1 | 0.99033 | -0.067245 | 0.4 | 1 | 1.1 | 0.9
17 | 1 | 0.0027508 | 0.00068942 | 0 | 0 | 1 | 0.9907 | -0.064633 | 0.4 | 1 | 1.1 | 0.9
29 | 1 | 0.0011943 | 0.00029932 | 0 | 0 | 1 | 0.98802 | -0.083343 | 0.4 | 1 | 1.1 | 0.9
24 | 1 | 0.0019497 | 0.00048863 | 0 | 0 | 1 | 0.98931 | -0.074292 | 0.4 | 1 | 1.1 | 0.9
26 | 1 | 0 | 0 | 0 | 0 | 1 | 0.98789 | -0.084242 | 0.4 | 1 | 1.1 | 0.9
21 | 1 | 0.0012421 | 0.0003113 | 0 | 0 | 1 | 0.99029 | -0.067583 | 0.4 | 1 | 1.1 | 0.9
30 | 1 | 0.003242 | 0.00081253 | 0 | 0 | 1 | 0.99109 | -0.061938 | 0.4 | 1 | 1.1 | 0.9
36 | 1 | 0.0029494 | 0.00073919 | 0 | 0 | 1 | 0.99154 | -0.058758 | 0.4 | 1 | 1.1 | 0.9
23 | 1 | 0.0029834 | 0.00074772 | 0 | 0 | 1 | 0.98994 | -0.069864 | 0.4 | 1 | 1.1 | 0.9
49 | 1 | 0.0031173 | 0.00078127 | 0 | 0 | 1 | 0.97176 | -0.19885 | 0.4 | 1 | 1.1 | 0.9
44 | 1 | 0 | 0 | 0 | 0 | 1 | 0.97159 | -0.2001 | 0.4 | 1 | 1.1 | 0.9
22 | 1 | 0.0040623 | 0.0010181 | 0 | 0 | 1 | 0.98984 | -0.070602 | 0.4 | 1 | 1.1 | 0.9
47 | 1 | 0.0049848 | 0.0012493 | 0 | 0 | 1 | 0.9923 | -0.053441 | 0.4 | 1 | 1.1 | 0.9
56 | 1 | 0.030953 | 0.0077576 | 0 | 0 | 1 | 0.99742 | -0.017879 | 0.4 | 1 | 1.1 | 0.9
55 | 1 | 0 | 0 | 0 | 0 | 1 | 0.99556 | -0.031079 | 0.4 | 1 | 1.1 | 0.9
58 | 1 | 0.07012 | 0.017574 | 0 | 0 | 1 | 0.99391 | -0.042636 | 0.4 | 1 | 1.1 | 0.9
59 | 1 | 0.0068452 | 0.0017156 | 0 | 0 | 1 | 0.99509 | -0.03439 | 0.4 | 1 | 1.1 | 0.9
53 | 1 | 0.013582 | 0.0034041 | 0 | 0 | 1 | 0.99769 | -0.016151 | 0.4 | 1 | 1.1 | 0.9
60 | 1 | 0.007112 | 0.0017824 | 0 | 0 | 1 | 0.99362 | -0.044672 | 0.4 | 1 | 1.1 | 0.9
63 | 1 | 0.0030137 | 0.00075531 | 0 | 0 | 1 | 0.99933 | -0.0047032 | 0.4 | 1 | 1.1 | 0.9
57 | 1 | 0 | 0 | 0 | 0 | 1 | 0.99966 | -0.0023587 | 0.4 | 1 | 1.1 | 0.9
54 | 3 | 0 | 0 | 0 | 0 | 1 | 1 | 0 | 0.4 | 1 | 1.1 | 0.9
28 | 1 | 0 | 0 | 0 | 0 | 1 | 0.98779 | -0.084972 | 0.4 | 1 | 1.1 | 0.9
62 | 1 | 0.00099769 | 0.00025004 | 0 | 0 | 1 | 0.98775 | -0.085222 | 0.4 | 1 | 1.1 | 0.9
61 | 1 | 0.001131 | 0.00028345 | 0 | 0 | 1 | 0.98771 | -0.085478 | 0.4 | 1 | 1.1 | 0.9
35 | 1 | 0.002811 | 0.0007045 | 0 | 0 | 1 | 0.97489 | -0.17636 | 0.4 | 1 | 1.1 | 0.9
32 | 1 | 0.0026535 | 0.00066502 | 0 | 0 | 1 | 0.97475 | -0.17742 | 0.4 | 1 | 1.1 | 0.9
37 | 1 | 0.0028647 | 0.00071797 | 0 | 0 | 1 | 0.97471 | -0.17767 | 0.4 | 1 | 1.1 | 0.9
38 | 1 | 0.0027896 | 0.00069915 | 0 | 0 | 1 | 0.97461 | -0.17838 | 0.4 | 1 | 1.1 | 0.9
40 | 1 | 0.0014902 | 0.00037349 | 0 | 0 | 1 | 0.97074 | -0.20625 | 0.4 | 1 | 1.1 | 0.9
41 | 1 | 0.0015374 | 0.00038532 | 0 | 0 | 1 | 0.97078 | -0.20599 | 0.4 | 1 | 1.1 | 0.9
42 | 1 | 0 | 0 | 0 | 0 | 1 | 0.9707 | -0.20656 | 0.4 | 1 | 1.1 | 0.9
43 | 1 | 0.00064816 | 0.00016244 | 0 | 0 | 1 | 0.97092 | -0.20497 | 0.4 | 1 | 1.1 | 0.9
45 | 1 | 0.0012633 | 0.0003166 | 0 | 0 | 1 | 0.97053 | -0.20778 | 0.4 | 1 | 1.1 | 0.9
46 | 1 | 0.0032 | 0.000802 | 0 | 0 | 1 | 0.97094 | -0.20478 | 0.4 | 1 | 1.1 | 0.9

## generator_data
GEN_BUS | PG | QG | QMAX | QMIN | VG | MBASE | GEN_STATUS | PMAX | PMIN
54 | 0.21916 | 0.055208 | 10 | -10 | 1 | 100 | 1 | 10 | 0

## branch_data
F_BUS | T_BUS | BR_R | BR_X | BR_B | RATE_A | RATE_B | RATE_C | TAP | SHIFT | BR_STATUS | ANGMIN | ANGMAX | P_in | Q_in | P_out | Q_out
1 | 2 | 2.5144 | 0.96709 | 2.5375e-09 | 0 | 0 | 0 | 0 | 0 | 1 | -90 | 90 | 0.004911 | 0.0012306 | -0.0049103 | -0.0012306
1 | 3 | 4.1435 | 1.5937 | 4.1815e-09 | 0 | 0 | 0 | 0 | 0 | 1 | -90 | 90 | -0.0088456 | -0.0022168 | 0.0088493 | 0.0022178
2 | 4 | 0.69718 | 0.26815 | 7.0358e-10 | 0 | 0 | 0 | 0 | 0 | 1 | -90 | 90 | 0.0021616 | 0.00054171 | -0.0021616 | -0.00054176
3 | 5 | 0.90204 | 0.34694 | 9.1032e-10 | 0 | 0 | 0 | 0 | 0 | 1 | -90 | 90 | -0.011457 | -0.0028715 | 0.011459 | 0.0028719
5 | 20 | 4.8476 | 1.8645 | 4.8921e-09 | 0 | 0 | 0 | 0 | 0 | 1 | -90 | 90 | 0.014329 | 0.0035907 | -0.014318 | -0.0035869
5 | 18 | 4.5565 | 1.7525 | 4.5983e-09 | 0 | 0 | 0 | 0 | 0 | 1 | -90 | 90 | -0.025788 | -0.0064626 | 0.025822 | 0.0064752
20 | 48 | 2.1488 | 0.82645 | 2.1685e-09 | 0 | 0 | 0 | 0 | 0 | 1 | -90 | 90 | 0.011268 | 0.0028224 | -0.011264 | -0.0028215
18 | 19 | 3.9012 | 1.5005 | 3.937e-09 | 0 | 0 | 0 | 0 | 0 | 1 | -90 | 90 | -0.028108 | -0.0070481 | 0.028142 | 0.007061
48 | 49 | 1.3568 | 0.52184 | 1.3692e-09 | 0 | 0 | 0 | 0 | 0 | 1 | -90 | 90 | 0.0031174 | 0.0007812 | -0.0031172 | -0.00078127
48 | 44 | 2.4016 | 0.9237 | 2.4237e-09 | 0 | 0 | 0 | 0 | 0 | 1 | -90 | 90 | 0.0081471 | 0.0020403 | -0.0081453 | -0.0020398
19 | 9 | 2.1027 | 0.80874 | 2.122e-09 | 0 | 0 | 0 | 0 | 0 | 1 | -90 | 90 | -0.028806 | -0.0072274 | 0.028825 | 0.0072346
6 | 7 | 10.1598 | 3.9076 | 1.0253e-08 | 0 | 0 | 0 | 0 | 0 | 1 | -90 | 90 | -0.0015415 | -0.00038564 | 0.0015418 | 0.00038477
6 | 8 | 5.7838 | 2.2245 | 5.8369e-09 | 0 | 0 | 0 | 0 | 0 | 1 | -90 | 90 | 0.00099402 | 0.00024842 | -0.00099396 | -0.00024896
7 | 9 | 2.6597 | 1.023 | 2.6841e-09 | 0 | 0 | 0 | 0 | 0 | 1 | -90 | 90 | 0.049741 | 0.012487 | -0.049668 | -0.012459
7 | 11 | 4.1374 | 1.5913 | 8.3507e-09 | 0 | 0 | 0 | 0 | 0 | 1 | -90 | 90 | -0.051283 | -0.012871 | 0.051404 | 0.012917
8 | 12 | 1.6641 | 0.64003 | 1.6793e-09 | 0 | 0 | 0 | 0 | 0 | 1 | -90 | 90 | 0.00099396 | 0.00024896 | -0.00099394 | -0.00024911
9 | 31 | 1.03 | 0.39615 | 1.0394e-09 | 0 | 0 | 0 | 0 | 0 | 1 | -90 | 90 | 0.020842 | 0.0052242 | -0.020838 | -0.0052223
11 | 10 | 1.2941 | 0.49775 | 3.9181e-09 | 0 | 0 | 0 | 0 | 0 | 1 | -90 | 90 | -0.051404 | -0.012917 | 0.051442 | 0.012931
31 | 33 | 7.1336 | 2.7437 | 7.1991e-09 | 0 | 0 | 0 | 0 | 0 | 1 | -90 | 90 | 0.011131 | 0.0027894 | -0.011121 | -0.0027863
31 | 52 | 6.1235 | 2.3552 | 6.1797e-09 | 0 | 0 | 0 | 0 | 0 | 1 | -90 | 90 | 0.0097064 | 0.002433 | -0.0097 | -0.0024311
10 | 27 | 8.0607 | 3.1003 | 2.4404e-08 | 0 | 0 | 0 | 0 | 0 | 1 | -90 | 90 | -0.051442 | -0.012931 | 0.051677 | 0.01302
27 | 25 | 3.4937 | 1.3437 | 1.0577e-08 | 0 | 0 | 0 | 0 | 0 | 1 | -90 | 90 | -0.051677 | -0.013019 | 0.05178 | 0.013058
33 | 35 | 0.84123 | 0.32355 | 8.4895e-10 | 0 | 0 | 0 | 0 | 0 | 1 | -90 | 90 | 0.0084672 | 0.0021217 | -0.0084665 | -0.0021216
33 | 32 | 7.6347 | 2.9364 | 7.7048e-09 | 0 | 0 | 0 | 0 | 0 | 1 | -90 | 90 | 0.002654 | 0.00066452 | -0.0026534 | -0.00066503
25 | 26 | 0.89903 | 0.34578 | 2.7219e-09 | 0 | 0 | 0 | 0 | 0 | 1 | -90 | 90 | -0.052603 | -0.013264 | 0.052631 | 0.013274
13 | 14 | 3.331 | 1.2812 | 3.3616e-09 | 0 | 0 | 0 | 0 | 0 | 1 | -90 | 90 | 0.0033165 | 0.00083058 | -0.0033161 | -0.00083076
13 | 15 | 0.11163 | 0.042936 | 1.1266e-10 | 0 | 0 | 0 | 0 | 0 | 1 | -90 | 90 | -0.0063841 | -0.0015994 | 0.0063842 | 0.0015994
14 | 16 | 0.038959 | 0.014984 | 3.9316e-11 | 0 | 0 | 0 | 0 | 0 | 1 | -90 | 90 | 0.0021892 | 0.00054832 | -0.0021892 | -0.00054833
15 | 17 | 3.0194 | 1.1613 | 3.0471e-09 | 0 | 0 | 0 | 0 | 0 | 1 | -90 | 90 | -0.007122 | -0.0017843 | 0.0071236 | 0.0017847
16 | 21 | 3.4705 | 1.3348 | 3.5023e-09 | 0 | 0 | 0 | 0 | 0 | 1 | -90 | 90 | 0.0012421 | 0.00031098 | -0.0012421 | -0.0003113
17 | 30 | 3.4883 | 1.3417 | 3.5203e-09 | 0 | 0 | 0 | 0 | 0 | 1 | -90 | 90 | -0.0098744 | -0.0024741 | 0.0098781 | 0.0024751
29 | 24 | 2.0826 | 0.80098 | 6.305e-09 | 0 | 0 | 0 | 0 | 0 | 1 | -90 | 90 | -0.055961 | -0.014109 | 0.056032 | 0.014136
29 | 26 | 0.21117 | 0.081219 | 6.3932e-10 | 0 | 0 | 0 | 0 | 0 | 1 | -90 | 90 | 0.054766 | 0.01381 | -0.05476 | -0.013807
24 | 23 | 0.98596 | 0.37922 | 2.985e-09 | 0 | 0 | 0 | 0 | 0 | 1 | -90 | 90 | -0.057981 | -0.014624 | 0.058018 | 0.014638
26 | 28 | 4.3508 | 1.6734 | 4.3908e-09 | 0 | 0 | 0 | 0 | 0 | 1 | -90 | 90 | 0.002129 | 0.00053276 | -0.0021288 | -0.00053311
30 | 36 | 3.1014 | 1.1928 | 3.1299e-09 | 0 | 0 | 0 | 0 | 0 | 1 | -90 | 90 | -0.01312 | -0.0032877 | 0.013126 | 0.0032896
36 | 23 | 2.2069 | 0.84881 | 6.6814e-09 | 0 | 0 | 0 | 0 | 0 | 1 | -90 | 90 | 0.065165 | 0.016442 | -0.065064 | -0.016404
36 | 47 | 0.84731 | 0.32589 | 2.5652e-09 | 0 | 0 | 0 | 0 | 0 | 1 | -90 | 90 | -0.08124 | -0.020471 | 0.081301 | 0.020494
23 | 22 | 2.3189 | 0.89189 | 2.3402e-09 | 0 | 0 | 0 | 0 | 0 | 1 | -90 | 90 | 0.0040627 | 0.001018 | -0.0040623 | -0.0010181
44 | 46 | 7.0548 | 2.7134 | 7.1195e-09 | 0 | 0 | 0 | 0 | 0 | 1 | -90 | 90 | 0.0081453 | 0.0020398 | -0.00814 | -0.0020385
47 | 56 | 5.3677 | 2.0645 | 1.6251e-08 | 0 | 0 | 0 | 0 | 0 | 1 | -90 | 90 | -0.086286 | -0.021743 | 0.086717 | 0.021907
56 | 54 | 1.996 | 0.76768 | 6.0429e-09 | 0 | 0 | 0 | 0 | 0 | 1 | -90 | 90 | -0.11767 | -0.029665 | 0.11797 | 0.029778
55 | 58 | 1.9287 | 0.74179 | 1.9464e-09 | 0 | 0 | 0 | 0 | 0 | 1 | -90 | 90 | 0.077358 | 0.019404 | -0.077234 | -0.019357
55 | 59 | 6.24 | 2.4 | 6.2973e-09 | 0 | 0 | 0 | 0 | 0 | 1 | -90 | 90 | 0.0068484 | 0.0017162 | -0.0068452 | -0.0017156
55 | 53 | 2.2967 | 0.88336 | 2.3178e-09 | 0 | 0 | 0 | 0 | 0 | 1 | -90 | 90 | -0.084206 | -0.02112 | 0.084381 | 0.021187
58 | 60 | 3.6826 | 1.4164 | 3.7164e-09 | 0 | 0 | 0 | 0 | 0 | 1 | -90 | 90 | 0.007114 | 0.0017829 | -0.007112 | -0.0017824
53 | 54 | 2.149 | 0.82653 | 2.1687e-09 | 0 | 0 | 0 | 0 | 0 | 1 | -90 | 90 | -0.097963 | -0.024591 | 0.098183 | 0.024676
63 | 57 | 10.1104 | 3.8886 | 1.0203e-08 | 0 | 0 | 0 | 0 | 0 | 1 | -90 | 90 | -0.0030137 | -0.00075531 | 0.0030147 | 0.00075466
57 | 54 | 10.1525 | 3.9048 | 1.0246e-08 | 0 | 0 | 0 | 0 | 0 | 1 | -90 | 90 | -0.0030147 | -0.00075466 | 0.0030157 | 0.00075402
28 | 62 | 1.4895 | 0.5729 | 1.5032e-09 | 0 | 0 | 0 | 0 | 0 | 1 | -90 | 90 | 0.0021288 | 0.00053311 | -0.0021287 | -0.00053323
62 | 61 | 2.8693 | 1.1036 | 2.8956e-09 | 0 | 0 | 0 | 0 | 0 | 1 | -90 | 90 | 0.001131 | 0.00028318 | -0.001131 | -0.00028345
35 | 37 | 2.8627 | 1.101 | 2.8889e-09 | 0 | 0 | 0 | 0 | 0 | 1 | -90 | 90 | 0.0056556 | 0.0014171 | -0.0056545 | -0.0014169
37 | 38 | 3.1451 | 1.2096 | 3.1739e-09 | 0 | 0 | 0 | 0 | 0 | 1 | -90 | 90 | 0.0027899 | 0.00069896 | -0.0027896 | -0.00069915
40 | 41 | 1.1813 | 0.45434 | 1.1921e-09 | 0 | 0 | 0 | 0 | 0 | 1 | -90 | 90 | -0.0027537 | -0.00068879 | 0.0027538 | 0.00068872
40 | 42 | 2.9683 | 1.1417 | 2.9955e-09 | 0 | 0 | 0 | 0 | 0 | 1 | -90 | 90 | 0.0012635 | 0.0003153 | -0.0012634 | -0.00031556
41 | 43 | 2.8929 | 1.1127 | 2.9195e-09 | 0 | 0 | 0 | 0 | 0 | 1 | -90 | 90 | -0.0042912 | -0.001074 | 0.0042918 | 0.001074
42 | 45 | 11.8357 | 4.5522 | 1.1944e-08 | 0 | 0 | 0 | 0 | 0 | 1 | -90 | 90 | 0.0012634 | 0.00031556 | -0.0012632 | -0.00031661
43 | 46 | 0.48161 | 0.18523 | 4.8603e-10 | 0 | 0 | 0 | 0 | 0 | 1 | -90 | 90 | -0.0049399 | -0.0012364 | 0.0049401 | 0.0012364