## bus_data
BUS_I | BUS_TYPE | Pd | Qd | Gs | Bs | area | Vm | Va | baseKV | zone | Vmax | Vmin
1 | 1 | 0.018454 | 0.0046251 | 0 | 0 | 1 | 0.97896 | -0.14808 | 0.4 | 1 | 1.1 | 0.9
3 | 1 | 0 | 0 | 0 | 0 | 1 | 0.98178 | -0.12796 | 0.4 | 1 | 1.1 | 0.9
4 | 1 | 0 | 0 | 0 | 0 | 1 | 0.98229 | -0.12432 | 0.4 | 1 | 1.1 | 0.9
11 | 1 | 0 | 0 | 0 | 0 | 1 | 0.98192 | -0.12699 | 0.4 | 1 | 1.1 | 0.9
8 | 1 | 0.00084671 | 0.00021221 | 0 | 0 | 1 | 0.98291 | -0.11988 | 0.4 | 1 | 1.1 | 0.9
18 | 1 | 0.00065114 | 0.00016319 | 0 | 0 | 1 | 0.98167 | -0.12875 | 0.4 | 1 | 1.1 | 0.9
16 | 1 | 0.0019405 | 0.00048634 | 0 | 0 | 1 | 0.98182 | -0.12764 | 0.4 | 1 | 1.1 | 0.9
9 | 1 | 0.032006 | 0.0080216 | 0 | 0 | 1 | 0.98416 | -0.11101 | 0.4 | 1 | 1.1 | 0.9
5 | 3 | 0.065606 | 0.016442 | 0 | 0 | 1 | 1 | 0 | 0.4 | 1 | 1.1 | 0.9
6 | 1 | 0.050508 | 0.012658 | 0 | 0 | 1 | 0.99419 | -0.04044 | 0.4 | 1 | 1.1 | 0.9
7 | 1 | 0 | 0 | 0 | 0 | 1 | 0.99273 | -0.050597 | 0.4 | 1 | 1.1 | 0.9
12 | 1 | 0 | 0 | 0 | 0 | 1 | 0.98931 | -0.074574 | 0.4 | 1 | 1.1 | 0.9
15 | 1 | 0.010948 | 0.0027437 | 0 | 0 | 1 | 0.98904 | -0.07652 | 0.4 | 1 | 1.1 | 0.9
14 | 1 | 0.011601 | 0.0029074 | 0 | 0 | 1 | 0.98735 | -0.08839 | 0.4 | 1 | 1.1 | 0.9
10 | 1 | 0.023092 | 0.0057874 | 0 | 0 | 1 | 0.98474 | -0.10687 | 0.4 | 1 | 1.1 | 0.9
21 | 1 | 0.00055645 | 0.00013946 | 0 | 0 | 1 | 0.98167 | -0.12876 | 0.4 | 1 | 1.1 | 0.9
20 | 1 | 0.00057366 | 0.00014377 | 0 | 0 | 1 | 0.98145 | -0.13029 | 0.4 | 1 | 1.1 | 0.9
22 | 1 | 0 | 0 | 0 | 0 | 1 | 0.9813 | -0.13139 | 0.4 | 1 | 1.1 | 0.9
23 | 1 | 0.00037937 | 9.5079e-05 | 0 | 0 | 1 | 0.98102 | -0.13341 | 0.4 | 1 | 1.1 | 0.9
24 | 1 | 0 | 0 | 0 | 0 | 1 | 0.98117 | -0.13235 | 0.4 | 1 | 1.1 | 0.9
26 | 1 | 0.0028083 | 0.00070382 | 0 | 0 | 1 | 0.981 | -0.13356 | 0.4 | 1 | 1.1 | 0.9
28 | 1 | 0.0025677 | 0.00064352 | 0 | 0 | 1 | 0.98109 | -0.13288 | 0.4 | 1 | 1.1 | 0.9

## generator_data
GEN_BUS | PG | QG | QMAX | QMIN | VG | MBASE | GEN_STATUS | PMAX | PMIN
5 | 0.22451 | 0.056523 | 10 | -10 | 1 | 100 | 1 | 10 | 0

## branch_data
F_BUS | T_BUS | BR_R | BR_X | BR_B | RATE_A | RATE_B | RATE_C | TAP | SHIFT | BR_STATUS | ANGMIN | ANGMAX | P_in | Q_in | P_out | Q_out
1 | 3 | 13.6446 | 5.2479 | 1.377e-08 | 0 | 0 | 0 | 0 | 0 | 1 | -90 | 90 | -0.018454 | -0.0046251 | 0.018506 | 0.0046436
3 | 4 | 2.4758 | 0.95225 | 2.4986e-09 | 0 | 0 | 0 | 0 | 0 | 1 | -90 | 90 | -0.018506 | -0.0046436 | 0.018515 | 0.0046469
4 | 11 | 3.5314 | 1.3582 | 3.5639e-09 | 0 | 0 | 0 | 0 | 0 | 1 | -90 | 90 | 0.0094862 | 0.0023756 | -0.0094827 | -0.0023746
4 | 8 | 1.9967 | 0.76798 | 2.0151e-09 | 0 | 0 | 0 | 0 | 0 | 1 | -90 | 90 | -0.028001 | -0.0070226 | 0.028019 | 0.007029
11 | 18 | 2.9193 | 1.1228 | 2.9461e-09 | 0 | 0 | 0 | 0 | 0 | 1 | -90 | 90 | 0.0075421 | 0.0018886 | -0.0075402 | -0.0018882
11 | 16 | 4.1659 | 1.6023 | 4.2041e-09 | 0 | 0 | 0 | 0 | 0 | 1 | -90 | 90 | 0.0019407 | 0.000486 | -0.0019405 | -0.00048634
8 | 9 | 3.8809 | 1.4927 | 3.9166e-09 | 0 | 0 | 0 | 0 | 0 | 1 | -90 | 90 | -0.028865 | -0.0072412 | 0.028901 | 0.0072545
18 | 21 | 0.025833 | 0.0099358 | 2.607e-11 | 0 | 0 | 0 | 0 | 0 | 1 | -90 | 90 | 0.0068891 | 0.001725 | -0.0068891 | -0.001725
9 | 10 | 0.85756 | 0.32983 | 8.6542e-10 | 0 | 0 | 0 | 0 | 0 | 1 | -90 | 90 | -0.060907 | -0.015276 | 0.060942 | 0.015289
5 | 6 | 3.3359 | 1.283 | 6.733e-09 | 0 | 0 | 0 | 0 | 0 | 1 | -90 | 90 | 0.1589 | 0.04008 | -0.158 | -0.039736
6 | 7 | 1.2265 | 0.47172 | 2.4754e-09 | 0 | 0 | 0 | 0 | 0 | 1 | -90 | 90 | 0.1075 | 0.027078 | -0.10734 | -0.027019
7 | 12 | 2.8808 | 1.108 | 5.8145e-09 | 0 | 0 | 0 | 0 | 0 | 1 | -90 | 90 | 0.10734 | 0.027019 | -0.10699 | -0.026882
12 | 15 | 2.2652 | 0.87122 | 2.286e-09 | 0 | 0 | 0 | 0 | 0 | 1 | -90 | 90 | 0.010951 | 0.0027447 | -0.010948 | -0.0027437
12 | 14 | 1.8404 | 0.70786 | 1.8573e-09 | 0 | 0 | 0 | 0 | 0 | 1 | -90 | 90 | 0.096035 | 0.024138 | -0.095851 | -0.024067
14 | 10 | 2.7895 | 1.0729 | 2.8151e-09 | 0 | 0 | 0 | 0 | 0 | 1 | -90 | 90 | 0.08425 | 0.02116 | -0.084034 | -0.021077
21 | 20 | 3.0178 | 1.1607 | 3.0455e-09 | 0 | 0 | 0 | 0 | 0 | 1 | -90 | 90 | 0.0063326 | 0.0015855 | -0.0063313 | -0.0015853
20 | 22 | 2.3976 | 0.92215 | 2.4196e-09 | 0 | 0 | 0 | 0 | 0 | 1 | -90 | 90 | 0.0057576 | 0.0014415 | -0.0057568 | -0.0014414
22 | 23 | 7.9292 | 3.0497 | 8.0019e-09 | 0 | 0 | 0 | 0 | 0 | 1 | -90 | 90 | 0.0031886 | 0.00079843 | -0.0031877 | -0.00079886
22 | 24 | 4.6797 | 1.7999 | 4.7226e-09 | 0 | 0 | 0 | 0 | 0 | 1 | -90 | 90 | 0.0025682 | 0.00064301 | -0.0025678 | -0.00064334
23 | 26 | 0.704 | 0.27077 | 7.1046e-10 | 0 | 0 | 0 | 0 | 0 | 1 | -90 | 90 | 0.0028083 | 0.00070378 | -0.0028083 | -0.00070382
24 | 28 | 2.5922 | 0.99698 | 2.6159e-09 | 0 | 0 | 0 | 0 | 0 | 1 | -90 | 90 | 0.0025678 | 0.00064334 | -0.0025676 | -0.00064352