## bus_data
BUS_I | BUS_TYPE | Pd | Qd | Gs | Bs | area | Vm | Va | baseKV | zone | Vmax | Vmin
1 | 1 | 0.0064118 | 0.001607 | 0 | 0 | 1 | 0.99116 | -0.06185 | 0.4 | 1 | 1.1 | 0.9
2 | 1 | 0.0054466 | 0.001365 | 0 | 0 | 1 | 0.99107 | -0.062543 | 0.4 | 1 | 1.1 | 0.9
3 | 1 | 0 | 0 | 0 | 0 | 1 | 0.99438 | -0.039205 | 0.4 | 1 | 1.1 | 0.9
4 | 1 | 0.043535 | 0.010911 | 0 | 0 | 1 | 0.98998 | -0.070206 | 0.4 | 1 | 1.1 | 0.9
5 | 1 | 0.0024919 | 0.00062452 | 0 | 0 | 1 | 0.99622 | -0.026379 | 0.4 | 1 | 1.1 | 0.9
13 | 1 | 0 | 0 | 0 | 0 | 1 | 0.99763 | -0.016514 | 0.4 | 1 | 1.1 | 0.9
6 | 1 | 0 | 0 | 0 | 0 | 1 | 0.99362 | -0.04468 | 0.4 | 1 | 1.1 | 0.9
9 | 1 | 0.0076604 | 0.0019199 | 0 | 0 | 1 | 0.99433 | -0.03968 | 0.4 | 1 | 1.1 | 0.9
7 | 1 | 0.017513 | 0.0043891 | 0 | 0 | 1 | 0.99247 | -0.052749 | 0.4 | 1 | 1.1 | 0.9
15 | 3 | 0.023695 | 0.0059384 | 0 | 0 | 1 | 1 | 0 | 0.4 | 1 | 1.1 | 0.9
12 | 1 | 0.0027926 | 0.00069989 | 0 | 0 | 1 | 0.99611 | -0.027158 | 0.4 | 1 | 1.1 | 0.9
11 | 1 | 0.038392 | 0.009622 | 0 | 0 | 1 | 0.99512 | -0.034114 | 0.4 | 1 | 1.1 | 0.9
8 | 1 | 0 | 0 | 0 | 0 | 1 | 0.99226 | -0.0542 | 0.4 | 1 | 1.1 | 0.9
10 | 1 | 0.016375 | 0.004104 | 0 | 0 | 1 | 0.99158 | -0.058995 | 0.4 | 1 | 1.1 | 0.9
14 | 1 | 0.015673 | 0.0039279 | 0 | 0 | 1 | 0.99938 | -0.0043378 | 0.4 | 1 | 1.1 | 0.9
16 | 1 | 0 | 0 | 0 | 0 | 1 | 0.99829 | -0.011941 | 0.4 | 1 | 1.1 | 0.9
17 | 1 | 0.050103 | 0.012557 | 0 | 0 | 1 | 0.99825 | -0.012256 | 0.4 | 1 | 1.1 | 0.9

## generator_data
GEN_BUS | PG | QG | QMAX | QMIN | VG | MBASE | GEN_STATUS | PMAX | PMIN
15 | 0.23122 | 0.058098 | 10 | -10 | 1 | 100 | 1 | 10 | 0

## branch_data
F_BUS | T_BUS | BR_R | BR_X | BR_B | RATE_A | RATE_B | RATE_C | TAP | SHIFT | BR_STATUS | ANGMIN | ANGMAX | P_in | Q_in | P_out | Q_out
1 | 2 | 0.18108 | 0.069647 | 1.8274e-10 | 0 | 0 | 0 | 0 | 0 | 1 | -90 | 90 | 0.049032 | 0.012295 | -0.049027 | -0.012293
1 | 3 | 5.248 | 2.0185 | 5.2962e-09 | 0 | 0 | 0 | 0 | 0 | 1 | -90 | 90 | -0.055444 | -0.013902 | 0.055618 | 0.013969
2 | 4 | 2.2493 | 0.86513 | 2.27e-09 | 0 | 0 | 0 | 0 | 0 | 1 | -90 | 90 | 0.043581 | 0.010928 | -0.043534 | -0.010911
3 | 5 | 2.9873 | 1.1489 | 3.0147e-09 | 0 | 0 | 0 | 0 | 0 | 1 | -90 | 90 | -0.055618 | -0.013969 | 0.055718 | 0.014007
5 | 13 | 2.206 | 0.84846 | 2.2262e-09 | 0 | 0 | 0 | 0 | 0 | 1 | -90 | 90 | -0.05821 | -0.014631 | 0.05829 | 0.014662
13 | 15 | 1.5258 | 0.58686 | 3.0797e-09 | 0 | 0 | 0 | 0 | 0 | 1 | -90 | 90 | -0.14133 | -0.035514 | 0.14166 | 0.035638
13 | 12 | 1.6652 | 0.64046 | 1.6805e-09 | 0 | 0 | 0 | 0 | 0 | 1 | -90 | 90 | 0.083041 | 0.020852 | -0.082918 | -0.020805
6 | 9 | 1.8982 | 0.73009 | 1.9157e-09 | 0 | 0 | 0 | 0 | 0 | 1 | -90 | 90 | -0.03394 | -0.0085124 | 0.033964 | 0.0085213
6 | 7 | 3.0584 | 1.1763 | 3.0864e-09 | 0 | 0 | 0 | 0 | 0 | 1 | -90 | 90 | 0.03394 | 0.0085124 | -0.033902 | -0.0084981
9 | 11 | 1.7262 | 0.66393 | 1.7421e-09 | 0 | 0 | 0 | 0 | 0 | 1 | -90 | 90 | -0.041624 | -0.010441 | 0.041656 | 0.010453
7 | 8 | 1.1357 | 0.43682 | 1.1461e-09 | 0 | 0 | 0 | 0 | 0 | 1 | -90 | 90 | 0.016389 | 0.004109 | -0.016386 | -0.0041079
15 | 14 | 0.85846 | 0.33018 | 8.6633e-10 | 0 | 0 | 0 | 0 | 0 | 1 | -90 | 90 | 0.06587 | 0.016521 | -0.06583 | -0.016506
12 | 11 | 1.1234 | 0.43207 | 1.1337e-09 | 0 | 0 | 0 | 0 | 0 | 1 | -90 | 90 | 0.080126 | 0.020105 | -0.080048 | -0.020075
8 | 10 | 3.7525 | 1.4433 | 3.787e-09 | 0 | 0 | 0 | 0 | 0 | 1 | -90 | 90 | 0.016386 | 0.0041079 | -0.016375 | -0.004104
14 | 16 | 1.972 | 0.75846 | 1.9901e-09 | 0 | 0 | 0 | 0 | 0 | 1 | -90 | 90 | 0.050158 | 0.012578 | -0.050105 | -0.012558
16 | 17 | 0.081726 | 0.031433 | 8.2476e-11 | 0 | 0 | 0 | 0 | 0 | 1 | -90 | 90 | 0.050105 | 0.012558 | -0.050103 | -0.012557