## bus_data
BUS_I | BUS_TYPE | Pd | Qd | Gs | Bs | area | Vm | Va | baseKV | zone | Vmax | Vmin
1 | 1 | 0.063685 | 0.015961 | 0 | 0 | 1 | 0.99823 | -0.012282 | 0.4 | 1 | 1.1 | 0.9
2 | 3 | 0 | 0 | 0 | 0 | 1 | 1 | 0 | 0.4 | 1 | 1.1 | 0.9
3 | 1 | 0 | 0 | 0 | 0 | 1 | 0.99586 | -0.028677 | 0.4 | 1 | 1.1 | 0.9
4 | 1 | 0 | 0 | 0 | 0 | 1 | 0.98831 | -0.081702 | 0.4 | 1 | 1.1 | 0.9
5 | 1 | 0 | 0 | 0 | 0 | 1 | 0.99952 | -0.0033708 | 0.4 | 1 | 1.1 | 0.9
8 | 1 | 0.035854 | 0.0089859 | 0 | 0 | 1 | 0.99303 | -0.048311 | 0.4 | 1 | 1.1 | 0.9
14 | 1 | 0.012905 | 0.0032342 | 0 | 0 | 1 | 0.98718 | -0.089734 | 0.4 | 1 | 1.1 | 0.9
12 | 1 | 0.0018579 | 0.00046564 | 0 | 0 | 1 | 0.98782 | -0.085211 | 0.4 | 1 | 1.1 | 0.9
16 | 1 | 0.00020847 | 5.2247e-05 | 0 | 0 | 1 | 0.99912 | -0.0062266 | 0.4 | 1 | 1.1 | 0.9
6 | 1 | 0 | 0 | 0 | 0 | 1 | 0.97573 | -0.16993 | 0.4 | 1 | 1.1 | 0.9
22 | 1 | 0.050661 | 0.012697 | 0 | 0 | 1 | 0.97257 | -0.19259 | 0.4 | 1 | 1.1 | 0.9
7 | 1 | 0 | 0 | 0 | 0 | 1 | 0.98854 | -0.079497 | 0.4 | 1 | 1.1 | 0.9
21 | 1 | 0.00053675 | 0.00013452 | 0 | 0 | 1 | 0.98691 | -0.09159 | 0.4 | 1 | 1.1 | 0.9
10 | 1 | 0 | 0 | 0 | 0 | 1 | 0.98782 | -0.085234 | 0.4 | 1 | 1.1 | 0.9
15 | 1 | 0.00021297 | 5.3375e-05 | 0 | 0 | 1 | 0.99893 | -0.0075486 | 0.4 | 1 | 1.1 | 0.9
9 | 1 | 0.00019154 | 4.8005e-05 | 0 | 0 | 1 | 0.98781 | -0.085248 | 0.4 | 1 | 1.1 | 0.9
13 | 1 | 0.016557 | 0.0041495 | 0 | 0 | 1 | 0.98416 | -0.11116 | 0.4 | 1 | 1.1 | 0.9
19 | 1 | 0 | 0 | 0 | 0 | 1 | 0.98493 | -0.10568 | 0.4 | 1 | 1.1 | 0.9
20 | 1 | 0.0078822 | 0.0019755 | 0 | 0 | 1 | 0.98584 | -0.099182 | 0.4 | 1 | 1.1 | 0.9
17 | 1 | 0.00066408 | 0.00016643 | 0 | 0 | 1 | 0.99891 | -0.0077093 | 0.4 | 1 | 1.1 | 0.9
18 | 1 | 0.0012991 | 0.00032559 | 0 | 0 | 1 | 0.99887 | -0.0079638 | 0.4 | 1 | 1.1 | 0.9

## generator_data
GEN_BUS | PG | QG | QMAX | QMIN | VG | MBASE | GEN_STATUS | PMAX | PMIN
2 | 0.19482 | 0.049118 | 10 | -10 | 1 | 100 | 1 | 10 | 0

## branch_data
F_BUS | T_BUS | BR_R | BR_X | BR_B | RATE_A | RATE_B | RATE_C | TAP | SHIFT | BR_STATUS | ANGMIN | ANGMAX | P_in | Q_in | P_out | Q_out
1 | 2 | 1.063 | 0.40883 | 2.1454e-09 | 0 | 0 | 0 | 0 | 0 | 1 | -90 | 90 | -0.15168 | -0.038207 | 0.15194 | 0.038308
1 | 3 | 2.4529 | 0.94344 | 4.9509e-09 | 0 | 0 | 0 | 0 | 0 | 1 | -90 | 90 | 0.087993 | 0.022246 | -0.08779 | -0.022169
2 | 4 | 26.3145 | 10.1209 | 2.6556e-08 | 0 | 0 | 0 | 0 | 0 | 1 | -90 | 90 | 0.040492 | 0.010217 | -0.040033 | -0.010043
2 | 5 | 18.1966 | 6.9987 | 1.8364e-08 | 0 | 0 | 0 | 0 | 0 | 1 | -90 | 90 | 0.0023872 | 0.00059406 | -0.0023861 | -0.00059547
3 | 8 | 2.9223 | 1.124 | 5.8983e-09 | 0 | 0 | 0 | 0 | 0 | 1 | -90 | 90 | 0.08779 | 0.022169 | -0.087548 | -0.022077
4 | 14 | 2.6938 | 1.0361 | 2.7185e-09 | 0 | 0 | 0 | 0 | 0 | 1 | -90 | 90 | 0.037982 | 0.0095313 | -0.03794 | -0.0095153
4 | 12 | 21.6716 | 8.3352 | 2.187e-08 | 0 | 0 | 0 | 0 | 0 | 1 | -90 | 90 | 0.0020505 | 0.00051166 | -0.0020495 | -0.00051341
5 | 16 | 15.4845 | 5.9556 | 1.5627e-08 | 0 | 0 | 0 | 0 | 0 | 1 | -90 | 90 | 0.0023861 | 0.00059547 | -0.0023851 | -0.00059667
8 | 7 | 7.8675 | 3.026 | 7.9397e-09 | 0 | 0 | 0 | 0 | 0 | 1 | -90 | 90 | 0.051694 | 0.013091 | -0.051467 | -0.013004
14 | 21 | 0.94271 | 0.36258 | 9.5136e-10 | 0 | 0 | 0 | 0 | 0 | 1 | -90 | 90 | 0.025036 | 0.0062811 | -0.025029 | -0.0062787
12 | 10 | 1.511 | 0.58115 | 1.5249e-09 | 0 | 0 | 0 | 0 | 0 | 1 | -90 | 90 | 0.00019154 | 4.7767e-05 | -0.00019154 | -4.7916e-05
16 | 15 | 7.8772 | 3.0297 | 7.9495e-09 | 0 | 0 | 0 | 0 | 0 | 1 | -90 | 90 | 0.0021766 | 0.00054443 | -0.0021763 | -0.00054507
6 | 22 | 5.5297 | 2.1268 | 5.5804e-09 | 0 | 0 | 0 | 0 | 0 | 1 | -90 | 90 | 0.050821 | 0.012758 | -0.050661 | -0.012697
6 | 7 | 22.4219 | 8.6238 | 2.2628e-08 | 0 | 0 | 0 | 0 | 0 | 1 | -90 | 90 | -0.050821 | -0.012758 | 0.051467 | 0.013004
21 | 20 | 3.9361 | 1.5139 | 3.9722e-09 | 0 | 0 | 0 | 0 | 0 | 1 | -90 | 90 | 0.024492 | 0.0061442 | -0.024467 | -0.0061347
10 | 9 | 0.90811 | 0.34927 | 9.1645e-10 | 0 | 0 | 0 | 0 | 0 | 1 | -90 | 90 | 0.00019154 | 4.7916e-05 | -0.00019154 | -4.8005e-05
15 | 17 | 1.0625 | 0.40866 | 1.0723e-09 | 0 | 0 | 0 | 0 | 0 | 1 | -90 | 90 | 0.0019633 | 0.00049169 | -0.0019632 | -0.00049178
13 | 19 | 4.1811 | 1.6081 | 4.2195e-09 | 0 | 0 | 0 | 0 | 0 | 1 | -90 | 90 | -0.016557 | -0.0041495 | 0.016569 | 0.004154
19 | 20 | 4.9583 | 1.9071 | 5.0038e-09 | 0 | 0 | 0 | 0 | 0 | 1 | -90 | 90 | -0.016569 | -0.004154 | 0.016584 | 0.0041592
17 | 18 | 2.5438 | 0.97839 | 2.5672e-09 | 0 | 0 | 0 | 0 | 0 | 1 | -90 | 90 | 0.0012992 | 0.00032535 | -0.0012991 | -0.00032559